## ЛСР по форме №4
ЛОКАЛЬНЫЙ СМЕТНЫЙ РАСЧЕТ № 1
(локальная смета)
на | Ремонт ВЛ 10 кВ Ф № 8 ПС Гонжа-тяга – Кислый ключ
(наименование работ и затрат, наименование объекта)
| Сметная стоимость _______________________________________________________________________________________________ |  | ___________________________6483,000 |  | тыс. руб.
| строительных работ _______________________________________________________________________________________________ |  | _______________________________________________________________________________________________2875,799 |  | тыс. руб.
| монтажных работ _______________________________________________________________________________________________ |  | _______________________________________________________________________________________________3135,407 |  | тыс. руб.
| прочих _______________________________________________________________________________________________ |  | _______________________________________________________________________________________________88,685 |  | тыс. руб.
| Средства на оплату труда _______________________________________________________________________________________________ |  | ___________________________931,338 |  | тыс. руб.
| Сметная трудоемкость _______________________________________________________________________________________________ |  | _______________________________________________________________________________________________1981,58 |  | чел.час
№ пп | Шифр и номер позиции норматива | Наименование работ и затрат, единица измерения | Количество | Стоимость единицы, руб. |  | Общая стоимость, руб. |  |  | Затраты труда рабочих, чел.-ч, не занятых обслуживанием машин
|  |  |  | всего | эксплуата- ции машин | Всего | оплаты труда | эксплуата- ция машин
|  |  |  | оплаты труда | в т.ч. оплаты труда |  |  | в т.ч. оплаты труда | на единицу | всего
1 | 2 | 3 | 4 | 5 | 6 | 7 | 8 | 9 | 10 | 11
Раздел 1. Демонтажные работы
1.1 | ФЕР33-04-040-03 Приказ Минстроя России от 30.12.2016 №1039/пр | Демонтаж 3-х проводов ВЛ 6-10 кВ с одной опоры (шт) ИНДЕКС К ПОЗИЦИИ: ФЕР33-4-40-3 Индекс Юг 4 кв.2021 г. к ФЕР33-4-40-3 ОЗП=37,01; ЭМ=10,79; ЗПМ=37,01 | 181 | 1111,13 641,01 | 470,12 210,59 | 201114.53 | 116022.81 | 85091,72 38116,79 | 2.03 | 367.43
1.2 | ФЕР33-04-042-01 Приказ Минстроя России от 30.12.2016 №1039/пр | Демонтаж опор ВЛ 0,38-10 кВ: без приставок одностоечных (шт) ИНДЕКС К ПОЗИЦИИ: ФЕР33-4-42-1 Индекс Юг 4 кв.2021 г. к ФЕР33-4-42-1 ОЗП=37,01; ЭМ=9,89; ЗПМ=37,01 | 51 | 900,93 272,02 | 628,91 205,78 | 45947.43 | 13873.02 | 32074,41 10494,78 | 0.81 | 41.31
1.3 | ФЕР33-04-042-04 Приказ Минстроя России от 30.12.2016 №1039/пр | Демонтаж опор ВЛ 0,38-10 кВ: с приставками одностоечных (шт) ИНДЕКС К ПОЗИЦИИ: ФЕР33-4-42-4 Индекс Юг 4 кв.2021 г. к ФЕР33-4-42-4 ОЗП=37,01; ЭМ=9,86; ЗПМ=37,01 | 17 | 1875,84 416,36 | 1459,48 472,25 | 31889.28 | 7078.12 | 24811,16 8028,25 | 1.24 | 21.08
1.4 | ФЕР33-04-042-02 Приказ Минстроя России от 30.12.2016 №1039/пр | Демонтаж опор ВЛ 0,38-10 кВ: без приставок одностоечных с подкосом (шт) ИНДЕКС К ПОЗИЦИИ: ФЕР33-4-42-2 Индекс Юг 4 кв.2021 г. к ФЕР33-4-42-2 ОЗП=37,01; ЭМ=10,11; ЗПМ=37,01 | 9 | 2689,93 587,35 | 2102,58 763,52 | 24209.37 | 5286.15 | 18923,22 6871,68 | 1.75 | 15.75
1.5 | ФЕР33-04-042-05 Приказ Минстроя России от 30.12.2016 №1039/пр | Демонтаж опор ВЛ 0,38-10 кВ: с приставками одностоечных с подкосом (шт) ИНДЕКС К ПОЗИЦИИ: ФЕР33-4-42-5 Индекс Юг 4 кв.2021 г. к ФЕР33-4-42-5 ОЗП=37,01; ЭМ=10,04; ЗПМ=37,01 | 1 | 3569,11 886,02 | 2683,09 941,9 | 3569.11 | 886.02 | 2683,09 941,90 | 2.64 | 2.64
1.6 | ФЕР33-04-042-03 Приказ Минстроя России от 30.12.2016 №1039/пр | Демонтаж опор ВЛ 0,38-10 кВ: без приставок одностоечных с двумя подкосами (шт) ИНДЕКС К ПОЗИЦИИ: ФЕР33-4-42-3 Индекс Юг 4 кв.2021 г. к ФЕР33-4-42-3 ОЗП=37,01; ЭМ=10,11; ЗПМ=37,01 | 1 | 3922,5 859,37 | 3063,13 1110,3 | 3922.5 | 859.37 | 3063,13 1110,30 | 2.56 | 2.56
1.7 | ФЕР33-04-042-01 Приказ Минстроя России от 30.12.2016 №1039/пр | Демонтаж опор ВЛ 0,38-10 кВ: без приставок одностоечных (Прим.: Демонтаж приставок) (шт) ИНДЕКС К ПОЗИЦИИ: ФЕР33-4-42-1 Индекс Юг 4 кв.2021 г. к ФЕР33-4-42-1 ОЗП=37,01; ЭМ=9,89; ЗПМ=37,01 | 8 | 900,93 272,02 | 628,91 205,78 | 7207.44 | 2176.16 | 5031,28 1646,24 | 0.81 | 6.48
1.8 | ФЕР33-04-042-02 Приказ Минстроя России от 30.12.2016 №1039/пр | Демонтаж опор ВЛ 0,38-10 кВ: без приставок одностоечных с подкосом (шт) ИНДЕКС К ПОЗИЦИИ: ФЕР33-4-42-2 Индекс Юг 4 кв.2021 г. к ФЕР33-4-42-2 ОЗП=37,01; ЭМ=10,11; ЗПМ=37,01 | 2 | 2689,93 587,35 | 2102,58 763,52 | 5379.86 | 1174.7 | 4205,16 1527,04 | 1.75 | 3.5
1.9 | ФЕР33-04-030-01 Приказ Минстроя России от 30.12.2016 №1039/пр | Установка разрядников: с помощью механизмов (Прим.: Демонтаж траверс) (шт.) (Табл.2, п.2 Демонтаж (разборка) сборных деревянных конструкций ОЗП=0,8; ЭМ=0,8 к расх.; ЗПМ=0,8; МАТ=0 к расх.; ТЗ=0,8; ТЗМ=0,8) ИНДЕКС К ПОЗИЦИИ: ФЕР33-4-30-1 Индекс Юг 4 кв.2021 г. к ФЕР33-4-30-1 ОЗП=37,01; ЭМ=10,82; ЗПМ=37,01; МАТ=10,9 | 7 | 1940,88 1125,4 | 815,48 364,47 | 13586.16 | 7877.8 | 5708,36 2551,29 | 3.432 | 24.02
1.10 | ФССЦпг-01-01-01-014 Приказ Минстроя России от 30.12.2016 №1039/пр | Погрузо-разгрузочные работы при автомобильных перевозках: Погрузка изделий металлических (армокаркасы, заготовки трубные и др.) (1 т груза) ИНДЕКС К ПОЗИЦИИ: ФССЦпг1-1-1-14 Индекс Юг 4 кв.2021 г. к ФССЦпг1-1-1-14 ОЗП=21,74; ЭМ=21,74; ЗПМ=21,74; МАТ=21,74 | 27.9 | 181.75 | 181.75 | 5070.83 |  | 5070.83
1.11 | ФССЦпг-03-02-03-040 Приказ Минстроя России от 30.12.2016 №1039/пр | Перевозка грузов автомобилями бортовыми грузоподъемностью до 5 т на расстояние: III класс груза до 40 км (1 т груза) ИНДЕКС К ПОЗИЦИИ: ФССЦпг3-2-3-40 Индекс Юг 4 кв.2021 г. к ФССЦпг3-2-3-40 ОЗП=16,43; ЭМ=16,43; ЗПМ=16,43; МАТ=16,43 | 27.9 | 1093.58 | 1093.58 | 30510.88 |  | 30510.88
1.12 | ФССЦпг-01-01-02-014 Приказ Минстроя России от 30.12.2016 №1039/пр | Погрузо-разгрузочные работы при автомобильных перевозках: Разгрузка изделий металлических (армокаркасы, заготовки трубные и др.) (1 т груза) ИНДЕКС К ПОЗИЦИИ: ФССЦпг1-1-2-14 Индекс Юг 4 кв.2021 г. к ФССЦпг1-1-2-14 ОЗП=21,74; ЭМ=21,74; ЗПМ=21,74; МАТ=21,74 | 27.9 | 181.75 | 181.75 | 5070.83 |  | 5070.83
Раздел 2. Монтажные работы
2.1 | ФЕР33-04-009-02 Приказ Минстроя России от 30.12.2016 №1039/пр | Подвеска проводов ВЛ 6-10 кВ в ненаселенной местности сечением свыше 35 мм2 с помощью механизмов, (3 провода) при 10 опорах на км линии (км) (Приказ от 04.09.2019 № 519/пр п.6.7.1 При ремонтно-строительных работах и работах по реконструкции объектов капитального строительства (аналогичных технологическим процессам в новом строительстве, в том числе по возведению новых конструктивных элементов) ОЗП=1,15; ЭМ=1,25 к расх.; ЗПМ=1,25; ТЗ=1,15; ТЗМ=1,25) ИНДЕКС К ПОЗИЦИИ: ФЕР33-4-9-2 Индекс Юг 4 кв.2021 г. к ФЕР33-4-9-2 ОЗП=37,01; ЭМ=11,91; ЗПМ=37,01; МАТ=7,13 | 10.2 | 40834,52 19350,59 | 18909,51 9122,04 | 416512.1 | 197376.02 | 192877 93044,81 | 56.281 | 574.07
2.2 | ФЕР33-04-011-06 Приказ Минстроя России от 30.12.2016 №1039/пр | Подвеска проводов ВЛ 10 кВ на переходах через препятствия: автомобильные дороги 1 и 2 категории (переход) (Приказ от 04.09.2019 № 519/пр п.6.7.1 При ремонтно-строительных работах и работах по реконструкции объектов капитального строительства (аналогичных технологическим процессам в новом строительстве, в том числе по возведению новых конструктивных элементов) ОЗП=1,15; ЭМ=1,25 к расх.; ЗПМ=1,25; ТЗ=1,15; ТЗМ=1,25) ИНДЕКС К ПОЗИЦИИ: ФЕР33-4-11-6 Индекс Юг 4 кв.2021 г. к ФЕР33-4-11-6 ОЗП=37,01; ЭМ=12,12; ЗПМ=37,01 | 6 | 6127,75 5430,85 | 696,9 375,65 | 36766.5 | 32585.1 | 4181,4 2253,90 | 15.985 | 95.91
2.3 | ФЕР33-04-003-01 Приказ Минстроя России от 30.12.2016 №1039/пр | Установка железобетонных опор ВЛ 0,38; 6-10 кВ с траверсами без приставок: одностоечных (шт) (Прил.2, Табл.3, п.5 Производство работ осуществляется в охранной зоне действующей воздушной линии электропередачи, вблизи объектов, находящихся под напряжением, внутри объектов капитального строительства, внутренняя проводка в которых не обесточена, если это приведет к ограничению действий рабочих в соответствии с требованиями техники безопасности. ОЗП=1,2; ЭМ=1,2 к расх.; ЗПМ=1,2; ТЗ=1,2; ТЗМ=1,2) ИНДЕКС К ПОЗИЦИИ: ФЕР33-4-3-1 Индекс Юг 4 кв.2021 г. к ФЕР33-4-3-1 ОЗП=37,01; ЭМ=10,07; ЗПМ=37,01; МАТ=6,42 | 72 | 3244,77 1495,35 | 1456,61 499,64 | 233623.44 | 107665.2 | 104875,92 35974,08 | 4.56 | 328.32
2.4 | ФЕР33-04-003-02 Приказ Минстроя России от 30.12.2016 №1039/пр | Установка железобетонных опор ВЛ 0,38; 6-10 кВ с траверсами без приставок: одностоечных с одним подкосом (шт) (Прил.2, Табл.3, п.5 Производство работ осуществляется в охранной зоне действующей воздушной линии электропередачи, вблизи объектов, находящихся под напряжением, внутри объектов капитального строительства, внутренняя проводка в которых не обесточена, если это приведет к ограничению действий рабочих в соответствии с требованиями техники безопасности. ОЗП=1,2; ЭМ=1,2 к расх.; ЗПМ=1,2; ТЗ=1,2; ТЗМ=1,2) ИНДЕКС К ПОЗИЦИИ: ФЕР33-4-3-2 Индекс Юг 4 кв.2021 г. к ФЕР33-4-3-2 ОЗП=37,01; ЭМ=10,04; ЗПМ=37,01; МАТ=6,42 | 8 | 6822,36 3108,4 | 3421,15 1164,48 | 54578.88 | 24867.2 | 27369,2 9315,84 | 9.48 | 75.84
2.5 | ФЕР33-04-003-01 Приказ Минстроя России от 30.12.2016 №1039/пр | Установка железобетонных опор ВЛ 0,38; 6-10 кВ с траверсами без приставок: одностоечных (шт) (Прил.2, Табл.3, п.5 Производство работ осуществляется в охранной зоне действующей воздушной линии электропередачи, вблизи объектов, находящихся под напряжением, внутри объектов капитального строительства, внутренняя проводка в которых не обесточена, если это приведет к ограничению действий рабочих в соответствии с требованиями техники безопасности. ОЗП=1,2; ЭМ=1,2 к расх.; ЗПМ=1,2; ТЗ=1,2; ТЗМ=1,2) ИНДЕКС К ПОЗИЦИИ: ФЕР33-4-3-1 Индекс Юг 4 кв.2021 г. к ФЕР33-4-3-1 ОЗП=37,01; ЭМ=10,07; ЗПМ=37,01; МАТ=6,42 | 8 | 3244,77 1495,35 | 1456,61 499,64 | 25958.16 | 11962.8 | 11652,88 3997,12 | 4.56 | 36.48
2.6 | ФЕР33-04-003-02 Приказ Минстроя России от 30.12.2016 №1039/пр | Установка железобетонных опор ВЛ 0,38; 6-10 кВ с траверсами без приставок: одностоечных с одним подкосом (шт) (Прил.2, Табл.3, п.5 Производство работ осуществляется в охранной зоне действующей воздушной линии электропередачи, вблизи объектов, находящихся под напряжением, внутри объектов капитального строительства, внутренняя проводка в которых не обесточена, если это приведет к ограничению действий рабочих в соответствии с требованиями техники безопасности. ОЗП=1,2; ЭМ=1,2 к расх.; ЗПМ=1,2; ТЗ=1,2; ТЗМ=1,2) ИНДЕКС К ПОЗИЦИИ: ФЕР33-4-3-2 Индекс Юг 4 кв.2021 г. к ФЕР33-4-3-2 ОЗП=37,01; ЭМ=10,04; ЗПМ=37,01; МАТ=6,42 | 2 | 6822,36 3108,4 | 3421,15 1164,48 | 13644.72 | 6216.8 | 6842,3 2328,96 | 9.48 | 18.96
2.7 | ФЕР33-04-030-01 Приказ Минстроя России от 30.12.2016 №1039/пр | Установка разрядников: с помощью механизмов (Прим.: Монтаж траверс) (шт.) ИНДЕКС К ПОЗИЦИИ: ФЕР33-4-30-1 Индекс Юг 4 кв.2021 г. к ФЕР33-4-30-1 ОЗП=37,01; ЭМ=10,82; ЗПМ=37,01; МАТ=10,9 | 7 | 2458,04 1406,75 | 1019,35 455,59 | 17206.28 | 9847.25 | 7135,45 3189,13 | 4.29 | 30.03
2.8 | ВУЕР_ВЛ-2-13 ВЛ3ЖР2КЯП | Выправка железобетонной промежуточной одностоечной свободностоящей опоры при отклонении от вертикальной оси: поперек линии ВЛ напряжением 10кВ (1 опора) ИНДЕКС К ПОЗИЦИИ: ФЕР33-4-3-1 Индекс Юг 4 кв.2021 г. к ФЕР33-4-3-1 ОЗП=37,01; ЭМ=10,07; ЗПМ=37,01; МАТ=6,42 | 9 | 5641,04 2062,57 | 3578.47 | 50769.36 | 18563.13 | 32206.23 | 2.94 | 26.46
2.9 | ФЕР33-04-030-03 Приказ Минстроя России от 30.12.2016 №1039/пр | Установка разъединителей: с помощью механизмов (компл.) ИНДЕКС К ПОЗИЦИИ: ФЕР33-4-30-3 Индекс Юг 4 кв.2021 г. к ФЕР33-4-30-3 ОЗП=37,01; ЭМ=12,22; ЗПМ=37,01; МАТ=11,84 | 2 | 4271,03 3012,24 | 1232,39 505,93 | 8542.06 | 6024.48 | 2464,78 1011,86 | 8.09 | 16.18
2.10 | ФЕРм08-01-023-01 Приказ Минстроя России от 30.12.2016 №1039/пр | Спуск, петля или перемычка (3 фазы), сечение провода до 300 мм2, количество проводов в фазе - 1 (шт) ИНДЕКС К ПОЗИЦИИ: ФЕРм8-1-23-1 Индекс Юг 4 кв.2021 г. к ФЕРм8-1-23-1 ОЗП=37,01; ЭМ=15,67; ЗПМ=37,01; МАТ=4,9 | 6 | 2675,54 1701,72 | 962,45 690,61 | 16053.24 | 10210.32 | 5774,7 4143,66 | 4.78 | 28.68
2.11 | ФЕР33-03-004-02 Приказ Минстроя России от 30.12.2016 №1039/пр | Забивка вертикальных заземлителей вручную на глубину до 3 м (шт) ИНДЕКС К ПОЗИЦИИ: ФЕР33-3-4-2 Индекс Юг 4 кв.2021 г. к ФЕР33-3-4-2 ОЗП=37,01; ЭМ=11,32; ЗПМ=37,01; МАТ=11,53 | 88 | 621,68 212,81 | 30.11 | 54707.84 | 18727.28 | 2649.68 | 0.68 | 59.84
2.12 | ФЕР01-02-057-02 Приказ Минстроя России от 30.12.2016 №1039/пр | Разработка грунта вручную в траншеях глубиной до 2 м без креплений с откосами, группа грунтов: 2 (100 м3) ИНДЕКС К ПОЗИЦИИ: ФЕР1-2-57-2 Индекс Юг 4 кв.2021 г. к ФЕР1-2-57-2 ОЗП=37,01; ЗПМ=37,01 | 0,132 13,2 / 100 | 44456,41 44456,41 |  | 5868.25 | 5868.25 |  | 154 | 20.33
2.13 | ФЕР33-04-015-01 Приказ Минстроя России от 30.12.2016 №1039/пр | Устройство шин заземления опор ВЛ и подстанций (10 м) ИНДЕКС К ПОЗИЦИИ: ФЕР33-4-15-1 Индекс Юг 4 кв.2021 г. к ФЕР33-4-15-1 ОЗП=37,01; ЭМ=11,68; ЗПМ=37,01; МАТ=14,85 | 8,8 88 / 10 | 740,57 563,66 | 158,5 42,93 | 6517.02 | 4960.21 | 1394,8 377,78 | 1.8 | 15.84
2.14 | ФЕР01-02-061-02 Приказ Минстроя России от 30.12.2016 №1039/пр | Засыпка вручную траншей, пазух котлованов и ям, группа грунтов: 2 (100 м3) ИНДЕКС К ПОЗИЦИИ: ФЕР1-2-61-2 Индекс Юг 4 кв.2021 г. к ФЕР1-2-61-2 ОЗП=37,01; ЗПМ=37,01 | 0,132 13,2 / 100 | 26980,29 26980,29 |  | 3561.4 | 3561.4 |  | 97.2 | 12.83
2.15 | ФЕР33-04-016-02 Приказ Минстроя России от 30.12.2016 №1039/пр | Развозка конструкций и материалов опор ВЛ 0,38-10 кВ по трассе: одностоечных железобетонных опор (шт) ИНДЕКС К ПОЗИЦИИ: ФЕР33-4-16-2 Индекс Юг 4 кв.2021 г. к ФЕР33-4-16-2 ОЗП=37,01; ЭМ=12,44; ЗПМ=37,01 | 88 | 702 132,87 | 569,13 239,82 | 61776 | 11692.56 | 50083,44 21104,16 | 0.44 | 38.72
2.16 | ФЕР33-04-016-05 Приказ Минстроя России от 30.12.2016 №1039/пр | Развозка конструкций и материалов опор ВЛ 0,38-10 кВ по трассе: материалов оснастки одностоечных опор (шт) ИНДЕКС К ПОЗИЦИИ: ФЕР33-4-16-5 Индекс Юг 4 кв.2021 г. к ФЕР33-4-16-5 ОЗП=37,01; ЭМ=12,72; ЗПМ=37,01 | 72 | 215,55 75,5 | 140,05 69,95 | 15519.6 | 5436 | 10083,6 5036,40 | 0.25 | 18
2.17 | ФЕР33-04-016-06 Приказ Минстроя России от 30.12.2016 №1039/пр | Развозка конструкций и материалов опор ВЛ 0,38-10 кВ по трассе: материалов оснастки сложных опор (шт) ИНДЕКС К ПОЗИЦИИ: ФЕР33-4-16-6 Индекс Юг 4 кв.2021 г. к ФЕР33-4-16-6 ОЗП=37,01; ЭМ=12,72; ЗПМ=37,01 | 8 | 250,69 90,67 | 160,02 79,94 | 2005.52 | 725.36 | 1280,16 639,52 | 0.3 | 2.4
Раздел 3. Материалы передаваемые Заказчиком Подрядчику по договору купли-продажи
3.1 | Прайс-лист | Провод АС-70 (т) | 0.956 | 256284 |  | 245007.5
Раздел 4. Материалы, приобретаемые подрядчиком самостоятельно
4.1 | Прайс-лист | Стойка железобетонная СВ – 10,5 ТУ-5863-00700113557-94 (шт) (Заготовительско-складские МАТ=1,02 к расх.) | 88 | 11821.8 |  | 1040318.4
4.2 | Прайс-лист | Провод АС-70 (т) (Заготовительско-складские МАТ=1,02 к расх.) | 3.9447 | 258821.46 |  | 1020973.01
4.3 | Прайс-лист | Узел крепления укоса У-1 (3.407.1-143.8.40) (шт) (Заготовительско-складские МАТ=1,02 к расх.) | 10 | 1282.14 |  | 12821.4
4.4 | Прайс-лист | Траверса ТМ-1 (3.407.1-143.8.1) (шт) (Заготовительско-складские МАТ=1,02 к расх.) | 81 | 1950.72 |  | 158008.32
4.5 | Прайс-лист | Траверса ТМ-8 (3.407.1-143.8) (шт) (Заготовительско-складские МАТ=1,02 к расх.) | 7 | 3632.92 |  | 25430.44
4.6 | Прайс-лист | Изолятор ШС-10 ГОСТ ГОСТ 1232-82 (шт) (Заготовительско-складские МАТ=1,02 к расх.) | 252 | 763.98 |  | 192522.96
4.7 | Прайс-лист | Колпачки К-6 ГОСТ 18380-80 (шт) (Заготовительско-складские МАТ=1,02 к расх.) | 252 | 8.25 |  | 2079
4.8 | Прайс-лист | Подвесной изолятор ПС-70 ГОСТ 6490-93 (шт) (Заготовительско-складские МАТ=1,02 к расх.) | 84 | 821.1 |  | 68972.4
4.9 | Прайс-лист | Ушко У-1-7-16 ГОСТ 13276-79 (шт) (Заготовительско-складские МАТ=1,02 к расх.) | 42 | 292.33 |  | 12277.86
4.10 | Прайс-лист | Зажим натяжной НБ ГОСТ 13276-79 (шт) (Заготовительско-складские МАТ=1,02 к расх.) | 42 | 408 |  | 17136
4.11 | Прайс-лист | Хомут Х-1 (3.407-143) (шт) (Заготовительско-складские МАТ=1,02 к расх.) | 88 | 135.43 |  | 11917.84
4.12 | Прайс-лист | Звено промежуточное ПРТ 7.1 ТУ 3449-018-40064547-01 (шт) (Заготовительско-складские МАТ=1,02 к расх.) | 42 | 77.42 |  | 3251.64
4.13 | Прайс-лист | Плашечный зажим ПА-2А ГОСТ 13276-79 (шт) (Заготовительско-складские МАТ=1,02 к расх.) | 42 | 43.76 |  | 1837.92
4.14 | Прайс-лист | РЛНД-1-10Б/630 УХЛ1 с приводом ПРНЗ-10 УХЛ1 (ГОСТ Р 52726-2007) (шт) (Заготовительско-складские МАТ=1,02 к расх.) | 2 | 15789.06 |  | 31578.12
4.15 | Прайс-лист | Кронштейн РА-1 (3.407.1-143.2) (шт) (Заготовительско-складские МАТ=1,02 к расх.) | 2 | 1688.14 |  | 3376.28
4.16 | Прайс-лист | Кронштейн РА-2 (3.407.1-143.2) (шт) (Заготовительско-складские МАТ=1,02 к расх.) | 2 | 309.01 |  | 618.02
4.17 | Прайс-лист | Кронштейн РА-3 (шт) (Заготовительско-складские МАТ=1,02 к расх.) | 4 | 135.06 |  | 540.24
4.18 | Прайс-лист | Кронштейн РА-4 (шт) (Заготовительско-складские МАТ=1,02 к расх.) | 2 | 164.52 |  | 329.04
4.19 | Прайс-лист | Кронштейн РА-5 (шт) (Заготовительско-складские МАТ=1,02 к расх.) | 6 | 146.33 |  | 877.98
4.20 | Прайс-лист | Хомут Х-7 (3.407.1-143.2) (шт) (Заготовительско-складские МАТ=1,02 к расх.) | 6 | 86.65 |  | 519.9
4.21 | Прайс-лист | Хомут Х-8 (3.407.1-143.2) (шт) (Заготовительско-складские МАТ=1,02 к расх.) | 2 | 96.39 |  | 192.78
4.22 | Прайс-лист | Аппаратный зажим А2А-70-2 ГОСТ 839-80 (шт) (Заготовительско-складские МАТ=1,02 к расх.) | 12 | 102 |  | 1224
4.23 | Прайс-лист | Сталь стержневая d16 мм (L-3м) ГОСТ 17535-77 (т) (Заготовительско-складские МАТ=1,02 к расх.) | 0.4172 | 79356 |  | 33107.32
4.24 | Прайс-лист | Сталь стержневая d-10 мм ГОСТ 2590 (т) (Заготовительско-складские МАТ=1,02 к расх.) | 0.055 | 79689.23 |  | 4382.91
4.25 | Прайс-лист | Сварочные электроды МР3 Ø3 мм ГОСТ 9467-75 (кг) (Заготовительско-складские МАТ=1,02 к расх.) | 10 | 196.57 |  | 1965.7
Итого прямые затраты по смете в текущих ценах | [5 empty] | 4292355.57 | 631523.51 | 683115,61 253705,49 |  | 1883.66
Итого прямые затраты по смете с учетом коэффициентов к итогам (Коэффициент зоны ПЗ=1,07 (ОЗП=1,07; ЭМ=1,07; ЗПМ=1,07; МАТ=1,07; ТЗ=1,07; ТЗМ=1,07) (Поз. 2.1-2.7, 2.9, 2.11, 2.13, 2.15-2.17, 2.12, 2.14, 2.10, 3.1, 4.1-4.25, 2.8)) | [5 empty] | 4566397 | 664863.77 | 715376,62 266474,70 |  | 1981.58
Накладные расходы | [5 empty] | 975436.08
Сметная прибыль | [5 empty] | 558057.56
Итоги по смете:
Итого Строительные работы | [5 empty] | 2875798.56 |  |  |  | 1922.58
Итого Монтажные работы | [5 empty] | 3135406.65 |  |  |  | 30.69
Итого Прочие затраты | [5 empty] | 88685.43 |  |  |  | 28.31
Итого | [5 empty] | 6099890.64 |  |  |  | 1981.58
В том числе:
Материалы | [5 empty] | 3186156.61
Машины и механизмы | [5 empty] | 715376.62
ФОТ | [5 empty] | 931338.47
Накладные расходы | [5 empty] | 975436.08
Сметная прибыль | [5 empty] | 558057.56
Итого СМР для расчета лимитированных затрат | [5 empty] | 6011205.21
Командировочные расходы (1981,58+640,46)/8*500 | [5 empty] | 163877.5
Итого | [5 empty] | 6175082.71
Итого с прочими затратами (88 685,43) | [5 empty] | 6263768.14
Непредвиденные расходы 1,5% от 6263768,14 | [5 empty] | 93956.52
Индекс-дефлятор 2% от 6263768,14 | [5 empty] | 125275.36
ВСЕГО по смете | [5 empty] | 6483000.02 |  |  |  | 1981.58
Проверил: Главный инженер СП "СЭС"___________________________Д.А. Будько
(должность, подпись, расшифровка)