## ЛСР 13 граф
ЛОКАЛЬНЫЙ СМЕТНЫЙ РАСЧЕТ № 1
(локальная смета)
| на | 1. ВЛ-0,38 кВ Биракан СКТП-78 Ф-2
(наименование работ и затрат, наименование объекта)
Основание:
|  | Сметная стоимость _______________________________________________________________________________________________ |  | ___________________________1117,513 |  | тыс. руб.
|  | строительных работ _______________________________________________________________________________________________ |  | _______________________________________________________________________________________________791,681 |  | тыс. руб.
|  | монтажных работ _______________________________________________________________________________________________ |  | _______________________________________________________________________________________________28,864 |  | тыс. руб.
|  | прочих _______________________________________________________________________________________________ |  | _______________________________________________________________________________________________79,475 |  | тыс. руб.
|  | Средства на оплату труда _______________________________________________________________________________________________ |  | ___________________________5,508 |  | тыс. руб.
|  | Сметная трудоемкость _______________________________________________________________________________________________ |  | _______________________________________________________________________________________________396,31 |  | чел.час
№ пп | Обоснование | Наименование | Ед. изм. | Кол. | Стоимость единицы, руб. |  |  |  | Общая стоимость, руб.
[5 empty] | Всего | В том числе |  |  | Всего | В том числе
[6 empty] | Осн.З/п | Эк.Маш. | З/пМех |  | Осн.З/п | Эк.Маш. | З/пМех
1 | 2 | 3 | 4 | 5 | 6 | 7 | 8 | 9 | 10 | 11 | 12 | 13
Раздел 1. 1. Воздушная линия 0,4 кВ п.Биракан СКТП-78 Ф-2
Демонтаж ВЛ
1 | ВУЕР_РС-2-7 РЛ0РД1КЯО | Демонтаж опоры деревянной сложной ИНДЕКС К ПОЗИЦИИ(справочно): 1 Минстрой России Письмо № 9351-ИФ/09 от 11.03.2021 СМР=6,06 НР (501 руб.): 192% от ФОТ (261 руб.) СП (157 руб.): 60% от ФОТ (261 руб.) | 1 опора | 4 | 325.76 | 47.22 | 278.54 |  | 1303 | 189 | 1114
2 | ВУЕР_РС-2-5 РЛ0РД1КДО | Демонтаж опоры деревянной одностоечной ИНДЕКС К ПОЗИЦИИ(справочно): 1 Минстрой России Письмо № 9351-ИФ/09 от 11.03.2021 СМР=6,06 НР (862 руб.): 192% от ФОТ (449 руб.) СП (269 руб.): 60% от ФОТ (449 руб.) | 1 опора | 12 | 185.5 | 27.08 | 158.42 |  | 2226 | 325 | 1901
Демонтаж 5-ти проводной ВЛ
3 | ФЕР33-04-040-01 Приказ Минстроя России от 26.12.2019 №876/пр | Демонтаж: 3-х проводов ВЛ 0,38 кВ с одной опоры ИНДЕКС К ПОЗИЦИИ(справочно): 1 Минстрой России Письмо № 9351-ИФ/09 от 11.03.2021 СМР=6,06 НР (539 руб.): 105% от ФОТ (513 руб.) СП (308 руб.): 60% от ФОТ (513 руб.) | шт | 25 | 43.36 | 10.64 | 32.72 | 4.22 | 1084 | 266 | 818 | 106
4 | ФЕР33-04-040-02 Приказ Минстроя России от 26.12.2019 №876/пр | Демонтаж: одного дополнительного провода с одной опоры ИНДЕКС К ПОЗИЦИИ(справочно): 1 Минстрой России Письмо № 9351-ИФ/09 от 11.03.2021 СМР=6,06 НР (76 руб.): 105% от ФОТ (72 руб.) СП (43 руб.): 60% от ФОТ (72 руб.) | шт | 25 | 7.66 | 1.24 | 6.42 | 0.82 | 192 | 31 | 161 | 21
5 | ФЕР33-04-040-02 Приказ Минстроя России от 26.12.2019 №876/пр | Демонтаж: одного дополнительного провода с одной опоры ИНДЕКС К ПОЗИЦИИ(справочно): 1 Минстрой России Письмо № 9351-ИФ/09 от 11.03.2021 СМР=6,06 НР (76 руб.): 105% от ФОТ (72 руб.) СП (43 руб.): 60% от ФОТ (72 руб.) | шт | 25 | 7.66 | 1.24 | 6.42 | 0.82 | 192 | 31 | 161 | 21
Демонтаж 3-х проводной ВЛ
6 | ФЕР33-04-040-01 Приказ Минстроя России от 26.12.2019 №876/пр | Демонтаж: 3-х проводов ВЛ 0,38 кВ с одной опоры ИНДЕКС К ПОЗИЦИИ(справочно): 1 Минстрой России Письмо № 9351-ИФ/09 от 11.03.2021 СМР=6,06 НР (65 руб.): 105% от ФОТ (62 руб.) СП (37 руб.): 60% от ФОТ (62 руб.) | шт | 3 | 43.36 | 10.64 | 32.72 | 4.22 | 130 | 32 | 98 | 13
Демонтаж 2-х проводной ВЛ
7 | ФЕР33-04-040-01 Приказ Минстроя России от 26.12.2019 №876/пр | Демонтаж: 3-х проводов ВЛ 0,38 кВ с одной опоры ИНДЕКС К ПОЗИЦИИ(справочно): 1 Минстрой России Письмо № 9351-ИФ/09 от 11.03.2021 СМР=6,06 НР (235 руб.): 105% от ФОТ (224 руб.) СП (134 руб.): 60% от ФОТ (224 руб.) | шт | 11 | 43.36 | 10.64 | 32.72 | 4.22 | 477 | 117 | 360 | 46
8 | ФЕР33-04-040-02 Приказ Минстроя России от 26.12.2019 №876/пр | Демонтаж: одного дополнительного провода с одной опоры ИНДЕКС К ПОЗИЦИИ(справочно): 1 Минстрой России Письмо № 9351-ИФ/09 от 11.03.2021 СМР=6,06 НР (-35 руб.): 105% от ФОТ (-33 руб.) СП (-20 руб.): 60% от ФОТ (-33 руб.) | шт | -11 | 7.66 | 1.24 | 6.42 | 0.82 | -84 | -14 | -70 | -9
Монтаж
9 | ФЕР33-04-003-02 Приказ Минстроя России от 26.12.2019 №876/пр | Установка железобетонных опор ВЛ 0,38; 6-10 кВ с траверсами без приставок: одностоечных с одним подкосом 309,86 = 346,46 - 0,06 x 610,00 ИНДЕКС К ПОЗИЦИИ(справочно): 1 Минстрой России Письмо № 9351-ИФ/09 от 11.03.2021 СМР=6,06 НР (333 руб.): 105% от ФОТ (317 руб.) СП (190 руб.): 60% от ФОТ (317 руб.) | шт | 3 | 309.86 | 52.98 | 247.94 | 23.2 | 930 | 159 | 744 | 70
10 | ФЕР33-04-003-01 Приказ Минстроя России от 26.12.2019 №876/пр | Установка железобетонных опор ВЛ 0,38; 6-10 кВ с траверсами без приставок: одностоечных 142,74 = 179,34 - 0,06 x 610,00 ИНДЕКС К ПОЗИЦИИ(справочно): 1 Минстрой России Письмо № 9351-ИФ/09 от 11.03.2021 СМР=6,06 НР (215 руб.): 105% от ФОТ (205 руб.) СП (123 руб.): 60% от ФОТ (205 руб.) | шт | 4 | 142.74 | 27.11 | 106.69 | 10.09 | 571 | 108 | 427 | 40
Информац.знаки
11 | ФЕР27-09-012-01 Приказ Минстроя России от 30.12.2016 №1039/пр | При установке дополнительных щитков добавлять к расценкам таблиц с 27-09-008 по 27-09-011(примениетльно к установке информационных знаков) ИНДЕКС К ПОЗИЦИИ(справочно): 1 Минстрой России Письмо № 9351-ИФ/09 от 11.03.2021 СМР=6,06 НР (403 руб.): 142% от ФОТ (284 руб.) СП (270 руб.): 95% от ФОТ (284 руб.) | 100 шт | 0.35 | 876.04 | 588.57 |  |  | 307 | 206
Монтаж УЗВЛИ
12 | ФЕРм08-03-573-04 Приказ Минстроя России от 26.12.2019 №876/пр | Шкаф (пульт) управления навесной, высота, ширина и глубина: до 600х600х350 мм ИНДЕКС К ПОЗИЦИИ(справочно): 1 Минстрой России Письмо № 9351-ИФ/09 от 11.03.2021 СМР=6,06 НР (126 руб.): 95% от ФОТ (133 руб.) СП (86 руб.): 65% от ФОТ (133 руб.) | шт | 4 | 56.85 | 20.44 | 33.47 | 3.42 | 227 | 82 | 134 | 14
13 | ФЕРм08-02-472-09 Приказ Минстроя России от 26.12.2019 №876/пр | Проводник заземляющий открыто по строительным основаниям: из круглой стали диаметром 12 мм 813,52 = 836,57 - 0,004 x 5 763,00 ИНДЕКС К ПОЗИЦИИ(справочно): 1 Минстрой России Письмо № 9351-ИФ/09 от 11.03.2021 СМР=6,06 НР (29 руб.): 95% от ФОТ (30 руб.) СП (20 руб.): 65% от ФОТ (30 руб.) | 100 м | 0.12 | 813.52 | 173.9 | 54.28 | 4.27 | 98 | 21 | 7 | 1
14 | ФЕРм08-02-147-01 Приказ Минстроя России от 26.12.2019 №876/пр | Кабель до 35 кВ по установленным конструкциям и лоткам с креплением на поворотах и в конце трассы, масса 1 м кабеля: до 1 кг ИНДЕКС К ПОЗИЦИИ(справочно): 1 Минстрой России Письмо № 9351-ИФ/09 от 11.03.2021 СМР=6,06 НР (20 руб.): 95% от ФОТ (21 руб.) СП (14 руб.): 65% от ФОТ (21 руб.) | 100 м | 0.16 | 160.78 | 87.23 | 45.42 | 5.02 | 26 | 14 | 7 | 1
Монтаж заземляющих устройств опор
15 | ФЕРм08-02-471-04 Приказ Минстроя России от 26.12.2019 №876/пр | Заземлитель вертикальный из круглой стали диаметром: 16 мм ИНДЕКС К ПОЗИЦИИ(справочно): 1 Минстрой России Письмо № 9351-ИФ/09 от 11.03.2021 СМР=6,06 НР (195 руб.): 95% от ФОТ (205 руб.) СП (133 руб.): 65% от ФОТ (205 руб.) | 10 шт | 2.1 | 595.61 | 67.77 | 41.28 | 3.27 | 1251 | 142 | 87 | 7
16 | ФЕРм08-02-472-01 Приказ Минстроя России от 26.12.2019 №876/пр | Заземлитель горизонтальный из стали: круглой диаметром 12 мм ИНДЕКС К ПОЗИЦИИ(справочно): 1 Минстрой России Письмо № 9351-ИФ/09 от 11.03.2021 СМР=6,06 НР (2 руб.): 95% от ФОТ (2 руб.) СП (1 руб.): 65% от ФОТ (2 руб.) | 100 м | 0.0105 | 686.91 | 155.1 | 45.41 | 3.27 | 7 | 2
17 | ФЕР01-02-055-02 Приказ Минстроя России от 26.12.2019 №876/пр | Разработка грунта вручную с креплениями в траншеях шириной до 2 м, глубиной: до 2 м, группа грунтов 2 ИНДЕКС К ПОЗИЦИИ(справочно): 1 Минстрой России Письмо № 9351-ИФ/09 от 11.03.2021 СМР=6,06 НР (28 руб.): 80% от ФОТ (35 руб.) СП (16 руб.): 45% от ФОТ (35 руб.) | 100 м3 | 0.01575 | 1583.82 | 1583.82 |  |  | 25 | 25
18 | ФЕР01-02-061-02 Приказ Минстроя России от 26.12.2019 №876/пр | Засыпка вручную траншей, пазух котлованов и ям, группа грунтов: 2 ИНДЕКС К ПОЗИЦИИ(справочно): 1 Минстрой России Письмо № 9351-ИФ/09 от 11.03.2021 СМР=6,06 НР (12 руб.): 80% от ФОТ (15 руб.) СП (7 руб.): 45% от ФОТ (15 руб.) | 100 м3 | 0.01575 | 729 | 729 |  |  | 11 | 11
Развозка конструкций
19 | ФЕР33-04-016-02 Приказ Минстроя России от 26.12.2019 №876/пр | Развозка конструкций и материалов опор ВЛ 0,38-10 кВ по трассе: одностоечных железобетонных опор ИНДЕКС К ПОЗИЦИИ(справочно): 1 Минстрой России Письмо № 9351-ИФ/09 от 11.03.2021 СМР=6,06 НР (117 руб.): 105% от ФОТ (111 руб.) СП (67 руб.): 60% от ФОТ (111 руб.) | шт | 8 | 50.16 | 3.59 | 46.57 | 6.48 | 401 | 29 | 372 | 52
20 | ФЕР33-04-016-05 Приказ Минстроя России от 26.12.2019 №876/пр | Развозка конструкций и материалов опор ВЛ 0,38-10 кВ по трассе: материалов оснастки одностоечных опор ИНДЕКС К ПОЗИЦИИ(справочно): 1 Минстрой России Письмо № 9351-ИФ/09 от 11.03.2021 СМР=6,06 НР (25 руб.): 105% от ФОТ (24 руб.) СП (14 руб.): 60% от ФОТ (24 руб.) | шт | 4 | 13.05 | 2.04 | 11.01 | 1.89 | 52 | 8 | 44 | 8
21 | ФЕР33-04-016-06 Приказ Минстроя России от 26.12.2019 №876/пр | Развозка конструкций и материалов опор ВЛ 0,38-10 кВ по трассе: материалов оснастки сложных опор ИНДЕКС К ПОЗИЦИИ(справочно): 1 Минстрой России Письмо № 9351-ИФ/09 от 11.03.2021 СМР=6,06 НР (18 руб.): 105% от ФОТ (17 руб.) СП (10 руб.): 60% от ФОТ (17 руб.) | шт | 3 | 15.03 | 2.45 | 12.58 | 2.16 | 45 | 7 | 38 | 6
Итого по разделу 1 1. Воздушная линия 0,4 кВ п.Биракан СКТП-78 Ф-2 | [8 empty] | 111189
Раздел 2. Монтаж провода СИП
22 | ФЕР33-04-017-01 Приказ Минстроя России от 26.12.2019 №876/пр | Подвеска самонесущих изолированных проводов (СИП-2А) напряжением от 0,4 кВ до 1 кВ (со снятием напряжения) при количестве 29 опор: с использованием автогидроподъемника 3 713,25 = 11 148,99 - 2 x 242,40 - 29 x 168,71 - 1,8 x 943,06 - 0,62 x 582,00 ИНДЕКС К ПОЗИЦИИ(справочно): 1 Минстрой России Письмо № 9351-ИФ/09 от 11.03.2021 СМР=6,06 НР (1217 руб.): 105% от ФОТ (1159 руб.) СП (695 руб.): 60% от ФОТ (1159 руб.) | 1000 м | 0.824 | 3713.25 | 620.43 | 3092.82 | 399.08 | 3060 | 511 | 2549 | 329
23 | ФЕРм08-02-412-05 Приказ Минстроя России от 26.12.2019 №876/пр | Затягивание провода в проложенные трубы и металлические рукава первого одножильного или многожильного в общей оплетке, суммарное сечение: до 70 мм2 152,01 = 176,56 - 0,05 x 491,00 ИНДЕКС К ПОЗИЦИИ(справочно): 1 Минстрой России Письмо № 9351-ИФ/09 от 11.03.2021 СМР=6,06 НР (5 руб.): 95% от ФОТ (5 руб.) СП (3 руб.): 65% от ФОТ (5 руб.) | 100 м | 0.03 | 152.01 | 109.79 | 19.92 | 2.77 | 5 | 3 | 1
Замены вводов в здания
24 | ФЕРм08-03-600-01 Приказ Минстроя России от 26.12.2019 №876/пр Демонтаж | Счетчики, устанавливаемые на готовом основании: однофазные (Приказ от 04.09.2019 № 519/пр табл.3 п.2 Демонтаж оборудования, пригодного для дальнейшего использования, со снятием с места установки, необходимой (частичной) разборкой без надобности хранения (перемещается на другое место установки и т.п.) ОЗП=0,6; ЭМ=0,6 к расх.; ЗПМ=0,6; МАТ=0 к расх.; ТЗ=0,6; ТЗМ=0,6) ИНДЕКС К ПОЗИЦИИ(справочно): 1 Минстрой России Письмо № 9351-ИФ/09 от 11.03.2021 СМР=6,06 НР (61 руб.): 95% от ФОТ (64 руб.) СП (42 руб.): 65% от ФОТ (64 руб.) | шт | 25 | 2.75 | 1.67 | 1.08 | 0.16 | 69 | 42 | 27 | 4
25 | ФЕРм08-03-600-01 Приказ Минстроя России от 26.12.2019 №876/пр | Счетчики, устанавливаемые на готовом основании: однофазные ИНДЕКС К ПОЗИЦИИ(справочно): 1 Минстрой России Письмо № 9351-ИФ/09 от 11.03.2021 СМР=6,06 НР (101 руб.): 95% от ФОТ (106 руб.) СП (69 руб.): 65% от ФОТ (106 руб.) | шт | 25 | 5.02 | 2.78 | 1.81 | 0.26 | 126 | 70 | 45 | 7
26 | ВУЕР_РС-3-12 РЛ0ПР4ВО2 | Замена наружного ввода в два провода без подставной опоры 80,23 = 87,19 - 0,24 x 29,01 ИНДЕКС К ПОЗИЦИИ(справочно): 1 Минстрой России Письмо № 9351-ИФ/09 от 11.03.2021 СМР=6,06 НР (1221 руб.): 192% от ФОТ (636 руб.) СП (382 руб.): 60% от ФОТ (636 руб.) | 1 ввод | 25 | 80.23 | 18.45 | 61.78 |  | 2006 | 461 | 1545
27 | ФЕРм08-02-305-04 Приказ Минстроя России от 26.12.2019 №876/пр | Траверса на опоре (Приказ от 04.09.2019 № 519/пр табл.2 п.4 Демонтаж (разборка) металлических конструкций ОЗП=0,7; ЭМ=0,7 к расх.; ЗПМ=0,7; МАТ=0 к расх.; ТЗ=0,7; ТЗМ=0,7) ИНДЕКС К ПОЗИЦИИ(справочно): 1 Минстрой России Письмо № 9351-ИФ/09 от 11.03.2021 СМР=6,06 НР (308 руб.): 95% от ФОТ (324 руб.) СП (211 руб.): 65% от ФОТ (324 руб.) | шт | 64 | 14.36 | 2.25 | 12.11 | 1.42 | 919 | 144 | 775 | 91
Итого по разделу 2 Монтаж провода СИП | [8 empty] | 77834
Раздел 3. Материалы
28 | Прайс-лист | Стойка опоры: СВ 95-3,5-а /бетон В22,5 (М300), объем 0,36 м3, расход арматуры 39,4 кг/ (серия 3.407.1-143 вып. 7) МАТ=10268/8,69 ИНДЕКС К ПОЗИЦИИ(справочно): 2 Минстрой России Письмо № 9351-ИФ/09 от 11.03.2021 СМР=8,69 | шт | 8 | 1181,59 10268/8,69 |  |  |  | 9453
29 | ФССЦ-05.1.02.07-0069 Приказ Минстроя России от 26.12.2019 №876/пр | Стойка опоры СВ 105-5, бетон B30, объем 0,47 м3, расход арматуры 92,0 кг ИНДЕКС К ПОЗИЦИИ(справочно): 2 Минстрой России Письмо № 9351-ИФ/09 от 11.03.2021 СМР=8,69 | шт | 2 | 1672.09 |  |  |  | 3344
30 | ФССЦ-20.1.02.21-0064 Приказ Минстроя России от 26.12.2019 №876/пр | Узел крепления УК-У-01 ИНДЕКС К ПОЗИЦИИ(справочно): 2 Минстрой России Письмо № 9351-ИФ/09 от 11.03.2021 СМР=8,69 | шт | 3 | 77.88 |  |  |  | 234
31 | ФССЦ-21.2.01.01-0033 Приказ Минстроя России от 26.12.2019 №876/пр | Провод самонесущий изолированный СИП-2 3 х70+1х54,6х16-0,6/1 ИНДЕКС К ПОЗИЦИИ(справочно): 2 Минстрой России Письмо № 9351-ИФ/09 от 11.03.2021 СМР=8,69 | 1000 м | 0.567 | 35298.17 |  |  |  | 20014
32 | ФССЦ-21.2.01.01-0028 Приказ Минстроя России от 26.12.2019 №876/пр | Провод самонесущий изолированный СИП-2 3х50+1х54,6+1х16-0,6/1 ИНДЕКС К ПОЗИЦИИ(справочно): 2 Минстрой России Письмо № 9351-ИФ/09 от 11.03.2021 СМР=8,69 | 1000 м | 0.187 | 27797.11 |  |  |  | 5198
33 | ФССЦ-21.2.01.01-0025 Приказ Минстроя России от 26.12.2019 №876/пр | Провод самонесущий изолированный СИП-2 3 х35+54,6 ИНДЕКС К ПОЗИЦИИ(справочно): 2 Минстрой России Письмо № 9351-ИФ/09 от 11.03.2021 СМР=8,69 | 1000 м | 0.108 | 20591.35 |  |  |  | 2224
34 | ФССЦ-21.2.01.01-0062 Приказ Минстроя России от 26.12.2019 №876/пр | Провод самонесущий изолированный СИП-4 2х16 ИНДЕКС К ПОЗИЦИИ(справочно): 2 Минстрой России Письмо № 9351-ИФ/09 от 11.03.2021 СМР=8,69 | 1000 м | 0.375 | 4805.96 |  |  |  | 1802
35 | прайс-лист | Заземляющий проводник ЗП-1 МАТ=200/8,69 ИНДЕКС К ПОЗИЦИИ(справочно): 2 Минстрой России Письмо № 9351-ИФ/09 от 11.03.2021 СМР=8,69 | шт. | 3 | 23,02 200/8,69 |  |  |  | 69
36 | ФССЦ-08.3.04.02-0095 Приказ Минстроя России от 26.12.2019 №876/пр | Круг стальной горячекатаный, марка стали ВСт3пс5-1, диаметр 16 мм ИНДЕКС К ПОЗИЦИИ(справочно): 2 Минстрой России Письмо № 9351-ИФ/09 от 11.03.2021 СМР=8,69 | т | 0.1 | 5230.01 |  |  |  | 523
37 | ФССЦ-08.3.04.02-0093 Приказ Минстроя России от 26.12.2019 №876/пр | Круг стальной горячекатаный, марка стали ВСт3пс5-1, диаметр 12 мм ИНДЕКС К ПОЗИЦИИ(справочно): 2 Минстрой России Письмо № 9351-ИФ/09 от 11.03.2021 СМР=8,69 | т | 0.015 | 5230.01 |  |  |  | 78
38 | ФССЦ-08.3.04.02-0092 Приказ Минстроя России от 26.12.2019 №876/пр | Круг стальной горячекатаный, марка стали ВСт3пс5-1, диаметр 10 мм ИНДЕКС К ПОЗИЦИИ(справочно): 2 Минстрой России Письмо № 9351-ИФ/09 от 11.03.2021 СМР=8,69 | т | 0.09 | 5230.01 |  |  |  | 471
39 | ФССЦ-25.2.02.04-0011 Приказ Минстроя России от 26.12.2019 №876/пр | Кронштейн анкерный (СИП), марка CA 1500 ИНДЕКС К ПОЗИЦИИ(справочно): 2 Минстрой России Письмо № 9351-ИФ/09 от 11.03.2021 СМР=8,69 | шт | 37 | 34.91 |  |  |  | 1292
40 | ФССЦ-25.2.02.04-0003 Приказ Минстроя России от 26.12.2019 №876/пр | Комплект промежуточной подвески в составе кронштейн предельная нагрузка 12-20 кН, зажим сечение 16-95 мм2 ИНДЕКС К ПОЗИЦИИ(справочно): 2 Минстрой России Письмо № 9351-ИФ/09 от 11.03.2021 СМР=8,69 | компл | 11 | 168.71 |  |  |  | 1856
41 | ФССЦ-20.1.01.01-0003 Приказ Минстроя России от 26.12.2019 №876/пр | Зажимы анкерные РА 1500, без кронштейна ИНДЕКС К ПОЗИЦИИ(справочно): 2 Минстрой России Письмо № 9351-ИФ/09 от 11.03.2021 СМР=8,69 | 100 шт | 0.38 | 9540 |  |  |  | 3625
42 | ФССЦ-25.2.02.11-0021 Приказ Минстроя России от 26.12.2019 №876/пр | Лента крепления, ширина 20 мм, толщина 0,7 мм, длина 50 м, из нержавеющей стали (в пластмассовой коробке с кабельной бухтой) F207 (СИП) ИНДЕКС К ПОЗИЦИИ(справочно): 2 Минстрой России Письмо № 9351-ИФ/09 от 11.03.2021 СМР=8,69 | шт | 4.12 | 943.06 |  |  |  | 3885
43 | ФССЦ-25.2.02.11-0051 Приказ Минстроя России от 26.12.2019 №876/пр | Скрепа для фиксации на промежуточных опорах, размер 20 мм ИНДЕКС К ПОЗИЦИИ(справочно): 2 Минстрой России Письмо № 9351-ИФ/09 от 11.03.2021 СМР=8,69 | 100 шт | 2.06 | 582 |  |  |  | 1199
44 | Прайс-лист | Кронштейн СА 16 МАТ=75/8,69 ИНДЕКС К ПОЗИЦИИ(справочно): 2 Минстрой России Письмо № 9351-ИФ/09 от 11.03.2021 СМР=8,69 | шт. | 25 | 8,63 75/8,69 |  |  |  | 216
45 | ФССЦ-20.1.01.01-0001 Приказ Минстроя России от 26.12.2019 №876/пр | Зажим анкерный (СИП): DN 123 ИНДЕКС К ПОЗИЦИИ(справочно): 2 Минстрой России Письмо № 9351-ИФ/09 от 11.03.2021 СМР=8,69 | 100 шт | 0.5 | 2741 |  |  |  | 1371
46 | Прайс-лист | Зажим прокалывающий Р616 МАТ=200/8,69 ИНДЕКС К ПОЗИЦИИ(справочно): 2 Минстрой России Письмо № 9351-ИФ/09 от 11.03.2021 СМР=8,69 | шт. | 125 | 23,02 200/8,69 |  |  |  | 2878
47 | ФССЦ-20.1.01.08-0014 Приказ Минстроя России от 26.12.2019 №876/пр | Зажим ответвительный с прокалыванием изоляции (СИП): P 645 ИНДЕКС К ПОЗИЦИИ(справочно): 2 Минстрой России Письмо № 9351-ИФ/09 от 11.03.2021 СМР=8,69 | 100 шт | 0.85 | 3423 |  |  |  | 2910
48 | ФССЦ-20.1.01.11-0001 Приказ Минстроя России от 26.12.2019 №876/пр | Зажим плашечный ИНДЕКС К ПОЗИЦИИ(справочно): 2 Минстрой России Письмо № 9351-ИФ/09 от 11.03.2021 СМР=8,69 | шт | 42 | 13.75 |  |  |  | 578
49 | Прайс-лист | Комплект УЗ ВЛИ МАТ=17200.00/8,69 ИНДЕКС К ПОЗИЦИИ(справочно): 2 Минстрой России Письмо № 9351-ИФ/09 от 11.03.2021 СМР=8,69 | шт | 4 | 1979,29 17200.00/8,69 |  |  |  | 7917
50 | ФССЦ-20.2.02.04-0012 Приказ Минстроя России от 26.12.2019 №876/пр | Колпачок изолирующий СЕСТ 16-150 ИНДЕКС К ПОЗИЦИИ(справочно): 2 Минстрой России Письмо № 9351-ИФ/09 от 11.03.2021 СМР=8,69 | 100 шт | 0.35 | 763 |  |  |  | 267
51 | Прайс-лист | Фиксатор BIC 15.50 МАТ=120/8,69 ИНДЕКС К ПОЗИЦИИ(справочно): 2 Минстрой России Письмо № 9351-ИФ/09 от 11.03.2021 СМР=8,69 | шт. | 8 | 13,81 120/8,69 |  |  |  | 110
52 | ФССЦ-25.2.02.09-0011 Приказ Минстроя России от 26.12.2019 №876/пр | Хомут стяжной, диаметр 10-45 мм, длина 175 мм, разрушающая нагрузка 0,3 кН ИНДЕКС К ПОЗИЦИИ(справочно): 2 Минстрой России Письмо № 9351-ИФ/09 от 11.03.2021 СМР=8,69 | 100 шт | 0.93 | 194 |  |  |  | 180
53 | ФССЦ-24.3.01.06-0002 Приказ Минстроя России от 26.12.2019 №876/пр | Трубы гофрированные ПВХ с протяжкой, номинальный внутренний диаметр 50 мм ИНДЕКС К ПОЗИЦИИ(справочно): 2 Минстрой России Письмо № 9351-ИФ/09 от 11.03.2021 СМР=8,69 | м | 3 | 4.04 |  |  |  | 12
54 | ФССЦ-20.1.02.07-0006 Приказ Минстроя России от 26.12.2019 №876/пр | Наконечник изолированный алюминиевый с медной клеммой (СИП): CPTAU 70 ИНДЕКС К ПОЗИЦИИ(справочно): 2 Минстрой России Письмо № 9351-ИФ/09 от 11.03.2021 СМР=8,69 | 100 шт | 0.03 | 5697 |  |  |  | 171
55 | ФССЦ-20.1.02.07-0005 Приказ Минстроя России от 26.12.2019 №876/пр | Наконечник изолированный алюминиевый, с медной клеммой типа CPTAU 54 ИНДЕКС К ПОЗИЦИИ(справочно): 2 Минстрой России Письмо № 9351-ИФ/09 от 11.03.2021 СМР=8,69 | 100 шт | 0.01 | 8080 |  |  |  | 81
56 | ФССЦ-20.1.02.07-0001 Приказ Минстроя России от 26.12.2019 №876/пр | Наконечник изолированный алюминиевый с медной клеммой (СИП): CPTAU 16 ИНДЕКС К ПОЗИЦИИ(справочно): 2 Минстрой России Письмо № 9351-ИФ/09 от 11.03.2021 СМР=8,69 | 100 шт | 0.01 | 6836 |  |  |  | 68
57 | ФССЦ-20.1.02.23-0091 Приказ Минстроя России от 26.12.2019 №876/пр | Плакат по ТБ ИНДЕКС К ПОЗИЦИИ(справочно): 2 Минстрой России Письмо № 9351-ИФ/09 от 11.03.2021 СМР=8,69 | 100 шт | 0.46 | 4000 |  |  |  | 1840
58 | ФССЦ-02.2.04.03-0002 Приказ Минстроя России от 26.12.2019 №876/пр | Смеси песчано-гравийные, валунные несортированные ИНДЕКС К ПОЗИЦИИ(справочно): 2 Минстрой России Письмо № 9351-ИФ/09 от 11.03.2021 СМР=8,69 | м3 | 5 | 66.95 |  |  |  | 335
Итого по разделу 3 Материалы | [8 empty] | 644807
Раздел 4. Транспорт
59 | ФССЦпг-03-01-01-120 Приказ Минстроя России от 26.12.2019 №876/пр | Перевозка грузов автомобилями бортовыми грузоподъемностью до 15 т на расстояние: I класс груза до 120 км ИНДЕКС К ПОЗИЦИИ(справочно): 2 Минстрой России Письмо № 9351-ИФ/09 от 11.03.2021 СМР=8,69 | 1 т груза | 7.4696 | 42.92 |  |  |  | 321
60 | ФССЦпг-03-02-01-120 Приказ Минстроя России от 26.12.2019 №876/пр | Перевозка грузов автомобилями бортовыми грузоподъемностью до 5 т на расстояние: I класс груза до 120 км ИНДЕКС К ПОЗИЦИИ(справочно): 2 Минстрой России Письмо № 9351-ИФ/09 от 11.03.2021 СМР=8,69 | 1 т груза | 22.5304 | 89.09 |  |  |  | 2007
61 | ФССЦпг-03-02-01-020 Приказ Минстроя России от 26.12.2019 №876/пр | Перевозка грузов автомобилями бортовыми грузоподъемностью до 5 т на расстояние: I класс груза до 20 км ИНДЕКС К ПОЗИЦИИ(справочно): 2 Минстрой России Письмо № 9351-ИФ/09 от 11.03.2021 СМР=8,69 | 1 т груза | 30 | 28.07 |  |  |  | 842
62 | ФСЭМ-91.06.06-012 Приказ Минстроя России от 26.12.2019 №876/пр | Автогидроподъемники, высота подъема 18 м ИНДЕКС К ПОЗИЦИИ(справочно): 2 Минстрой России Письмо № 9351-ИФ/09 от 11.03.2021 СМР=8,69 НР 0% от ФОТ СП 0% от ФОТ | маш.-ч | 4 | 113.14 |  | 113.14 | 10.06 | 453 |  | 453 | 40
63 | ФСЭМ-91.05.05-014 Приказ Минстроя России от 26.12.2019 №876/пр | Краны на автомобильном ходу, грузоподъемность 10 т ИНДЕКС К ПОЗИЦИИ(справочно): 2 Минстрой России Письмо № 9351-ИФ/09 от 11.03.2021 СМР=8,69 НР 0% от ФОТ СП 0% от ФОТ | маш.-ч | 4 | 111.99 |  | 111.99 | 13.5 | 448 |  | 448 | 54
64 | ФСЭМ-91.04.01-031 Приказ Минстроя России от 26.12.2019 №876/пр | Машины бурильно-крановые на автомобиле, глубина бурения 3,5 м ИНДЕКС К ПОЗИЦИИ(справочно): 2 Минстрой России Письмо № 9351-ИФ/09 от 11.03.2021 СМР=8,69 НР 0% от ФОТ СП 0% от ФОТ | маш.-ч | 4 | 138.54 |  | 138.54 | 11.6 | 554 |  | 554 | 46
65 | ФСЭМ-91.13.03-031 Приказ Минстроя России от 26.12.2019 №876/пр | Автофургоны-мастерские тип Кунг ИНДЕКС К ПОЗИЦИИ(справочно): 2 Минстрой России Письмо № 9351-ИФ/09 от 11.03.2021 СМР=8,69 НР (104 руб.): 192% от ФОТ (54 руб.) СП (32 руб.): 60% от ФОТ (54 руб.) | маш.-ч | 4 | 179.02 |  | 179.02 | 13.5 | 716 |  | 716 | 54
Итого по разделу 4 Транспорт | [8 empty] | 47595
Раздел 5. Погрузочно-разгрузочные работы
66 | ФССЦпг-01-01-01-003 Приказ Минстроя России от 26.12.2019 №876/пр | Погрузо-разгрузочные работы при автомобильных перевозках: Погрузка изделий из сборного железобетона, бетона, керамзитобетона массой до 3 т ИНДЕКС К ПОЗИЦИИ(справочно): 2 Минстрой России Письмо № 9351-ИФ/09 от 11.03.2021 СМР=8,69 НР 0% от ФОТ СП 0% от ФОТ | 1 т груза | 7.4696 | 10.71 |  | 10.71 |  | 80 |  | 80
67 | ФССЦпг-01-01-02-003 Приказ Минстроя России от 26.12.2019 №876/пр | Погрузо-разгрузочные работы при автомобильных перевозках: Разгрузка изделий из сборного железобетона, бетона, керамзитобетона массой до 3 т ИНДЕКС К ПОЗИЦИИ(справочно): 2 Минстрой России Письмо № 9351-ИФ/09 от 11.03.2021 СМР=8,69 НР 0% от ФОТ СП 0% от ФОТ | 1 т груза | 7.4696 | 10.71 |  | 10.71 |  | 80 |  | 80
68 | ФССЦпг-01-01-01-045 Приказ Минстроя России от 26.12.2019 №876/пр | Погрузо-разгрузочные работы при автомобильных перевозках: Погрузка прочих материалов, деталей (с использованием погрузчика) ИНДЕКС К ПОЗИЦИИ(справочно): 2 Минстрой России Письмо № 9351-ИФ/09 от 11.03.2021 СМР=8,69 НР 0% от ФОТ СП 0% от ФОТ | 1 т груза | 52.5304 | 17.95 |  | 17.95 |  | 943 |  | 943
69 | ФССЦпг-01-01-02-045 Приказ Минстроя России от 26.12.2019 №876/пр | Погрузо-разгрузочные работы при автомобильных перевозках: Разгрузка прочих материалов, деталей (с использованием погрузчика) ИНДЕКС К ПОЗИЦИИ(справочно): 2 Минстрой России Письмо № 9351-ИФ/09 от 11.03.2021 СМР=8,69 НР 0% от ФОТ СП 0% от ФОТ | 1 т груза | 52.5304 | 14.41 |  | 14.41 |  | 757 |  | 757
Итого по разделу 5 Погрузочно-разгрузочные работы | [8 empty] | 18588
ИТОГИ ПО СМЕТЕ:
Итого прямые затраты по смете в базисных ценах | [8 empty] | 97058 | 3022 | 15376 | 1022
Итого прямые затраты по смете с учетом коэффициентов к итогам | [8 empty] | 102796 | 4170 | 19966 | 1338
В том числе, справочно:
Приказ от 04.09.2019 № 519/пр прил.2 табл.3 п.5 Производство работ осуществляется в охранной зоне действующей воздушной линии электропередачи, вблизи объектов, находящихся под напряжением, внутри объектов капитального строительства, внутренняя проводка в которых не обесточена, если это приведет к ограничению действий рабочих в соответствии с требованиями техники безопасности ОЗП=1,2; ЭМ=1,2; ЗПМ=1,2; ТЗ=1,2; ТЗМ=1,2 (Поз. 3-10, 19-22, 11, 17-18, 12-16, 23-25, 27, 1-2, 26) | [8 empty] | 2873 | 604 | 2269 | 166
Приказ от 04.09.2019 № 519/пр прил.2 табл.3 п.10.1 Производство ремонтно-строительных работ осуществляется в стесненных условиях застроенной части населенных пунктов: отдельных конструктивных решений объектов капитального строительства (кроме указанных в п.п. 10.2 и 10.3), объектов капитального строительства в целом ОЗП=1,15; ЭМ=1,15; ЗПМ=1,15; ТЗ=1,15; ТЗМ=1,15 (Поз. 3-10, 19-22, 11, 17-18, 66-69, 12-16, 23-25, 27, 1-2, 26) | [8 empty] | 2865 | 544 | 2321 | 149
Накладные расходы | [8 empty] | 6857
Сметная прибыль | [8 empty] | 3357
Итоги по смете:
Итого Строительные работы | [8 empty] | 791681
Итого Монтажные работы | [8 empty] | 28864
Итого Прочие затраты | [8 empty] | 79475
Итого | [8 empty] | 900020
Справочно, в базисных ценах:
Материалы | [8 empty] | 78660
Машины и механизмы | [8 empty] | 19966
ФОТ | [8 empty] | 5508
Накладные расходы | [8 empty] | 6857
Сметная прибыль | [8 empty] | 3357
Итого СМР для расчета лимитированных затрат | [8 empty] | 820545
Командировочные расходы (ТЗ+ТЗМ)/8*200 | [8 empty] | 31241
Итого | [8 empty] | 851786
Итого с прочими затратами (79 475) | [8 empty] | 931261
НДС 20% | [8 empty] | 186252.2
ВСЕГО по смете | [8 empty] | 1117513.2