## ЛСР 13 граф
ЛОКАЛЬНЫЙ СМЕТНЫЙ РАСЧЕТ № 3
(локальная смета)
| на | 3. КТПН-33 Ф-2 Лондоко
(наименование работ и затрат, наименование объекта)
Основание:
|  | Сметная стоимость _______________________________________________________________________________________________ |  | ___________________________4356,304 |  | тыс. руб.
|  | строительных работ _______________________________________________________________________________________________ |  | _______________________________________________________________________________________________3246,145 |  | тыс. руб.
|  | монтажных работ _______________________________________________________________________________________________ |  | _______________________________________________________________________________________________34,651 |  | тыс. руб.
|  | прочих _______________________________________________________________________________________________ |  | _______________________________________________________________________________________________234,479 |  | тыс. руб.
|  | Средства на оплату труда _______________________________________________________________________________________________ |  | ___________________________18,605 |  | тыс. руб.
|  | Сметная трудоемкость _______________________________________________________________________________________________ |  | _______________________________________________________________________________________________1291,87 |  | чел.час
№ пп | Обоснование | Наименование | Ед. изм. | Кол. | Стоимость единицы, руб. |  |  |  | Общая стоимость, руб.
[5 empty] | Всего | В том числе |  |  | Всего | В том числе
[6 empty] | Осн.З/п | Эк.Маш. | З/пМех |  | Осн.З/п | Эк.Маш. | З/пМех
1 | 2 | 3 | 4 | 5 | 6 | 7 | 8 | 9 | 10 | 11 | 12 | 13
Раздел 1. КТПН-33 Ф-2 Лондоко
Демонтаж ВЛ
1 | ВУЕР_РС-2-5 РЛ0РД1КДО | Демонтаж опоры деревянной одностоечной ИНДЕКС К ПОЗИЦИИ(справочно): 1 Минстрой России Письмо № 9351-ИФ/09 от 11.03.2021 СМР=6,06 НР (2584 руб.): 192% от ФОТ (1346 руб.) СП (808 руб.): 60% от ФОТ (1346 руб.) | 1 опора | 36 | 185.5 | 27.08 | 158.42 |  | 6678 | 975 | 5703
2 | ВУЕР_РС-2-6 РЛ0РД1КЖО | Демонтаж опоры железобетонной промежуточной ИНДЕКС К ПОЗИЦИИ(справочно): 1 Минстрой России Письмо № 9351-ИФ/09 от 11.03.2021 СМР=6,06 НР (1110 руб.): 192% от ФОТ (578 руб.) СП (347 руб.): 60% от ФОТ (578 руб.) | 1 опора | 20 | 143.22 | 20.93 | 122.29 |  | 2864 | 419 | 2445
3 | ВУЕР_РС-2-7 РЛ0РД1КЯО | Демонтаж опоры деревянной сложной ИНДЕКС К ПОЗИЦИИ(справочно): 1 Минстрой России Письмо № 9351-ИФ/09 от 11.03.2021 СМР=6,06 НР (877 руб.): 192% от ФОТ (457 руб.) СП (274 руб.): 60% от ФОТ (457 руб.) | 1 опора | 7 | 325.76 | 47.22 | 278.54 |  | 2280 | 331 | 1949
4 | ВУЕР_РС-2-8 РЛ0РД1КБО | Демонтаж опоры железобетонной сложной ИНДЕКС К ПОЗИЦИИ(справочно): 1 Минстрой России Письмо № 9351-ИФ/09 от 11.03.2021 СМР=6,06 НР (985 руб.): 192% от ФОТ (513 руб.) СП (308 руб.): 60% от ФОТ (513 руб.) | 1 опора | 9 | 282.64 | 41.36 | 241.28 |  | 2544 | 372 | 2172
Демонтаж 4-х проводной ВЛ
5 | ФЕР33-04-040-01 Приказ Минстроя России от 26.12.2019 №876/пр | Демонтаж: 3-х проводов ВЛ 0,38 кВ с одной опоры ИНДЕКС К ПОЗИЦИИ(справочно): 1 Минстрой России Письмо № 9351-ИФ/09 от 11.03.2021 СМР=6,06 НР (1076 руб.): 105% от ФОТ (1025 руб.) СП (615 руб.): 60% от ФОТ (1025 руб.) | шт | 50 | 43.36 | 10.64 | 32.72 | 4.22 | 2168 | 532 | 1636 | 211
6 | ФЕР33-04-040-02 Приказ Минстроя России от 26.12.2019 №876/пр | Демонтаж: одного дополнительного провода с одной опоры ИНДЕКС К ПОЗИЦИИ(справочно): 1 Минстрой России Письмо № 9351-ИФ/09 от 11.03.2021 СМР=6,06 НР (148 руб.): 105% от ФОТ (141 руб.) СП (85 руб.): 60% от ФОТ (141 руб.) | шт | 50 | 7.66 | 1.24 | 6.42 | 0.82 | 383 | 62 | 321 | 41
Демонтаж 2-х проводной ВЛ
7 | ФЕР33-04-040-01 Приказ Минстроя России от 26.12.2019 №876/пр | Демонтаж: 3-х проводов ВЛ 0,38 кВ с одной опоры ИНДЕКС К ПОЗИЦИИ(справочно): 1 Минстрой России Письмо № 9351-ИФ/09 от 11.03.2021 СМР=6,06 НР (475 руб.): 105% от ФОТ (452 руб.) СП (271 руб.): 60% от ФОТ (452 руб.) | шт | 22 | 43.36 | 10.64 | 32.72 | 4.22 | 954 | 234 | 720 | 93
8 | ФЕР33-04-040-02 Приказ Минстроя России от 26.12.2019 №876/пр | Демонтаж: одного дополнительного провода с одной опоры ИНДЕКС К ПОЗИЦИИ(справочно): 1 Минстрой России Письмо № 9351-ИФ/09 от 11.03.2021 СМР=6,06 НР (-65 руб.): 105% от ФОТ (-62 руб.) СП (-37 руб.): 60% от ФОТ (-62 руб.) | шт | -22 | 7.66 | 1.24 | 6.42 | 0.82 | -169 | -27 | -142 | -18
Монтаж
9 | ФЕР33-04-003-01 Приказ Минстроя России от 26.12.2019 №876/пр | Установка железобетонных опор ВЛ 0,38; 6-10 кВ с траверсами без приставок: одностоечных 142,74 = 179,34 - 0,06 x 610,00 ИНДЕКС К ПОЗИЦИИ(справочно): 1 Минстрой России Письмо № 9351-ИФ/09 от 11.03.2021 СМР=6,06 НР (2533 руб.): 105% от ФОТ (2412 руб.) СП (1447 руб.): 60% от ФОТ (2412 руб.) | шт | 47 | 142.74 | 27.11 | 106.69 | 10.09 | 6709 | 1274 | 5014 | 474
10 | ФЕР33-04-003-02 Приказ Минстроя России от 26.12.2019 №876/пр | Установка железобетонных опор ВЛ 0,38; 6-10 кВ с траверсами без приставок: одностоечных с одним подкосом 309,86 = 346,46 - 0,06 x 610,00 ИНДЕКС К ПОЗИЦИИ(справочно): 1 Минстрой России Письмо № 9351-ИФ/09 от 11.03.2021 СМР=6,06 НР (1989 руб.): 105% от ФОТ (1894 руб.) СП (1136 руб.): 60% от ФОТ (1894 руб.) | шт | 18 | 309.86 | 52.98 | 247.94 | 23.2 | 5577 | 954 | 4463 | 418
11 | ФЕР33-04-003-03 Приказ Минстроя России от 26.12.2019 №876/пр | Установка железобетонных опор ВЛ 0,38; 6-10 кВ с траверсами без приставок: одностоечных с двумя подкосами 488,96 = 525,56 - 0,06 x 610,00 ИНДЕКС К ПОЗИЦИИ(справочно): 1 Минстрой России Письмо № 9351-ИФ/09 от 11.03.2021 СМР=6,06 НР (1865 руб.): 105% от ФОТ (1776 руб.) СП (1066 руб.): 60% от ФОТ (1776 руб.) | шт | 11 | 488.96 | 79.74 | 400.28 | 37.24 | 5379 | 877 | 4403 | 410
Монтаж УЗВЛИ
12 | ФЕРм08-03-573-04 Приказ Минстроя России от 26.12.2019 №876/пр | Шкаф (пульт) управления навесной, высота, ширина и глубина: до 600х600х350 мм ИНДЕКС К ПОЗИЦИИ(справочно): 1 Минстрой России Письмо № 9351-ИФ/09 от 11.03.2021 СМР=6,06 НР (155 руб.): 95% от ФОТ (163 руб.) СП (106 руб.): 65% от ФОТ (163 руб.) | шт | 5 | 56.85 | 20.44 | 33.47 | 3.42 | 284 | 102 | 167 | 17
13 | ФЕРм08-02-472-09 Приказ Минстроя России от 26.12.2019 №876/пр | Проводник заземляющий открыто по строительным основаниям: из круглой стали диаметром 12 мм 813,52 = 836,57 - 0,004 x 5 763,00 ИНДЕКС К ПОЗИЦИИ(справочно): 1 Минстрой России Письмо № 9351-ИФ/09 от 11.03.2021 СМР=6,06 НР (35 руб.): 95% от ФОТ (37 руб.) СП (24 руб.): 65% от ФОТ (37 руб.) | 100 м | 0.15 | 813.52 | 173.9 | 54.28 | 4.27 | 122 | 26 | 8 | 1
14 | ФЕРм08-02-147-01 Приказ Минстроя России от 26.12.2019 №876/пр | Кабель до 35 кВ по установленным конструкциям и лоткам с креплением на поворотах и в конце трассы, масса 1 м кабеля: до 1 кг ИНДЕКС К ПОЗИЦИИ(справочно): 1 Минстрой России Письмо № 9351-ИФ/09 от 11.03.2021 СМР=6,06 НР (23 руб.): 95% от ФОТ (24 руб.) СП (16 руб.): 65% от ФОТ (24 руб.) | 100 м | 0.2 | 160.78 | 87.23 | 45.42 | 5.02 | 32 | 17 | 9 | 1
Монтаж заземляющих устройств опор
15 | ФЕРм08-02-471-04 Приказ Минстроя России от 26.12.2019 №876/пр | Заземлитель вертикальный из круглой стали диаметром: 16 мм ИНДЕКС К ПОЗИЦИИ(справочно): 1 Минстрой России Письмо № 9351-ИФ/09 от 11.03.2021 СМР=6,06 НР (372 руб.): 95% от ФОТ (392 руб.) СП (255 руб.): 65% от ФОТ (392 руб.) | 10 шт | 4 | 595.61 | 67.77 | 41.28 | 3.27 | 2382 | 271 | 165 | 13
16 | ФЕРм08-02-472-01 Приказ Минстроя России от 26.12.2019 №876/пр | Заземлитель горизонтальный из стали: круглой диаметром 12 мм ИНДЕКС К ПОЗИЦИИ(справочно): 1 Минстрой России Письмо № 9351-ИФ/09 от 11.03.2021 СМР=6,06 НР (5 руб.): 95% от ФОТ (5 руб.) СП (3 руб.): 65% от ФОТ (5 руб.) | 100 м | 0.02 | 686.91 | 155.1 | 45.41 | 3.27 | 14 | 3 | 1
17 | ФЕР01-02-055-02 Приказ Минстроя России от 26.12.2019 №876/пр | Разработка грунта вручную с креплениями в траншеях шириной до 2 м, глубиной: до 2 м, группа грунтов 2 ИНДЕКС К ПОЗИЦИИ(справочно): 1 Минстрой России Письмо № 9351-ИФ/09 от 11.03.2021 СМР=6,06 НР (54 руб.): 80% от ФОТ (67 руб.) СП (30 руб.): 45% от ФОТ (67 руб.) | 100 м3 | 0.03 | 1583.82 | 1583.82 |  |  | 48 | 48
18 | ФЕР01-02-061-02 Приказ Минстроя России от 26.12.2019 №876/пр | Засыпка вручную траншей, пазух котлованов и ям, группа грунтов: 2 ИНДЕКС К ПОЗИЦИИ(справочно): 1 Минстрой России Письмо № 9351-ИФ/09 от 11.03.2021 СМР=6,06 НР (24 руб.): 80% от ФОТ (30 руб.) СП (14 руб.): 45% от ФОТ (30 руб.) | 100 м3 | 0.03 | 729 | 729 |  |  | 22 | 22
Развозка конструкций
19 | ФЕР33-04-016-02 Приказ Минстроя России от 26.12.2019 №876/пр | Развозка конструкций и материалов опор ВЛ 0,38-10 кВ по трассе: одностоечных железобетонных опор ИНДЕКС К ПОЗИЦИИ(справочно): 1 Минстрой России Письмо № 9351-ИФ/09 от 11.03.2021 СМР=6,06 НР (1692 руб.): 105% от ФОТ (1611 руб.) СП (967 руб.): 60% от ФОТ (1611 руб.) | шт | 116 | 50.16 | 3.59 | 46.57 | 6.48 | 5819 | 416 | 5403 | 752
20 | ФЕР33-04-016-05 Приказ Минстроя России от 26.12.2019 №876/пр | Развозка конструкций и материалов опор ВЛ 0,38-10 кВ по трассе: материалов оснастки одностоечных опор ИНДЕКС К ПОЗИЦИИ(справочно): 1 Минстрой России Письмо № 9351-ИФ/09 от 11.03.2021 СМР=6,06 НР (268 руб.): 105% от ФОТ (255 руб.) СП (153 руб.): 60% от ФОТ (255 руб.) | шт | 47 | 13.05 | 2.04 | 11.01 | 1.89 | 613 | 96 | 517 | 89
21 | ФЕР33-04-016-06 Приказ Минстроя России от 26.12.2019 №876/пр | Развозка конструкций и материалов опор ВЛ 0,38-10 кВ по трассе: материалов оснастки сложных опор ИНДЕКС К ПОЗИЦИИ(справочно): 1 Минстрой России Письмо № 9351-ИФ/09 от 11.03.2021 СМР=6,06 НР (194 руб.): 105% от ФОТ (185 руб.) СП (111 руб.): 60% от ФОТ (185 руб.) | шт | 29 | 15.03 | 2.45 | 12.58 | 2.16 | 436 | 71 | 365 | 63
Итого по разделу 1 КТПН-33 Ф-2 Лондоко | [8 empty] | 519021
Раздел 2. Монтаж провода СИП
22 | ФЕР33-04-017-01 Приказ Минстроя России от 26.12.2019 №876/пр | Подвеска самонесущих изолированных проводов (СИП-2А) напряжением от 0,4 кВ до 1 кВ (со снятием напряжения) при количестве 29 опор: с использованием автогидроподъемника 3 713,25 = 11 148,99 - 2 x 242,40 - 29 x 168,71 - 1,8 x 943,06 - 0,62 x 582,00 ИНДЕКС К ПОЗИЦИИ(справочно): 1 Минстрой России Письмо № 9351-ИФ/09 от 11.03.2021 СМР=6,06 НР (3386 руб.): 105% от ФОТ (3225 руб.) СП (1935 руб.): 60% от ФОТ (3225 руб.) | 1000 м | 2.292 | 3713.25 | 620.43 | 3092.82 | 399.08 | 8511 | 1422 | 7089 | 915
23 | ФЕРм08-02-412-05 Приказ Минстроя России от 26.12.2019 №876/пр | Затягивание провода в проложенные трубы и металлические рукава первого одножильного или многожильного в общей оплетке, суммарное сечение: до 70 мм2 152,01 = 176,56 - 0,05 x 491,00 ИНДЕКС К ПОЗИЦИИ(справочно): 1 Минстрой России Письмо № 9351-ИФ/09 от 11.03.2021 СМР=6,06 НР (5 руб.): 95% от ФОТ (5 руб.) СП (3 руб.): 65% от ФОТ (5 руб.) | 100 м | 0.03 | 152.01 | 109.79 | 19.92 | 2.77 | 5 | 3 | 1
Замены вводов в здания
24 | ФЕРм08-03-600-01 Приказ Минстроя России от 26.12.2019 №876/пр Демонтаж | Счетчики, устанавливаемые на готовом основании: однофазные (Приказ от 04.09.2019 № 519/пр табл.3 п.2 Демонтаж оборудования, пригодного для дальнейшего использования, со снятием с места установки, необходимой (частичной) разборкой без надобности хранения (перемещается на другое место установки и т.п.) ОЗП=0,6; ЭМ=0,6 к расх.; ЗПМ=0,6; МАТ=0 к расх.; ТЗ=0,6; ТЗМ=0,6) ИНДЕКС К ПОЗИЦИИ(справочно): 1 Минстрой России Письмо № 9351-ИФ/09 от 11.03.2021 СМР=6,06 НР (92 руб.): 95% от ФОТ (97 руб.) СП (63 руб.): 65% от ФОТ (97 руб.) | шт | 38 | 2.75 | 1.67 | 1.08 | 0.16 | 105 | 64 | 41 | 6
25 | ФЕРм08-03-600-01 Приказ Минстроя России от 26.12.2019 №876/пр | Счетчики, устанавливаемые на готовом основании: однофазные ИНДЕКС К ПОЗИЦИИ(справочно): 1 Минстрой России Письмо № 9351-ИФ/09 от 11.03.2021 СМР=6,06 НР (152 руб.): 95% от ФОТ (160 руб.) СП (104 руб.): 65% от ФОТ (160 руб.) | шт | 38 | 5.02 | 2.78 | 1.81 | 0.26 | 191 | 106 | 69 | 10
26 | ФЕРм08-03-600-02 Приказ Минстроя России от 26.12.2019 №876/пр Демонтаж | Счетчики, устанавливаемые на готовом основании: трехфазные (Приказ от 04.09.2019 № 519/пр табл.3 п.2 Демонтаж оборудования, пригодного для дальнейшего использования, со снятием с места установки, необходимой (частичной) разборкой без надобности хранения (перемещается на другое место установки и т.п.) ОЗП=0,6; ЭМ=0,6 к расх.; ЗПМ=0,6; МАТ=0 к расх.; ТЗ=0,6; ТЗМ=0,6) ИНДЕКС К ПОЗИЦИИ(справочно): 1 Минстрой России Письмо № 9351-ИФ/09 от 11.03.2021 СМР=6,06 НР (6 руб.): 95% от ФОТ (6 руб.) СП (4 руб.): 65% от ФОТ (6 руб.) | шт | 1 | 5.25 | 4.16 | 1.09 | 0.16 | 5 | 4 | 1
27 | ФЕРм08-03-600-02 Приказ Минстроя России от 26.12.2019 №876/пр | Счетчики, устанавливаемые на готовом основании: трехфазные ИНДЕКС К ПОЗИЦИИ(справочно): 1 Минстрой России Письмо № 9351-ИФ/09 от 11.03.2021 СМР=6,06 НР (9 руб.): 95% от ФОТ (9 руб.) СП (6 руб.): 65% от ФОТ (9 руб.) | шт | 1 | 9.26 | 6.94 | 1.81 | 0.26 | 9 | 7 | 2
28 | ВУЕР_РС-3-12 РЛ0ПР4ВО2 | Замена наружного ввода в два провода без подставной опоры 80,23 = 87,19 - 0,24 x 29,01 ИНДЕКС К ПОЗИЦИИ(справочно): 1 Минстрой России Письмо № 9351-ИФ/09 от 11.03.2021 СМР=6,06 НР (1857 руб.): 192% от ФОТ (967 руб.) СП (580 руб.): 60% от ФОТ (967 руб.) | 1 ввод | 38 | 80.23 | 18.45 | 61.78 |  | 3049 | 701 | 2348
29 | ВУЕР_РС-3-13 РЛ0ПР4ВО4 | Замена наружного ввода в четыре провода без подставной опоры 111,09 = 125,01 - 0,48 x 29,01 ИНДЕКС К ПОЗИЦИИ(справочно): 1 Минстрой России Письмо № 9351-ИФ/09 от 11.03.2021 СМР=6,06 НР (407 руб.): 192% от ФОТ (212 руб.) СП (127 руб.): 60% от ФОТ (212 руб.) | 1 ввод | 6 | 111.09 | 25.55 | 85.54 |  | 667 | 153 | 514
30 | ФЕРм08-02-146-05 Приказ Минстроя России от 26.12.2019 №876/пр | Кабель до 35 кВ с креплением накладными скобами, масса 1 м кабеля: до 6 кг (Приказ от 04.09.2019 № 519/пр табл.3 п.1 Демонтаж оборудования, пригодного для дальнейшего использования, со снятием с места установки, необходимой (частичной) разборкой и консервированием с целью длительного или кратковременного хранения ОЗП=0,7; ЭМ=0,7 к расх.; ЗПМ=0,7; МАТ=0 к расх.; ТЗ=0,7; ТЗМ=0,7) ИНДЕКС К ПОЗИЦИИ(справочно): 1 Минстрой России Письмо № 9351-ИФ/09 от 11.03.2021 СМР=6,06 НР (49 руб.): 95% от ФОТ (52 руб.) СП (34 руб.): 65% от ФОТ (52 руб.) | 100 м | 0.16 | 956.97 | 160.03 | 796.94 | 73.63 | 153 | 26 | 127 | 12
31 | ФЕРм08-02-146-05 Приказ Минстроя России от 26.12.2019 №876/пр | Кабель до 35 кВ с креплением накладными скобами, масса 1 м кабеля: до 6 кг ИНДЕКС К ПОЗИЦИИ(справочно): 1 Минстрой России Письмо № 9351-ИФ/09 от 11.03.2021 СМР=6,06 НР (70 руб.): 95% от ФОТ (74 руб.) СП (48 руб.): 65% от ФОТ (74 руб.) | 100 м | 0.16 | 1429.93 | 228.61 | 1138.49 | 105.19 | 229 | 37 | 182 | 17
Итого по разделу 2 Монтаж провода СИП | [8 empty] | 162160
Раздел 3. Чистка просеки, валка деревьев
32 | ФЕРр68-5-1 Приказ Минстроя России от 30.12.2016 №1039/пр | Вырезка сухих ветвей деревьев лиственных пород диаметром: до 350 мм при количестве срезанных ветвей до 5 ИНДЕКС К ПОЗИЦИИ(справочно): 1 Минстрой России Письмо № 9351-ИФ/09 от 11.03.2021 СМР=6,06 НР (257 руб.): 104% от ФОТ (247 руб.) СП (148 руб.): 60% от ФОТ (247 руб.) | шт | 40 | 4.48 | 4.48 |  |  | 179 | 179
Итого по разделу 3 Чистка просеки, валка деревьев | [8 empty] | 3951
Раздел 4. Вывоз порубочных остатков
33 | ФССЦпг-01-01-01-009 Приказ Минстроя России от 30.12.2016 №1039/пр | Погрузо-разгрузочные работы при автомобильных перевозках: Погрузка дров ИНДЕКС К ПОЗИЦИИ(справочно): 2 Минстрой России Письмо № 9351-ИФ/09 от 11.03.2021 СМР=8,69 НР 0% от ФОТ СП 0% от ФОТ | 1 т груза | 70 | 12.81 |  | 12.81 |  | 897 |  | 897
34 | ФССЦпг-03-21-01-120 Приказ Минстроя России от 26.12.2019 №876/пр | Перевозка грузов автомобилями-самосвалами грузоподъемностью 10 т работающих вне карьера на расстояние: I класс груза до 120 км ИНДЕКС К ПОЗИЦИИ(справочно): 2 Минстрой России Письмо № 9351-ИФ/09 от 11.03.2021 СМР=8,69 НР 0% от СП 0% от | 1 т груза | 70 | 54.72 |  | 54.72 |  | 3830 |  | 3830
35 |  | Талон МАТ=120/8,69 ИНДЕКС К ПОЗИЦИИ(справочно): 2 Минстрой России Письмо № 9351-ИФ/09 от 11.03.2021 СМР=8,69 | шт | 70 | 13,81 120/8,69 |  |  |  | 967
Итого по разделу 4 Вывоз порубочных остатков | [8 empty] | 49481
Раздел 5. Материалы
36 | Прайс-лист | Стойка опоры: СВ 95-3,5-а /бетон В22,5 (М300), объем 0,36 м3, расход арматуры 39,4 кг/ (серия 3.407.1-143 вып. 7) МАТ=10268/8,69 ИНДЕКС К ПОЗИЦИИ(справочно): 2 Минстрой России Письмо № 9351-ИФ/09 от 11.03.2021 СМР=8,69 | шт | 116 | 1181,59 10268/8,69 |  |  |  | 137064
37 | ФССЦ-20.1.02.21-0064 Приказ Минстроя России от 26.12.2019 №876/пр | Узел крепления УК-У-01 ИНДЕКС К ПОЗИЦИИ(справочно): 2 Минстрой России Письмо № 9351-ИФ/09 от 11.03.2021 СМР=8,69 | шт | 40 | 77.88 |  |  |  | 3115
38 | ФССЦ-21.2.01.01-0034 Приказ Минстроя России от 26.12.2019 №876/пр | Провод самонесущий изолированный СИП-2 3 х70+1х70 ИНДЕКС К ПОЗИЦИИ(справочно): 2 Минстрой России Письмо № 9351-ИФ/09 от 11.03.2021 СМР=8,69 | 1000 м | 2.14 | 36188.24 |  |  |  | 77443
39 | ФССЦ-21.2.01.01-0028 Приказ Минстроя России от 26.12.2019 №876/пр | Провод самонесущий изолированный СИП-2 3х50+1х54,6+1х16-0,6/1 ИНДЕКС К ПОЗИЦИИ(справочно): 2 Минстрой России Письмо № 9351-ИФ/09 от 11.03.2021 СМР=8,69 | 1000 м | 0.26 | 27797.11 |  |  |  | 7227
40 | ФССЦ-21.2.01.01-0029 Приказ Минстроя России от 26.12.2019 №876/пр | Провод самонесущий изолированный СИП-2 3 х50+1х54,6 ИНДЕКС К ПОЗИЦИИ(справочно): 2 Минстрой России Письмо № 9351-ИФ/09 от 11.03.2021 СМР=8,69 | 1000 м | 0.02 | 24139.27 |  |  |  | 483
41 | ФССЦ-21.2.01.01-0062 Приказ Минстроя России от 26.12.2019 №876/пр | Провод самонесущий изолированный СИП-4 2х16 ИНДЕКС К ПОЗИЦИИ(справочно): 2 Минстрой России Письмо № 9351-ИФ/09 от 11.03.2021 СМР=8,69 | 1000 м | 0.57 | 4805.96 |  |  |  | 2739
42 | ФССЦ-21.2.01.01-0065 Приказ Минстроя России от 26.12.2019 №876/пр | Провод самонесущий изолированный СИП-4 4х16-0,6/1 ИНДЕКС К ПОЗИЦИИ(справочно): 2 Минстрой России Письмо № 9351-ИФ/09 от 11.03.2021 СМР=8,69 | 1000 м | 0.02 | 9524.88 |  |  |  | 190
43 | прайс-лист | Заземляющий проводник ЗП-1 МАТ=200/8,69 ИНДЕКС К ПОЗИЦИИ(справочно): 2 Минстрой России Письмо № 9351-ИФ/09 от 11.03.2021 СМР=8,69 | шт. | 40 | 23,02 200/8,69 |  |  |  | 921
44 | ФССЦ-08.3.04.02-0095 Приказ Минстроя России от 26.12.2019 №876/пр | Круг стальной горячекатаный, марка стали ВСт3пс5-1, диаметр 16 мм ИНДЕКС К ПОЗИЦИИ(справочно): 2 Минстрой России Письмо № 9351-ИФ/09 от 11.03.2021 СМР=8,69 | т | 0.19 | 5230.01 |  |  |  | 994
45 | ФССЦ-08.3.04.02-0093 Приказ Минстроя России от 26.12.2019 №876/пр | Круг стальной горячекатаный, марка стали ВСт3пс5-1, диаметр 12 мм ИНДЕКС К ПОЗИЦИИ(справочно): 2 Минстрой России Письмо № 9351-ИФ/09 от 11.03.2021 СМР=8,69 | т | 0.018 | 5230.01 |  |  |  | 94
46 | ФССЦ-08.3.04.02-0092 Приказ Минстроя России от 26.12.2019 №876/пр | Круг стальной горячекатаный, марка стали ВСт3пс5-1, диаметр 10 мм ИНДЕКС К ПОЗИЦИИ(справочно): 2 Минстрой России Письмо № 9351-ИФ/09 от 11.03.2021 СМР=8,69 | т | 0.01 | 5230.01 |  |  |  | 52
47 | ФССЦ-25.2.02.04-0011 Приказ Минстроя России от 26.12.2019 №876/пр | Кронштейн анкерный (СИП), марка CA 1500 ИНДЕКС К ПОЗИЦИИ(справочно): 2 Минстрой России Письмо № 9351-ИФ/09 от 11.03.2021 СМР=8,69 | шт | 59 | 34.91 |  |  |  | 2060
48 | ФССЦ-25.2.02.04-0003 Приказ Минстроя России от 26.12.2019 №876/пр | Комплект промежуточной подвески в составе кронштейн предельная нагрузка 12-20 кН, зажим сечение 16-95 мм2 ИНДЕКС К ПОЗИЦИИ(справочно): 2 Минстрой России Письмо № 9351-ИФ/09 от 11.03.2021 СМР=8,69 | компл | 47 | 168.71 |  |  |  | 7929
49 | ФССЦ-20.1.01.01-0003 Приказ Минстроя России от 26.12.2019 №876/пр | Зажимы анкерные РА 1500, без кронштейна ИНДЕКС К ПОЗИЦИИ(справочно): 2 Минстрой России Письмо № 9351-ИФ/09 от 11.03.2021 СМР=8,69 | 100 шт | 0.61 | 9540 |  |  |  | 5819
50 | ФССЦ-25.2.02.11-0021 Приказ Минстроя России от 26.12.2019 №876/пр | Лента крепления, ширина 20 мм, толщина 0,7 мм, длина 50 м, из нержавеющей стали (в пластмассовой коробке с кабельной бухтой) F207 (СИП) ИНДЕКС К ПОЗИЦИИ(справочно): 2 Минстрой России Письмо № 9351-ИФ/09 от 11.03.2021 СМР=8,69 | шт | 9.06 | 943.06 |  |  |  | 8544
51 | ФССЦ-25.2.02.11-0051 Приказ Минстроя России от 26.12.2019 №876/пр | Скрепа для фиксации на промежуточных опорах, размер 20 мм ИНДЕКС К ПОЗИЦИИ(справочно): 2 Минстрой России Письмо № 9351-ИФ/09 от 11.03.2021 СМР=8,69 | 100 шт | 4.53 | 582 |  |  |  | 2636
52 | Прайс-лист | Кронштейн СА 16 МАТ=75/8,69 ИНДЕКС К ПОЗИЦИИ(справочно): 2 Минстрой России Письмо № 9351-ИФ/09 от 11.03.2021 СМР=8,69 | шт. | 42 | 8,63 75/8,69 |  |  |  | 362
53 | ФССЦ-20.1.01.01-0001 Приказ Минстроя России от 26.12.2019 №876/пр | Зажим анкерный (СИП): DN 123 ИНДЕКС К ПОЗИЦИИ(справочно): 2 Минстрой России Письмо № 9351-ИФ/09 от 11.03.2021 СМР=8,69 | 100 шт | 0.84 | 2741 |  |  |  | 2302
54 | Прайс-лист | Зажим прокалывающий Р616 МАТ=200/8,69 ИНДЕКС К ПОЗИЦИИ(справочно): 2 Минстрой России Письмо № 9351-ИФ/09 от 11.03.2021 СМР=8,69 | шт. | 202 | 23,02 200/8,69 |  |  |  | 4650
55 | ФССЦ-20.1.01.08-0014 Приказ Минстроя России от 26.12.2019 №876/пр | Зажим ответвительный с прокалыванием изоляции (СИП): P 645 ИНДЕКС К ПОЗИЦИИ(справочно): 2 Минстрой России Письмо № 9351-ИФ/09 от 11.03.2021 СМР=8,69 | 100 шт | 1.73 | 3423 |  |  |  | 5922
56 | ФССЦ-20.1.01.11-0001 Приказ Минстроя России от 26.12.2019 №876/пр | Зажим плашечный ИНДЕКС К ПОЗИЦИИ(справочно): 2 Минстрой России Письмо № 9351-ИФ/09 от 11.03.2021 СМР=8,69 | шт | 40 | 13.75 |  |  |  | 550
57 | Прайс-лист | Комплект УЗ ВЛИ МАТ=17200.00/8,69 ИНДЕКС К ПОЗИЦИИ(справочно): 2 Минстрой России Письмо № 9351-ИФ/09 от 11.03.2021 СМР=8,69 | шт | 5 | 1979,29 17200.00/8,69 |  |  |  | 9896
58 | ФССЦ-20.2.02.04-0012 Приказ Минстроя России от 26.12.2019 №876/пр | Колпачок изолирующий СЕСТ 16-150 ИНДЕКС К ПОЗИЦИИ(справочно): 2 Минстрой России Письмо № 9351-ИФ/09 от 11.03.2021 СМР=8,69 | 100 шт | 0.52 | 763 |  |  |  | 397
59 | Прайс-лист | Фиксатор BIC 15.50 МАТ=120/8,69 ИНДЕКС К ПОЗИЦИИ(справочно): 2 Минстрой России Письмо № 9351-ИФ/09 от 11.03.2021 СМР=8,69 | шт. | 12 | 13,81 120/8,69 |  |  |  | 166
60 | ФССЦ-25.2.02.09-0011 Приказ Минстроя России от 26.12.2019 №876/пр | Хомут стяжной, диаметр 10-45 мм, длина 175 мм, разрушающая нагрузка 0,3 кН ИНДЕКС К ПОЗИЦИИ(справочно): 2 Минстрой России Письмо № 9351-ИФ/09 от 11.03.2021 СМР=8,69 | 100 шт | 2.28 | 194 |  |  |  | 442
61 | ФССЦ-20.1.02.07-0006 Приказ Минстроя России от 26.12.2019 №876/пр | Наконечник изолированный алюминиевый с медной клеммой (СИП): CPTAU 70 ИНДЕКС К ПОЗИЦИИ(справочно): 2 Минстрой России Письмо № 9351-ИФ/09 от 11.03.2021 СМР=8,69 | 100 шт | 0.03 | 5697 |  |  |  | 171
62 | ФССЦ-20.1.02.07-0005 Приказ Минстроя России от 26.12.2019 №876/пр | Наконечник изолированный алюминиевый, с медной клеммой типа CPTAU 54 ИНДЕКС К ПОЗИЦИИ(справочно): 2 Минстрой России Письмо № 9351-ИФ/09 от 11.03.2021 СМР=8,69 | 100 шт | 0.01 | 8080 |  |  |  | 81
63 | ФССЦ-20.1.02.07-0001 Приказ Минстроя России от 26.12.2019 №876/пр | Наконечник изолированный алюминиевый с медной клеммой (СИП): CPTAU 16 ИНДЕКС К ПОЗИЦИИ(справочно): 2 Минстрой России Письмо № 9351-ИФ/09 от 11.03.2021 СМР=8,69 | 100 шт | 0.01 | 6836 |  |  |  | 68
64 | ФССЦ-24.3.01.06-0002 Приказ Минстроя России от 26.12.2019 №876/пр | Трубы гофрированные ПВХ с протяжкой, номинальный внутренний диаметр 50 мм ИНДЕКС К ПОЗИЦИИ(справочно): 2 Минстрой России Письмо № 9351-ИФ/09 от 11.03.2021 СМР=8,69 | м | 3 | 4.04 |  |  |  | 12
65 | ФССЦ-20.1.02.23-0091 Приказ Минстроя России от 26.12.2019 №876/пр | Плакат по ТБ ИНДЕКС К ПОЗИЦИИ(справочно): 2 Минстрой России Письмо № 9351-ИФ/09 от 11.03.2021 СМР=8,69 | 100 шт | 1.11 | 4000 |  |  |  | 4440
66 | ФССЦ-02.2.04.03-0002 Приказ Минстроя России от 26.12.2019 №876/пр | Смеси песчано-гравийные, валунные несортированные ИНДЕКС К ПОЗИЦИИ(справочно): 2 Минстрой России Письмо № 9351-ИФ/09 от 11.03.2021 СМР=8,69 | м3 | 58 | 66.95 |  |  |  | 3883
Итого по разделу 5 Материалы | [8 empty] | 2525766
Раздел 6. Транспорт
67 | ФССЦпг-03-01-01-070 Приказ Минстроя России от 26.12.2019 №876/пр | Перевозка грузов автомобилями бортовыми грузоподъемностью до 15 т на расстояние: I класс груза до 70 км ИНДЕКС К ПОЗИЦИИ(справочно): 2 Минстрой России Письмо № 9351-ИФ/09 от 11.03.2021 СМР=8,69 | 1 т груза | 108.3092 | 29.16 |  |  |  | 3158
68 | ФССЦпг-03-02-01-070 Приказ Минстроя России от 26.12.2019 №876/пр | Перевозка грузов автомобилями бортовыми грузоподъемностью до 5 т на расстояние: I класс груза до 70 км ИНДЕКС К ПОЗИЦИИ(справочно): 2 Минстрой России Письмо № 9351-ИФ/09 от 11.03.2021 СМР=8,69 | 1 т груза | 141.6908 | 58.58 |  |  |  | 8300
69 | ФССЦпг-03-02-01-030 Приказ Минстроя России от 26.12.2019 №876/пр | Перевозка грузов автомобилями бортовыми грузоподъемностью до 5 т на расстояние: I класс груза до 30 км ИНДЕКС К ПОЗИЦИИ(справочно): 2 Минстрой России Письмо № 9351-ИФ/09 от 11.03.2021 СМР=8,69 | 1 т груза | 100 | 34.17 |  |  |  | 3417
70 | ФСЭМ-91.06.06-012 Приказ Минстроя России от 26.12.2019 №876/пр | Автогидроподъемники, высота подъема 18 м ИНДЕКС К ПОЗИЦИИ(справочно): 2 Минстрой России Письмо № 9351-ИФ/09 от 11.03.2021 СМР=8,69 НР 0% от ФОТ СП 0% от ФОТ | маш.-ч | 4 | 113.14 |  | 113.14 | 10.06 | 453 |  | 453 | 40
71 | ФСЭМ-91.05.05-014 Приказ Минстроя России от 26.12.2019 №876/пр | Краны на автомобильном ходу, грузоподъемность 10 т ИНДЕКС К ПОЗИЦИИ(справочно): 2 Минстрой России Письмо № 9351-ИФ/09 от 11.03.2021 СМР=8,69 НР 0% от ФОТ СП 0% от ФОТ | маш.-ч | 4 | 111.99 |  | 111.99 | 13.5 | 448 |  | 448 | 54
72 | ФСЭМ-91.04.01-031 Приказ Минстроя России от 26.12.2019 №876/пр | Машины бурильно-крановые на автомобиле, глубина бурения 3,5 м ИНДЕКС К ПОЗИЦИИ(справочно): 2 Минстрой России Письмо № 9351-ИФ/09 от 11.03.2021 СМР=8,69 НР 0% от ФОТ СП 0% от ФОТ | маш.-ч | 4 | 138.54 |  | 138.54 | 11.6 | 554 |  | 554 | 46
73 | ФСЭМ-91.13.03-031 Приказ Минстроя России от 26.12.2019 №876/пр | Автофургоны-мастерские тип Кунг ИНДЕКС К ПОЗИЦИИ(справочно): 2 Минстрой России Письмо № 9351-ИФ/09 от 11.03.2021 СМР=8,69 НР (104 руб.): 192% от ФОТ (54 руб.) СП (32 руб.): 60% от ФОТ (54 руб.) | маш.-ч | 4 | 179.02 |  | 179.02 | 13.5 | 716 |  | 716 | 54
74 | ФСЭМ-91.14.03-002 Приказ Минстроя России от 26.12.2019 №876/пр | Автомобили-самосвалы, грузоподъемность до 10 т ИНДЕКС К ПОЗИЦИИ(справочно): 2 Минстрой России Письмо № 9351-ИФ/09 от 11.03.2021 СМР=8,69 НР (104 руб.): 192% от ФОТ (54 руб.) СП (32 руб.): 60% от ФОТ (54 руб.) | маш.-ч | 4 | 87.49 |  | 87.49 | 13.5 | 350 |  | 350 | 54
Итого по разделу 6 Транспорт | [8 empty] | 153535
Раздел 7. Погрузочно-разгрузочные работы
75 | ФССЦпг-01-01-01-003 Приказ Минстроя России от 26.12.2019 №876/пр | Погрузо-разгрузочные работы при автомобильных перевозках: Погрузка изделий из сборного железобетона, бетона, керамзитобетона массой до 3 т ИНДЕКС К ПОЗИЦИИ(справочно): 2 Минстрой России Письмо № 9351-ИФ/09 от 11.03.2021 СМР=8,69 НР 0% от ФОТ СП 0% от ФОТ | 1 т груза | 108.3092 | 10.71 |  | 10.71 |  | 1160 |  | 1160
76 | ФССЦпг-01-01-02-003 Приказ Минстроя России от 26.12.2019 №876/пр | Погрузо-разгрузочные работы при автомобильных перевозках: Разгрузка изделий из сборного железобетона, бетона, керамзитобетона массой до 3 т ИНДЕКС К ПОЗИЦИИ(справочно): 2 Минстрой России Письмо № 9351-ИФ/09 от 11.03.2021 СМР=8,69 НР 0% от ФОТ СП 0% от ФОТ | 1 т груза | 108.3092 | 10.71 |  | 10.71 |  | 1160 |  | 1160
77 | ФССЦпг-01-01-01-045 Приказ Минстроя России от 26.12.2019 №876/пр | Погрузо-разгрузочные работы при автомобильных перевозках: Погрузка прочих материалов, деталей (с использованием погрузчика) ИНДЕКС К ПОЗИЦИИ(справочно): 2 Минстрой России Письмо № 9351-ИФ/09 от 11.03.2021 СМР=8,69 НР 0% от ФОТ СП 0% от ФОТ | 1 т груза | 241.6908 | 17.95 |  | 17.95 |  | 4338 |  | 4338
78 | ФССЦпг-01-01-02-045 Приказ Минстроя России от 26.12.2019 №876/пр | Погрузо-разгрузочные работы при автомобильных перевозках: Разгрузка прочих материалов, деталей (с использованием погрузчика) ИНДЕКС К ПОЗИЦИИ(справочно): 2 Минстрой России Письмо № 9351-ИФ/09 от 11.03.2021 СМР=8,69 НР 0% от ФОТ СП 0% от ФОТ | 1 т груза | 241.6908 | 14.41 |  | 14.41 |  | 3483 |  | 3483
Итого по разделу 7 Погрузочно-разгрузочные работы | [8 empty] | 101343
ИТОГИ ПО СМЕТЕ:
Итого прямые затраты по смете в базисных ценах | [8 empty] | 382125 | 9777 | 63082 | 3773
Итого прямые затраты по смете с учетом коэффициентов к итогам | [8 empty] | 404725 | 13492 | 81967 | 5113
В том числе, справочно:
Приказ от 04.09.2019 № 519/пр прил.2 табл.3 п.5 Производство работ осуществляется в охранной зоне действующей воздушной линии электропередачи, вблизи объектов, находящихся под напряжением, внутри объектов капитального строительства, внутренняя проводка в которых не обесточена, если это приведет к ограничению действий рабочих в соответствии с требованиями техники безопасности ОЗП=1,2; ЭМ=1,2; ЗПМ=1,2; ТЗ=1,2; ТЗМ=1,2 (Поз. 5-11, 19-22, 17-18, 32, 12-16, 23-27, 30-31, 1-4, 28-29) | [8 empty] | 11094 | 1955 | 9139 | 705
Приказ от 04.09.2019 № 519/пр прил.2 табл.3 п.10.1 Производство ремонтно-строительных работ осуществляется в стесненных условиях застроенной части населенных пунктов: отдельных конструктивных решений объектов капитального строительства (кроме указанных в п.п. 10.2 и 10.3), объектов капитального строительства в целом ОЗП=1,15; ЭМ=1,15; ЗПМ=1,15; ТЗ=1,15; ТЗМ=1,15 (Поз. 5-11, 19-22, 17-18, 32, 75-78, 12-16, 23-27, 30-31, 1-4, 28-29) | [8 empty] | 11506 | 1760 | 9746 | 635
Накладные расходы | [8 empty] | 22896
Сметная прибыль | [8 empty] | 11116
Итоги по смете:
Итого Строительные работы | [8 empty] | 3246145
Итого Монтажные работы | [8 empty] | 34651
Итого Прочие затраты | [8 empty] | 234479
Итого | [8 empty] | 3515275
Справочно, в базисных ценах:
Материалы | [8 empty] | 309266
Машины и механизмы | [8 empty] | 81967
ФОТ | [8 empty] | 18605
Накладные расходы | [8 empty] | 22896
Сметная прибыль | [8 empty] | 11116
Итого СМР для расчета лимитированных затрат | [8 empty] | 3280796
Командировочные расходы (ТЗ+ТЗМ)/8*200 | [8 empty] | 114978
Итого | [8 empty] | 3395774
Итого с прочими затратами (234 479) | [8 empty] | 3630253
НДС 20% | [8 empty] | 726050.6
ВСЕГО по смете | [8 empty] | 4356303.6