## ЛСР 13 граф
ЛОКАЛЬНЫЙ СМЕТНЫЙ РАСЧЕТ № 4
(локальная смета)
| на | 4. Сооружение ВЛ-04 кВ от ТП № 4 Ф.Поселок №1 пос.Бира
(наименование работ и затрат, наименование объекта)
Основание:
|  | Сметная стоимость _______________________________________________________________________________________________ |  | ___________________________2763,126 |  | тыс. руб.
|  | строительных работ _______________________________________________________________________________________________ |  | _______________________________________________________________________________________________2065,103 |  | тыс. руб.
|  | монтажных работ _______________________________________________________________________________________________ |  | _______________________________________________________________________________________________20,543 |  | тыс. руб.
|  | прочих _______________________________________________________________________________________________ |  | _______________________________________________________________________________________________145,430 |  | тыс. руб.
|  | Средства на оплату труда _______________________________________________________________________________________________ |  | ___________________________11,328 |  | тыс. руб.
|  | Сметная трудоемкость _______________________________________________________________________________________________ |  | _______________________________________________________________________________________________793,8 |  | чел.час
№ пп | Обоснование | Наименование | Ед. изм. | Кол. | Стоимость единицы, руб. |  |  |  | Общая стоимость, руб.
[5 empty] | Всего | В том числе |  |  | Всего | В том числе
[6 empty] | Осн.З/п | Эк.Маш. | З/пМех |  | Осн.З/п | Эк.Маш. | З/пМех
1 | 2 | 3 | 4 | 5 | 6 | 7 | 8 | 9 | 10 | 11 | 12 | 13
Раздел 1. Сооружение ВЛ-04 кВ от ТП № 4 Ф.Поселок №1 пос.Бира
Демонтаж ВЛ
1 | ВУЕР_РС-2-8 РЛ0РД1КБО | Демонтаж опоры железобетонной сложной ИНДЕКС К ПОЗИЦИИ(справочно): 1 Минстрой России Письмо № 9351-ИФ/09 от 11.03.2021 СМР=6,06 НР (328 руб.): 192% от ФОТ (171 руб.) СП (103 руб.): 60% от ФОТ (171 руб.) | 1 опора | 3 | 282.64 | 41.36 | 241.28 |  | 848 | 124 | 724
2 | ВУЕР_РС-2-5 РЛ0РД1КДО | Демонтаж опоры деревянной одностоечной ИНДЕКС К ПОЗИЦИИ(справочно): 1 Минстрой России Письмо № 9351-ИФ/09 от 11.03.2021 СМР=6,06 НР (1578 руб.): 192% от ФОТ (822 руб.) СП (493 руб.): 60% от ФОТ (822 руб.) | 1 опора | 22 | 185.5 | 27.08 | 158.42 |  | 4081 | 596 | 3485
3 | ВУЕР_РС-2-6 РЛ0РД1КЖО | Демонтаж опоры железобетонной промежуточной ИНДЕКС К ПОЗИЦИИ(справочно): 1 Минстрой России Письмо № 9351-ИФ/09 от 11.03.2021 СМР=6,06 НР (664 руб.): 192% от ФОТ (346 руб.) СП (208 руб.): 60% от ФОТ (346 руб.) | 1 опора | 12 | 143.22 | 20.93 | 122.29 |  | 1719 | 251 | 1468
Демонтаж 4-х проводной ВЛ
4 | ФЕР33-04-040-01 Приказ Минстроя России от 26.12.2019 №876/пр | Демонтаж: 3-х проводов ВЛ 0,38 кВ с одной опоры ИНДЕКС К ПОЗИЦИИ(справочно): 1 Минстрой России Письмо № 9351-ИФ/09 от 11.03.2021 СМР=6,06 НР (323 руб.): 105% от ФОТ (308 руб.) СП (185 руб.): 60% от ФОТ (308 руб.) | шт | 15 | 43.36 | 10.64 | 32.72 | 4.22 | 650 | 160 | 490 | 63
5 | ФЕР33-04-040-02 Приказ Минстроя России от 26.12.2019 №876/пр | Демонтаж: одного дополнительного провода с одной опоры ИНДЕКС К ПОЗИЦИИ(справочно): 1 Минстрой России Письмо № 9351-ИФ/09 от 11.03.2021 СМР=6,06 НР (44 руб.): 105% от ФОТ (42 руб.) СП (25 руб.): 60% от ФОТ (42 руб.) | шт | 15 | 7.66 | 1.24 | 6.42 | 0.82 | 115 | 19 | 96 | 12
Демонтаж 2-х проводной ВЛ
6 | ФЕР33-04-040-01 Приказ Минстроя России от 26.12.2019 №876/пр | Демонтаж: 3-х проводов ВЛ 0,38 кВ с одной опоры ИНДЕКС К ПОЗИЦИИ(справочно): 1 Минстрой России Письмо № 9351-ИФ/09 от 11.03.2021 СМР=6,06 НР (431 руб.): 105% от ФОТ (410 руб.) СП (246 руб.): 60% от ФОТ (410 руб.) | шт | 20 | 43.36 | 10.64 | 32.72 | 4.22 | 867 | 213 | 654 | 84
7 | ФЕР33-04-040-02 Приказ Минстроя России от 26.12.2019 №876/пр | Демонтаж: одного дополнительного провода с одной опоры ИНДЕКС К ПОЗИЦИИ(справочно): 1 Минстрой России Письмо № 9351-ИФ/09 от 11.03.2021 СМР=6,06 НР (-60 руб.): 105% от ФОТ (-57 руб.) СП (-34 руб.): 60% от ФОТ (-57 руб.) | шт | -20 | 7.66 | 1.24 | 6.42 | 0.82 | -153 | -25 | -128 | -16
Монтаж
8 | ФЕР33-04-003-01 Приказ Минстроя России от 26.12.2019 №876/пр | Установка железобетонных опор ВЛ 0,38; 6-10 кВ с траверсами без приставок: одностоечных 142,74 = 179,34 - 0,06 x 610,00 ИНДЕКС К ПОЗИЦИИ(справочно): 1 Минстрой России Письмо № 9351-ИФ/09 от 11.03.2021 СМР=6,06 НР (1726 руб.): 105% от ФОТ (1644 руб.) СП (986 руб.): 60% от ФОТ (1644 руб.) | шт | 32 | 142.74 | 27.11 | 106.69 | 10.09 | 4568 | 868 | 3414 | 323
9 | ФЕР33-04-003-02 Приказ Минстроя России от 26.12.2019 №876/пр | Установка железобетонных опор ВЛ 0,38; 6-10 кВ с траверсами без приставок: одностоечных с одним подкосом 309,86 = 346,46 - 0,06 x 610,00 ИНДЕКС К ПОЗИЦИИ(справочно): 1 Минстрой России Письмо № 9351-ИФ/09 от 11.03.2021 СМР=6,06 НР (663 руб.): 105% от ФОТ (631 руб.) СП (379 руб.): 60% от ФОТ (631 руб.) | шт | 6 | 309.86 | 52.98 | 247.94 | 23.2 | 1859 | 318 | 1488 | 139
10 | ФЕР33-04-003-03 Приказ Минстроя России от 26.12.2019 №876/пр | Установка железобетонных опор ВЛ 0,38; 6-10 кВ с траверсами без приставок: одностоечных с двумя подкосами 488,96 = 525,56 - 0,06 x 610,00 ИНДЕКС К ПОЗИЦИИ(справочно): 1 Минстрой России Письмо № 9351-ИФ/09 от 11.03.2021 СМР=6,06 НР (1526 руб.): 105% от ФОТ (1453 руб.) СП (872 руб.): 60% от ФОТ (1453 руб.) | шт | 9 | 488.96 | 79.74 | 400.28 | 37.24 | 4401 | 718 | 3603 | 335
Монтаж УЗВЛИ
11 | ФЕРм08-03-573-04 Приказ Минстроя России от 26.12.2019 №876/пр | Шкаф (пульт) управления навесной, высота, ширина и глубина: до 600х600х350 мм ИНДЕКС К ПОЗИЦИИ(справочно): 1 Минстрой России Письмо № 9351-ИФ/09 от 11.03.2021 СМР=6,06 НР (126 руб.): 95% от ФОТ (133 руб.) СП (86 руб.): 65% от ФОТ (133 руб.) | шт | 4 | 56.85 | 20.44 | 33.47 | 3.42 | 227 | 82 | 134 | 14
12 | ФЕРм08-02-472-09 Приказ Минстроя России от 26.12.2019 №876/пр | Проводник заземляющий открыто по строительным основаниям: из круглой стали диаметром 12 мм 813,52 = 836,57 - 0,004 x 5 763,00 ИНДЕКС К ПОЗИЦИИ(справочно): 1 Минстрой России Письмо № 9351-ИФ/09 от 11.03.2021 СМР=6,06 НР (29 руб.): 95% от ФОТ (30 руб.) СП (20 руб.): 65% от ФОТ (30 руб.) | 100 м | 0.12 | 813.52 | 173.9 | 54.28 | 4.27 | 98 | 21 | 7 | 1
13 | ФЕРм08-02-147-01 Приказ Минстроя России от 26.12.2019 №876/пр | Кабель до 35 кВ по установленным конструкциям и лоткам с креплением на поворотах и в конце трассы, масса 1 м кабеля: до 1 кг ИНДЕКС К ПОЗИЦИИ(справочно): 1 Минстрой России Письмо № 9351-ИФ/09 от 11.03.2021 СМР=6,06 НР (20 руб.): 95% от ФОТ (21 руб.) СП (14 руб.): 65% от ФОТ (21 руб.) | 100 м | 0.16 | 160.78 | 87.23 | 45.42 | 5.02 | 26 | 14 | 7 | 1
Монтаж заземляющих устройств опор
14 | ФЕРм08-02-471-04 Приказ Минстроя России от 26.12.2019 №876/пр | Заземлитель вертикальный из круглой стали диаметром: 16 мм ИНДЕКС К ПОЗИЦИИ(справочно): 1 Минстрой России Письмо № 9351-ИФ/09 от 11.03.2021 СМР=6,06 НР (253 руб.): 95% от ФОТ (266 руб.) СП (173 руб.): 65% от ФОТ (266 руб.) | 10 шт | 2.7 | 595.61 | 67.77 | 41.28 | 3.27 | 1608 | 183 | 111 | 9
15 | ФЕРм08-02-472-01 Приказ Минстроя России от 26.12.2019 №876/пр | Заземлитель горизонтальный из стали: круглой диаметром 12 мм ИНДЕКС К ПОЗИЦИИ(справочно): 1 Минстрой России Письмо № 9351-ИФ/09 от 11.03.2021 СМР=6,06 НР (2 руб.): 95% от ФОТ (2 руб.) СП (1 руб.): 65% от ФОТ (2 руб.) | 100 м | 0.0135 | 686.91 | 155.1 | 45.41 | 3.27 | 9 | 2 | 1
16 | ФЕР01-02-055-02 Приказ Минстроя России от 26.12.2019 №876/пр | Разработка грунта вручную с креплениями в траншеях шириной до 2 м, глубиной: до 2 м, группа грунтов 2 ИНДЕКС К ПОЗИЦИИ(справочно): 1 Минстрой России Письмо № 9351-ИФ/09 от 11.03.2021 СМР=6,06 НР (35 руб.): 80% от ФОТ (44 руб.) СП (20 руб.): 45% от ФОТ (44 руб.) | 100 м3 | 0.02025 | 1583.82 | 1583.82 |  |  | 32 | 32
17 | ФЕР01-02-061-02 Приказ Минстроя России от 26.12.2019 №876/пр | Засыпка вручную траншей, пазух котлованов и ям, группа грунтов: 2 ИНДЕКС К ПОЗИЦИИ(справочно): 1 Минстрой России Письмо № 9351-ИФ/09 от 11.03.2021 СМР=6,06 НР (17 руб.): 80% от ФОТ (21 руб.) СП (9 руб.): 45% от ФОТ (21 руб.) | 100 м3 | 0.02025 | 729 | 729 |  |  | 15 | 15
Развозка конструкций
18 | ФЕР33-04-016-02 Приказ Минстроя России от 26.12.2019 №876/пр | Развозка конструкций и материалов опор ВЛ 0,38-10 кВ по трассе: одностоечных железобетонных опор ИНДЕКС К ПОЗИЦИИ(справочно): 1 Минстрой России Письмо № 9351-ИФ/09 от 11.03.2021 СМР=6,06 НР (1036 руб.): 105% от ФОТ (987 руб.) СП (592 руб.): 60% от ФОТ (987 руб.) | шт | 71 | 50.16 | 3.59 | 46.57 | 6.48 | 3561 | 255 | 3306 | 460
19 | ФЕР33-04-016-05 Приказ Минстроя России от 26.12.2019 №876/пр | Развозка конструкций и материалов опор ВЛ 0,38-10 кВ по трассе: материалов оснастки одностоечных опор ИНДЕКС К ПОЗИЦИИ(справочно): 1 Минстрой России Письмо № 9351-ИФ/09 от 11.03.2021 СМР=6,06 НР (182 руб.): 105% от ФОТ (173 руб.) СП (104 руб.): 60% от ФОТ (173 руб.) | шт | 32 | 13.05 | 2.04 | 11.01 | 1.89 | 418 | 65 | 353 | 60
20 | ФЕР33-04-016-06 Приказ Минстроя России от 26.12.2019 №876/пр | Развозка конструкций и материалов опор ВЛ 0,38-10 кВ по трассе: материалов оснастки сложных опор ИНДЕКС К ПОЗИЦИИ(справочно): 1 Минстрой России Письмо № 9351-ИФ/09 от 11.03.2021 СМР=6,06 НР (100 руб.): 105% от ФОТ (95 руб.) СП (57 руб.): 60% от ФОТ (95 руб.) | шт | 15 | 15.03 | 2.45 | 12.58 | 2.16 | 225 | 37 | 188 | 32
Итого по разделу 1 Сооружение ВЛ-04 кВ от ТП № 4 Ф.Поселок №1 пос.Бира | [8 empty] | 288492
Раздел 2. Монтаж провода СИП
21 | ФЕР33-04-017-01 Приказ Минстроя России от 26.12.2019 №876/пр | Подвеска самонесущих изолированных проводов (СИП-2А) напряжением от 0,4 кВ до 1 кВ (со снятием напряжения) при количестве 29 опор: с использованием автогидроподъемника 3 713,25 = 11 148,99 - 2 x 242,40 - 29 x 168,71 - 1,8 x 943,06 - 0,62 x 582,00 ИНДЕКС К ПОЗИЦИИ(справочно): 1 Минстрой России Письмо № 9351-ИФ/09 от 11.03.2021 СМР=6,06 НР (2106 руб.): 105% от ФОТ (2006 руб.) СП (1204 руб.): 60% от ФОТ (2006 руб.) | 1000 м | 1.427 | 3713.25 | 620.43 | 3092.82 | 399.08 | 5299 | 885 | 4414 | 569
22 | ФЕРм08-02-412-05 Приказ Минстроя России от 26.12.2019 №876/пр | Затягивание провода в проложенные трубы и металлические рукава первого одножильного или многожильного в общей оплетке, суммарное сечение: до 70 мм2 152,01 = 176,56 - 0,05 x 491,00 ИНДЕКС К ПОЗИЦИИ(справочно): 1 Минстрой России Письмо № 9351-ИФ/09 от 11.03.2021 СМР=6,06 НР (5 руб.): 95% от ФОТ (5 руб.) СП (3 руб.): 65% от ФОТ (5 руб.) | 100 м | 0.03 | 152.01 | 109.79 | 19.92 | 2.77 | 5 | 3 | 1
Замены вводов в здания
23 | ФЕРм08-03-600-01 Приказ Минстроя России от 26.12.2019 №876/пр Демонтаж | Счетчики, устанавливаемые на готовом основании: однофазные (Приказ от 04.09.2019 № 519/пр табл.3 п.2 Демонтаж оборудования, пригодного для дальнейшего использования, со снятием с места установки, необходимой (частичной) разборкой без надобности хранения (перемещается на другое место установки и т.п.) ОЗП=0,6; ЭМ=0,6 к расх.; ЗПМ=0,6; МАТ=0 к расх.; ТЗ=0,6; ТЗМ=0,6) ИНДЕКС К ПОЗИЦИИ(справочно): 1 Минстрой России Письмо № 9351-ИФ/09 от 11.03.2021 СМР=6,06 НР (54 руб.): 95% от ФОТ (57 руб.) СП (37 руб.): 65% от ФОТ (57 руб.) | шт | 22 | 2.75 | 1.67 | 1.08 | 0.16 | 61 | 37 | 24 | 4
24 | ФЕРм08-03-600-01 Приказ Минстроя России от 26.12.2019 №876/пр | Счетчики, устанавливаемые на готовом основании: однофазные ИНДЕКС К ПОЗИЦИИ(справочно): 1 Минстрой России Письмо № 9351-ИФ/09 от 11.03.2021 СМР=6,06 НР (87 руб.): 95% от ФОТ (92 руб.) СП (60 руб.): 65% от ФОТ (92 руб.) | шт | 22 | 5.02 | 2.78 | 1.81 | 0.26 | 110 | 61 | 40 | 6
25 | ВУЕР_РС-3-12 РЛ0ПР4ВО2 | Замена наружного ввода в два провода без подставной опоры 80,23 = 87,19 - 0,24 x 29,01 ИНДЕКС К ПОЗИЦИИ(справочно): 1 Минстрой России Письмо № 9351-ИФ/09 от 11.03.2021 СМР=6,06 НР (1075 руб.): 192% от ФОТ (560 руб.) СП (336 руб.): 60% от ФОТ (560 руб.) | 1 ввод | 22 | 80.23 | 18.45 | 61.78 |  | 1765 | 406 | 1359
Итого по разделу 2 Монтаж провода СИП | [8 empty] | 90615
Раздел 3. Чистка просеки, валка деревьев
26 | ФЕРр68-5-1 Приказ Минстроя России от 30.12.2016 №1039/пр | Вырезка сухих ветвей деревьев лиственных пород диаметром: до 350 мм при количестве срезанных ветвей до 5 ИНДЕКС К ПОЗИЦИИ(справочно): 1 Минстрой России Письмо № 9351-ИФ/09 от 11.03.2021 СМР=6,06 НР (31 руб.): 104% от ФОТ (30 руб.) СП (18 руб.): 60% от ФОТ (30 руб.) | шт | 5 | 4.48 | 4.48 |  |  | 22 | 22
27 | ВУЕР_ВЛ-1-7 ВЛ0ТТ4ООС | Расчистка трассы от кустарника и зарослей вручную при средней заросли ИНДЕКС К ПОЗИЦИИ(справочно): 1 Минстрой России Письмо № 9351-ИФ/09 от 11.03.2021 СМР=6,06 НР (568 руб.): 200% от ФОТ (284 руб.) СП (170 руб.): 60% от ФОТ (284 руб.) | 1 га | 0.2 | 3341.7 | 1030.05 | 2311.65 |  | 668 | 206 | 462
28 | ВУЕР_ВЛ-1-9-Ж ВЛ0ТТ1О3Б | Валка деревьев, угрожающих падением на провода ВЛ бензопилой: деревья диаметром ствола на расстоянии 1 м от земли, мм 250-400 мм ИНДЕКС К ПОЗИЦИИ(справочно): 1 Минстрой России Письмо № 9351-ИФ/09 от 11.03.2021 СМР=6,06 НР (1010 руб.): 200% от ФОТ (505 руб.) СП (303 руб.): 60% от ФОТ (505 руб.) | 1 дерево | 40 | 30.23 | 9.16 | 20.55 |  | 1209 | 366 | 822
Итого по разделу 3 Чистка просеки, валка деревьев | [8 empty] | 28555
Раздел 4. Вывоз порубочных остатков
29 | ФССЦпг-01-01-01-009 Приказ Минстроя России от 30.12.2016 №1039/пр | Погрузо-разгрузочные работы при автомобильных перевозках: Погрузка дров ИНДЕКС К ПОЗИЦИИ(справочно): 2 Минстрой России Письмо № 9351-ИФ/09 от 11.03.2021 СМР=8,69 НР 0% от ФОТ СП 0% от ФОТ | 1 т груза | 120 | 12.81 |  | 12.81 |  | 1537 |  | 1537
30 | ФССЦпг-03-21-01-100 Приказ Минстроя России от 26.12.2019 №876/пр | Перевозка грузов автомобилями-самосвалами грузоподъемностью 10 т работающих вне карьера на расстояние: I класс груза до 100 км ИНДЕКС К ПОЗИЦИИ(справочно): 2 Минстрой России Письмо № 9351-ИФ/09 от 11.03.2021 СМР=8,69 НР 0% от СП 0% от | 1 т груза | 120 | 46.84 |  | 46.84 |  | 5621 |  | 5621
31 |  | Талон МАТ=120/8,69 ИНДЕКС К ПОЗИЦИИ(справочно): 2 Минстрой России Письмо № 9351-ИФ/09 от 11.03.2021 СМР=8,69 | шт | 120 | 13,81 120/8,69 |  |  |  | 1657
Итого по разделу 4 Вывоз порубочных остатков | [8 empty] | 76602
Раздел 5. Материалы
32 | Прайс-лист | Стойка опоры: СВ 95-3,5-а /бетон В22,5 (М300), объем 0,36 м3, расход арматуры 39,4 кг/ (серия 3.407.1-143 вып. 7) МАТ=10268/8,69 ИНДЕКС К ПОЗИЦИИ(справочно): 2 Минстрой России Письмо № 9351-ИФ/09 от 11.03.2021 СМР=8,69 | шт | 71 | 1181,59 10268/8,69 |  |  |  | 83893
33 | ФССЦ-20.1.02.21-0064 Приказ Минстроя России от 26.12.2019 №876/пр | Узел крепления УК-У-01 ИНДЕКС К ПОЗИЦИИ(справочно): 2 Минстрой России Письмо № 9351-ИФ/09 от 11.03.2021 СМР=8,69 | шт | 24 | 77.88 |  |  |  | 1869
34 | ФССЦ-21.2.01.01-0070 Приказ Минстроя России от 26.12.2019 №876/пр | Провод самонесущий изолированный СИП-2 4х95+1х16-0,6/1 ИНДЕКС К ПОЗИЦИИ(справочно): 2 Минстрой России Письмо № 9351-ИФ/09 от 11.03.2021 СМР=8,69 | 1000 м | 1.336 | 39739.01 |  |  |  | 53091
35 | ФССЦ-21.2.01.01-0023 Приказ Минстроя России от 26.12.2019 №876/пр | Провод самонесущий изолированный СИП-2 3х35+1х50-0,6/1 ИНДЕКС К ПОЗИЦИИ(справочно): 2 Минстрой России Письмо № 9351-ИФ/09 от 11.03.2021 СМР=8,69 | 1000 м | 0.156 | 20841.55 |  |  |  | 3251
36 | ФССЦ-21.2.01.01-0062 Приказ Минстроя России от 26.12.2019 №876/пр | Провод самонесущий изолированный СИП-4 2х16 ИНДЕКС К ПОЗИЦИИ(справочно): 2 Минстрой России Письмо № 9351-ИФ/09 от 11.03.2021 СМР=8,69 | 1000 м | 0.33 | 4805.96 |  |  |  | 1586
37 | прайс-лист | Заземляющий проводник ЗП-1 МАТ=200/8,69 ИНДЕКС К ПОЗИЦИИ(справочно): 2 Минстрой России Письмо № 9351-ИФ/09 от 11.03.2021 СМР=8,69 | шт. | 24 | 23,02 200/8,69 |  |  |  | 552
38 | ФССЦ-08.3.04.02-0095 Приказ Минстроя России от 26.12.2019 №876/пр | Круг стальной горячекатаный, марка стали ВСт3пс5-1, диаметр 16 мм ИНДЕКС К ПОЗИЦИИ(справочно): 2 Минстрой России Письмо № 9351-ИФ/09 от 11.03.2021 СМР=8,69 | т | 0.128 | 5230.01 |  |  |  | 669
39 | ФССЦ-08.3.04.02-0093 Приказ Минстроя России от 26.12.2019 №876/пр | Круг стальной горячекатаный, марка стали ВСт3пс5-1, диаметр 12 мм ИНДЕКС К ПОЗИЦИИ(справочно): 2 Минстрой России Письмо № 9351-ИФ/09 от 11.03.2021 СМР=8,69 | т | 0.012 | 5230.01 |  |  |  | 63
40 | ФССЦ-08.3.04.02-0092 Приказ Минстроя России от 26.12.2019 №876/пр | Круг стальной горячекатаный, марка стали ВСт3пс5-1, диаметр 10 мм ИНДЕКС К ПОЗИЦИИ(справочно): 2 Минстрой России Письмо № 9351-ИФ/09 от 11.03.2021 СМР=8,69 | т | 0.008 | 5230.01 |  |  |  | 42
41 | ФССЦ-25.2.02.04-0011 Приказ Минстроя России от 26.12.2019 №876/пр | Кронштейн анкерный (СИП), марка CA 1500 ИНДЕКС К ПОЗИЦИИ(справочно): 2 Минстрой России Письмо № 9351-ИФ/09 от 11.03.2021 СМР=8,69 | шт | 44 | 34.91 |  |  |  | 1536
42 | ФССЦ-25.2.02.04-0003 Приказ Минстроя России от 26.12.2019 №876/пр | Комплект промежуточной подвески в составе кронштейн предельная нагрузка 12-20 кН, зажим сечение 16-95 мм2 ИНДЕКС К ПОЗИЦИИ(справочно): 2 Минстрой России Письмо № 9351-ИФ/09 от 11.03.2021 СМР=8,69 | компл | 25 | 168.71 |  |  |  | 4218
43 | ФССЦ-20.1.01.01-0003 Приказ Минстроя России от 26.12.2019 №876/пр | Зажимы анкерные РА 1500, без кронштейна ИНДЕКС К ПОЗИЦИИ(справочно): 2 Минстрой России Письмо № 9351-ИФ/09 от 11.03.2021 СМР=8,69 | 100 шт | 0.44 | 9540 |  |  |  | 4198
44 | ФССЦ-25.2.02.11-0021 Приказ Минстроя России от 26.12.2019 №876/пр | Лента крепления, ширина 20 мм, толщина 0,7 мм, длина 50 м, из нержавеющей стали (в пластмассовой коробке с кабельной бухтой) F207 (СИП) ИНДЕКС К ПОЗИЦИИ(справочно): 2 Минстрой России Письмо № 9351-ИФ/09 от 11.03.2021 СМР=8,69 | шт | 5.7 | 943.06 |  |  |  | 5375
45 | ФССЦ-25.2.02.11-0051 Приказ Минстроя России от 26.12.2019 №876/пр | Скрепа для фиксации на промежуточных опорах, размер 20 мм ИНДЕКС К ПОЗИЦИИ(справочно): 2 Минстрой России Письмо № 9351-ИФ/09 от 11.03.2021 СМР=8,69 | 100 шт | 2.85 | 582 |  |  |  | 1659
46 | Прайс-лист | Кронштейн СА 16 МАТ=75/8,69 ИНДЕКС К ПОЗИЦИИ(справочно): 2 Минстрой России Письмо № 9351-ИФ/09 от 11.03.2021 СМР=8,69 | шт. | 22 | 8,63 75/8,69 |  |  |  | 190
47 | ФССЦ-20.1.01.01-0001 Приказ Минстроя России от 26.12.2019 №876/пр | Зажим анкерный (СИП): DN 123 ИНДЕКС К ПОЗИЦИИ(справочно): 2 Минстрой России Письмо № 9351-ИФ/09 от 11.03.2021 СМР=8,69 | 100 шт | 0.44 | 2741 |  |  |  | 1206
48 | Прайс-лист | Зажим прокалывающий Р616 МАТ=200/8,69 ИНДЕКС К ПОЗИЦИИ(справочно): 2 Минстрой России Письмо № 9351-ИФ/09 от 11.03.2021 СМР=8,69 | шт. | 110 | 23,02 200/8,69 |  |  |  | 2532
49 | ФССЦ-20.1.01.08-0014 Приказ Минстроя России от 26.12.2019 №876/пр | Зажим ответвительный с прокалыванием изоляции (СИП): P 645 ИНДЕКС К ПОЗИЦИИ(справочно): 2 Минстрой России Письмо № 9351-ИФ/09 от 11.03.2021 СМР=8,69 | 100 шт | 1.15 | 3423 |  |  |  | 3936
50 | ФССЦ-20.1.01.11-0001 Приказ Минстроя России от 26.12.2019 №876/пр | Зажим плашечный ИНДЕКС К ПОЗИЦИИ(справочно): 2 Минстрой России Письмо № 9351-ИФ/09 от 11.03.2021 СМР=8,69 | шт | 24 | 13.75 |  |  |  | 330
51 | Прайс-лист | Комплект УЗ ВЛИ МАТ=17200.00/8,69 ИНДЕКС К ПОЗИЦИИ(справочно): 2 Минстрой России Письмо № 9351-ИФ/09 от 11.03.2021 СМР=8,69 | шт | 4 | 1979,29 17200.00/8,69 |  |  |  | 7917
52 | ФССЦ-20.2.02.04-0012 Приказ Минстроя России от 26.12.2019 №876/пр | Колпачок изолирующий СЕСТ 16-150 ИНДЕКС К ПОЗИЦИИ(справочно): 2 Минстрой России Письмо № 9351-ИФ/09 от 11.03.2021 СМР=8,69 | 100 шт | 0.48 | 763 |  |  |  | 366
53 | Прайс-лист | Фиксатор BIC 15.50 МАТ=120/8,69 ИНДЕКС К ПОЗИЦИИ(справочно): 2 Минстрой России Письмо № 9351-ИФ/09 от 11.03.2021 СМР=8,69 | шт. | 11 | 13,81 120/8,69 |  |  |  | 152
54 | ФССЦ-25.2.02.09-0011 Приказ Минстроя России от 26.12.2019 №876/пр | Хомут стяжной, диаметр 10-45 мм, длина 175 мм, разрушающая нагрузка 0,3 кН ИНДЕКС К ПОЗИЦИИ(справочно): 2 Минстрой России Письмо № 9351-ИФ/09 от 11.03.2021 СМР=8,69 | 100 шт | 1.41 | 194 |  |  |  | 274
55 | ФССЦ-20.1.02.23-0091 Приказ Минстроя России от 26.12.2019 №876/пр | Плакат по ТБ ИНДЕКС К ПОЗИЦИИ(справочно): 2 Минстрой России Письмо № 9351-ИФ/09 от 11.03.2021 СМР=8,69 | 100 шт | 0.67 | 4000 |  |  |  | 2680
56 | ФССЦ-02.2.04.03-0002 Приказ Минстроя России от 26.12.2019 №876/пр | Смеси песчано-гравийные, валунные несортированные ИНДЕКС К ПОЗИЦИИ(справочно): 2 Минстрой России Письмо № 9351-ИФ/09 от 11.03.2021 СМР=8,69 | м3 | 35.5 | 66.95 |  |  |  | 2377
Итого по разделу 5 Материалы | [8 empty] | 1598630
Раздел 6. Транспорт
57 | ФССЦпг-03-01-01-075 Приказ Минстроя России от 26.12.2019 №876/пр | Перевозка грузов автомобилями бортовыми грузоподъемностью до 15 т на расстояние: I класс груза до 75 км ИНДЕКС К ПОЗИЦИИ(справочно): 2 Минстрой России Письмо № 9351-ИФ/09 от 11.03.2021 СМР=8,69 | 1 т груза | 66.2927 | 30.54 |  |  |  | 2025
58 | ФССЦпг-03-02-01-075 Приказ Минстроя России от 26.12.2019 №876/пр | Перевозка грузов автомобилями бортовыми грузоподъемностью до 5 т на расстояние: I класс груза до 75 км ИНДЕКС К ПОЗИЦИИ(справочно): 2 Минстрой России Письмо № 9351-ИФ/09 от 11.03.2021 СМР=8,69 | 1 т груза | 83.7073 | 61.63 |  |  |  | 5159
59 | ФССЦпг-03-02-01-040 Приказ Минстроя России от 26.12.2019 №876/пр | Перевозка грузов автомобилями бортовыми грузоподъемностью до 5 т на расстояние: I класс груза до 40 км ИНДЕКС К ПОЗИЦИИ(справочно): 2 Минстрой России Письмо № 9351-ИФ/09 от 11.03.2021 СМР=8,69 | 1 т груза | 30 | 40.27 |  |  |  | 1208
60 | ФСЭМ-91.06.06-012 Приказ Минстроя России от 26.12.2019 №876/пр | Автогидроподъемники, высота подъема 18 м ИНДЕКС К ПОЗИЦИИ(справочно): 2 Минстрой России Письмо № 9351-ИФ/09 от 11.03.2021 СМР=8,69 НР 0% от ФОТ СП 0% от ФОТ | маш.-ч | 4 | 113.14 |  | 113.14 | 10.06 | 453 |  | 453 | 40
61 | ФСЭМ-91.05.05-014 Приказ Минстроя России от 26.12.2019 №876/пр | Краны на автомобильном ходу, грузоподъемность 10 т ИНДЕКС К ПОЗИЦИИ(справочно): 2 Минстрой России Письмо № 9351-ИФ/09 от 11.03.2021 СМР=8,69 НР 0% от ФОТ СП 0% от ФОТ | маш.-ч | 4 | 111.99 |  | 111.99 | 13.5 | 448 |  | 448 | 54
62 | ФСЭМ-91.04.01-031 Приказ Минстроя России от 26.12.2019 №876/пр | Машины бурильно-крановые на автомобиле, глубина бурения 3,5 м ИНДЕКС К ПОЗИЦИИ(справочно): 2 Минстрой России Письмо № 9351-ИФ/09 от 11.03.2021 СМР=8,69 НР 0% от ФОТ СП 0% от ФОТ | маш.-ч | 4 | 138.54 |  | 138.54 | 11.6 | 554 |  | 554 | 46
63 | ФСЭМ-91.13.03-031 Приказ Минстроя России от 26.12.2019 №876/пр | Автофургоны-мастерские тип Кунг ИНДЕКС К ПОЗИЦИИ(справочно): 2 Минстрой России Письмо № 9351-ИФ/09 от 11.03.2021 СМР=8,69 НР (104 руб.): 192% от ФОТ (54 руб.) СП (32 руб.): 60% от ФОТ (54 руб.) | маш.-ч | 4 | 179.02 |  | 179.02 | 13.5 | 716 |  | 716 | 54
64 | ФСЭМ-91.14.03-002 Приказ Минстроя России от 26.12.2019 №876/пр | Автомобили-самосвалы, грузоподъемность до 10 т ИНДЕКС К ПОЗИЦИИ(справочно): 2 Минстрой России Письмо № 9351-ИФ/09 от 11.03.2021 СМР=8,69 НР (104 руб.): 192% от ФОТ (54 руб.) СП (32 руб.): 60% от ФОТ (54 руб.) | маш.-ч | 4 | 87.49 |  | 87.49 | 13.5 | 350 |  | 350 | 54
Итого по разделу 6 Транспорт | [8 empty] | 97197
Раздел 7. Погрузочно-разгрузочные работы
65 | ФССЦпг-01-01-01-003 Приказ Минстроя России от 26.12.2019 №876/пр | Погрузо-разгрузочные работы при автомобильных перевозках: Погрузка изделий из сборного железобетона, бетона, керамзитобетона массой до 3 т ИНДЕКС К ПОЗИЦИИ(справочно): 2 Минстрой России Письмо № 9351-ИФ/09 от 11.03.2021 СМР=8,69 НР 0% от ФОТ СП 0% от ФОТ | 1 т груза | 66.2927 | 10.71 |  | 10.71 |  | 710 |  | 710
66 | ФССЦпг-01-01-02-003 Приказ Минстроя России от 26.12.2019 №876/пр | Погрузо-разгрузочные работы при автомобильных перевозках: Разгрузка изделий из сборного железобетона, бетона, керамзитобетона массой до 3 т ИНДЕКС К ПОЗИЦИИ(справочно): 2 Минстрой России Письмо № 9351-ИФ/09 от 11.03.2021 СМР=8,69 НР 0% от ФОТ СП 0% от ФОТ | 1 т груза | 66.2927 | 10.71 |  | 10.71 |  | 710 |  | 710
67 | ФССЦпг-01-01-01-045 Приказ Минстроя России от 26.12.2019 №876/пр | Погрузо-разгрузочные работы при автомобильных перевозках: Погрузка прочих материалов, деталей (с использованием погрузчика) ИНДЕКС К ПОЗИЦИИ(справочно): 2 Минстрой России Письмо № 9351-ИФ/09 от 11.03.2021 СМР=8,69 НР 0% от ФОТ СП 0% от ФОТ | 1 т груза | 113.7073 | 17.95 |  | 17.95 |  | 2041 |  | 2041
68 | ФССЦпг-01-01-02-045 Приказ Минстроя России от 26.12.2019 №876/пр | Погрузо-разгрузочные работы при автомобильных перевозках: Разгрузка прочих материалов, деталей (с использованием погрузчика) ИНДЕКС К ПОЗИЦИИ(справочно): 2 Минстрой России Письмо № 9351-ИФ/09 от 11.03.2021 СМР=8,69 НР 0% от ФОТ СП 0% от ФОТ | 1 т груза | 113.7073 | 14.41 |  | 14.41 |  | 1639 |  | 1639
Итого по разделу 7 Погрузочно-разгрузочные работы | [8 empty] | 50967
ИТОГИ ПО СМЕТЕ:
Итого прямые затраты по смете в базисных ценах | [8 empty] | 243103 | 5934 | 41302 | 2344
Итого прямые затраты по смете с учетом коэффициентов к итогам | [8 empty] | 256201 | 8188 | 52146 | 3140
В том числе, справочно:
Приказ от 04.09.2019 № 519/пр прил.2 табл.3 п.5 Производство работ осуществляется в охранной зоне действующей воздушной линии электропередачи, вблизи объектов, находящихся под напряжением, внутри объектов капитального строительства, внутренняя проводка в которых не обесточена, если это приведет к ограничению действий рабочих в соответствии с требованиями техники безопасности ОЗП=1,2; ЭМ=1,2; ЗПМ=1,2; ТЗ=1,2; ТЗМ=1,2 (Поз. 4-10, 18-21, 16-17, 26, 11-15, 22-24, 1-3, 25, 27-28) | [8 empty] | 6491 | 1187 | 5305 | 419
Приказ от 04.09.2019 № 519/пр прил.2 табл.3 п.10.1 Производство ремонтно-строительных работ осуществляется в стесненных условиях застроенной части населенных пунктов: отдельных конструктивных решений объектов капитального строительства (кроме указанных в п.п. 10.2 и 10.3), объектов капитального строительства в целом ОЗП=1,15; ЭМ=1,15; ЗПМ=1,15; ТЗ=1,15; ТЗМ=1,15 (Поз. 4-10, 18-21, 16-17, 26, 65-68, 11-15, 22-24, 1-3, 25, 27-28) | [8 empty] | 6607 | 1068 | 5539 | 377
Накладные расходы | [8 empty] | 14167
Сметная прибыль | [8 empty] | 6733
Итоги по смете:
Итого Строительные работы | [8 empty] | 2065103
Итого Монтажные работы | [8 empty] | 20543
Итого Прочие затраты | [8 empty] | 145430
Итого | [8 empty] | 2231076
Справочно, в базисных ценах:
Материалы | [8 empty] | 195867
Машины и механизмы | [8 empty] | 52146
ФОТ | [8 empty] | 11328
Накладные расходы | [8 empty] | 14167
Сметная прибыль | [8 empty] | 6733
Итого СМР для расчета лимитированных затрат | [8 empty] | 2085646
Командировочные расходы (ТЗ+ТЗМ)/8*200 | [8 empty] | 71529
Итого | [8 empty] | 2157175
Итого с прочими затратами (145 430) | [8 empty] | 2302605
НДС 20% | [8 empty] | 460521
ВСЕГО по смете | [8 empty] | 2763126