## ЛСР 13 граф
ЛОКАЛЬНЫЙ СМЕТНЫЙ РАСЧЕТ № 5
(локальная смета)
| на | ВЛ-04 кВ КТП № 5 Ф-3
(наименование работ и затрат, наименование объекта)
Основание:
|  | Сметная стоимость _______________________________________________________________________________________________ |  | ___________________________909,928 |  | тыс. руб.
|  | строительных работ _______________________________________________________________________________________________ |  | _______________________________________________________________________________________________682,018 |  | тыс. руб.
|  | монтажных работ _______________________________________________________________________________________________ |  | _______________________________________________________________________________________________5,872 |  | тыс. руб.
|  | прочих _______________________________________________________________________________________________ |  | _______________________________________________________________________________________________47,481 |  | тыс. руб.
|  | Средства на оплату труда _______________________________________________________________________________________________ |  | ___________________________3,646 |  | тыс. руб.
|  | Сметная трудоемкость _______________________________________________________________________________________________ |  | _______________________________________________________________________________________________244,67 |  | чел.час
№ пп | Обоснование | Наименование | Ед. изм. | Кол. | Стоимость единицы, руб. |  |  |  | Общая стоимость, руб.
[5 empty] | Всего | В том числе |  |  | Всего | В том числе
[6 empty] | Осн.З/п | Эк.Маш. | З/пМех |  | Осн.З/п | Эк.Маш. | З/пМех
1 | 2 | 3 | 4 | 5 | 6 | 7 | 8 | 9 | 10 | 11 | 12 | 13
Раздел 1. КТП-5 Ф-3 Бира
Демонтаж ВЛ
1 | ВУЕР_РС-2-7 РЛ0РД1КЯО | Демонтаж опоры деревянной сложной ИНДЕКС К ПОЗИЦИИ(справочно): 1 Минстрой России Письмо № 29340-ИФ/09 от 29.07.2020 СМР=6,06 НР (123 руб.): 192% от ФОТ (64 руб.) СП (38 руб.): 60% от ФОТ (64 руб.) | 1 опора | 1 | 325.76 | 47.22 | 278.54 |  | 326 | 47 | 279
2 | ВУЕР_РС-2-5 РЛ0РД1КДО | Демонтаж опоры деревянной одностоечной ИНДЕКС К ПОЗИЦИИ(справочно): 1 Минстрой России Письмо № 29340-ИФ/09 от 29.07.2020 СМР=6,06 НР (71 руб.): 192% от ФОТ (37 руб.) СП (22 руб.): 60% от ФОТ (37 руб.) | 1 опора | 1 | 185.5 | 27.08 | 158.42 |  | 186 | 27 | 159
3 | ВУЕР_РС-2-6 РЛ0РД1КЖО | Демонтаж опоры железобетонной промежуточной ИНДЕКС К ПОЗИЦИИ(справочно): 1 Минстрой России Письмо № 29340-ИФ/09 от 29.07.2020 СМР=6,06 НР (334 руб.): 192% от ФОТ (174 руб.) СП (104 руб.): 60% от ФОТ (174 руб.) | 1 опора | 6 | 143.22 | 20.93 | 122.29 |  | 859 | 126 | 733
Демонтаж 4-х проводной ВЛ
4 | ФЕР33-04-040-01 Приказ Минстроя России от 26.12.2019 №876/пр | Демонтаж: 3-х проводов ВЛ 0,38 кВ с одной опоры ИНДЕКС К ПОЗИЦИИ(справочно): 1 Минстрой России Письмо № 29340-ИФ/09 от 29.07.2020 СМР=6,06 НР (172 руб.): 105% от ФОТ (164 руб.) СП (98 руб.): 60% от ФОТ (164 руб.) | шт | 8 | 43.36 | 10.64 | 32.72 | 4.22 | 347 | 85 | 262 | 34
5 | ФЕР33-04-040-02 Приказ Минстроя России от 26.12.2019 №876/пр | Демонтаж: одного дополнительного провода с одной опоры ИНДЕКС К ПОЗИЦИИ(справочно): 1 Минстрой России Письмо № 29340-ИФ/09 от 29.07.2020 СМР=6,06 НР (24 руб.): 105% от ФОТ (23 руб.) СП (14 руб.): 60% от ФОТ (23 руб.) | шт | 8 | 7.66 | 1.24 | 6.42 | 0.82 | 61 | 10 | 51 | 7
Монтаж
6 | ФЕР33-04-003-01 Приказ Минстроя России от 26.12.2019 №876/пр | Установка железобетонных опор ВЛ 0,38; 6-10 кВ с траверсами без приставок: одностоечных 142,74 = 179,34 - 0,06 x 610,00 ИНДЕКС К ПОЗИЦИИ(справочно): 1 Минстрой России Письмо № 29340-ИФ/09 от 29.07.2020 СМР=6,06 НР (378 руб.): 105% от ФОТ (360 руб.) СП (216 руб.): 60% от ФОТ (360 руб.) | шт | 7 | 142.74 | 27.11 | 106.69 | 10.09 | 999 | 190 | 747 | 71
7 | ФЕР33-04-003-02 Приказ Минстроя России от 26.12.2019 №876/пр | Установка железобетонных опор ВЛ 0,38; 6-10 кВ с траверсами без приставок: одностоечных с одним подкосом 309,86 = 346,46 - 0,06 x 610,00 ИНДЕКС К ПОЗИЦИИ(справочно): 1 Минстрой России Письмо № 29340-ИФ/09 от 29.07.2020 СМР=6,06 НР (552 руб.): 105% от ФОТ (526 руб.) СП (316 руб.): 60% от ФОТ (526 руб.) | шт | 5 | 309.86 | 52.98 | 247.94 | 23.2 | 1549 | 265 | 1240 | 116
8 | ФЕР33-04-003-03 Приказ Минстроя России от 26.12.2019 №876/пр | Установка железобетонных опор ВЛ 0,38; 6-10 кВ с траверсами без приставок: одностоечных с двумя подкосами 488,96 = 525,56 - 0,06 x 610,00 ИНДЕКС К ПОЗИЦИИ(справочно): 1 Минстрой России Письмо № 29340-ИФ/09 от 29.07.2020 СМР=6,06 НР (338 руб.): 105% от ФОТ (322 руб.) СП (193 руб.): 60% от ФОТ (322 руб.) | шт | 2 | 488.96 | 79.74 | 400.28 | 37.24 | 978 | 159 | 801 | 74
Монтаж УЗВЛИ
9 | ФЕРм08-03-573-04 Приказ Минстроя России от 26.12.2019 №876/пр | Шкаф (пульт) управления навесной, высота, ширина и глубина: до 600х600х350 мм ИНДЕКС К ПОЗИЦИИ(справочно): 1 Минстрой России Письмо № 29340-ИФ/09 от 29.07.2020 СМР=6,06 НР (31 руб.): 95% от ФОТ (33 руб.) СП (21 руб.): 65% от ФОТ (33 руб.) | шт | 1 | 56.85 | 20.44 | 33.47 | 3.42 | 57 | 20 | 33 | 3
10 | ФЕРм08-02-472-09 Приказ Минстроя России от 26.12.2019 №876/пр | Проводник заземляющий открыто по строительным основаниям: из круглой стали диаметром 12 мм 813,52 = 836,57 - 0,004 x 5 763,00 ИНДЕКС К ПОЗИЦИИ(справочно): 1 Минстрой России Письмо № 29340-ИФ/09 от 29.07.2020 СМР=6,06 НР (7 руб.): 95% от ФОТ (7 руб.) СП (5 руб.): 65% от ФОТ (7 руб.) | 100 м | 0.03 | 813.52 | 173.9 | 54.28 | 4.27 | 24 | 5 | 2
11 | ФЕРм08-02-147-01 Приказ Минстроя России от 26.12.2019 №876/пр | Кабель до 35 кВ по установленным конструкциям и лоткам с креплением на поворотах и в конце трассы, масса 1 м кабеля: до 1 кг ИНДЕКС К ПОЗИЦИИ(справочно): 1 Минстрой России Письмо № 29340-ИФ/09 от 29.07.2020 СМР=6,06 НР (5 руб.): 95% от ФОТ (5 руб.) СП (3 руб.): 65% от ФОТ (5 руб.) | 100 м | 0.04 | 160.78 | 87.23 | 45.42 | 5.02 | 6 | 3 | 2
Монтаж заземляющих устройств опор
12 | ФЕРм08-02-471-04 Приказ Минстроя России от 26.12.2019 №876/пр | Заземлитель вертикальный из круглой стали диаметром: 16 мм ИНДЕКС К ПОЗИЦИИ(справочно): 1 Минстрой России Письмо № 29340-ИФ/09 от 29.07.2020 СМР=6,06 НР (76 руб.): 95% от ФОТ (80 руб.) СП (52 руб.): 65% от ФОТ (80 руб.) | 10 шт | 0.8 | 595.61 | 67.77 | 41.28 | 3.27 | 476 | 54 | 33 | 3
13 | ФЕРм08-02-472-01 Приказ Минстроя России от 26.12.2019 №876/пр | Заземлитель горизонтальный из стали: круглой диаметром 12 мм ИНДЕКС К ПОЗИЦИИ(справочно): 1 Минстрой России Письмо № 29340-ИФ/09 от 29.07.2020 СМР=6,06 НР (1 руб.): 95% от ФОТ (1 руб.) СП (1 руб.): 65% от ФОТ (1 руб.) | 100 м | 0.004 | 686.91 | 155.1 | 45.41 | 3.27 | 3 | 1
14 | ФЕР01-02-055-02 Приказ Минстроя России от 26.12.2019 №876/пр | Разработка грунта вручную с креплениями в траншеях шириной до 2 м, глубиной: до 2 м, группа грунтов 2 ИНДЕКС К ПОЗИЦИИ(справочно): 1 Минстрой России Письмо № 29340-ИФ/09 от 29.07.2020 СМР=6,06 НР (11 руб.): 80% от ФОТ (14 руб.) СП (6 руб.): 45% от ФОТ (14 руб.) | 100 м3 | 0.006 | 1583.82 | 1583.82 |  |  | 10 | 10
15 | ФЕР01-02-061-02 Приказ Минстроя России от 26.12.2019 №876/пр | Засыпка вручную траншей, пазух котлованов и ям, группа грунтов: 2 ИНДЕКС К ПОЗИЦИИ(справочно): 1 Минстрой России Письмо № 29340-ИФ/09 от 29.07.2020 СМР=6,06 НР (5 руб.): 80% от ФОТ (6 руб.) СП (3 руб.): 45% от ФОТ (6 руб.) | 100 м3 | 0.006 | 729 | 729 |  |  | 4 | 4
Развозка конструкций
16 | ФЕР33-04-016-02 Приказ Минстроя России от 26.12.2019 №876/пр | Развозка конструкций и материалов опор ВЛ 0,38-10 кВ по трассе: одностоечных железобетонных опор ИНДЕКС К ПОЗИЦИИ(справочно): 1 Минстрой России Письмо № 29340-ИФ/09 от 29.07.2020 СМР=6,06 НР (337 руб.): 105% от ФОТ (321 руб.) СП (193 руб.): 60% от ФОТ (321 руб.) | шт | 23 | 50.16 | 3.59 | 46.57 | 6.48 | 1154 | 83 | 1071 | 149
17 | ФЕР33-04-016-05 Приказ Минстроя России от 26.12.2019 №876/пр | Развозка конструкций и материалов опор ВЛ 0,38-10 кВ по трассе: материалов оснастки одностоечных опор ИНДЕКС К ПОЗИЦИИ(справочно): 1 Минстрой России Письмо № 29340-ИФ/09 от 29.07.2020 СМР=6,06 НР (40 руб.): 105% от ФОТ (38 руб.) СП (23 руб.): 60% от ФОТ (38 руб.) | шт | 7 | 13.05 | 2.04 | 11.01 | 1.89 | 91 | 14 | 77 | 13
18 | ФЕР33-04-016-06 Приказ Минстроя России от 26.12.2019 №876/пр | Развозка конструкций и материалов опор ВЛ 0,38-10 кВ по трассе: материалов оснастки сложных опор ИНДЕКС К ПОЗИЦИИ(справочно): 1 Минстрой России Письмо № 29340-ИФ/09 от 29.07.2020 СМР=6,06 НР (46 руб.): 105% от ФОТ (44 руб.) СП (26 руб.): 60% от ФОТ (44 руб.) | шт | 7 | 15.03 | 2.45 | 12.58 | 2.16 | 105 | 17 | 88 | 15
Итого по разделу 1 КТП-5 Ф-3 Бира | [8 empty] | 82809
Раздел 2. Монтаж провода СИП
19 | ФЕР33-04-017-01 Приказ Минстроя России от 26.12.2019 №876/пр | Подвеска самонесущих изолированных проводов (СИП-2А) напряжением от 0,4 кВ до 1 кВ (со снятием напряжения) при количестве 29 опор: с использованием автогидроподъемника 3 713,25 = 11 148,99 - 2 x 242,40 - 29 x 168,71 - 1,8 x 943,06 - 0,62 x 582,00 ИНДЕКС К ПОЗИЦИИ(справочно): 1 Минстрой России Письмо № 29340-ИФ/09 от 29.07.2020 СМР=6,06 НР (684 руб.): 105% от ФОТ (651 руб.) СП (391 руб.): 60% от ФОТ (651 руб.) | 1000 м | 0.463 | 3713.25 | 620.43 | 3092.82 | 399.08 | 1719 | 287 | 1432 | 185
20 | ФЕРм08-02-412-05 Приказ Минстроя России от 26.12.2019 №876/пр | Затягивание провода в проложенные трубы и металлические рукава первого одножильного или многожильного в общей оплетке, суммарное сечение: до 70 мм2 152,01 = 176,56 - 0,05 x 491,00 ИНДЕКС К ПОЗИЦИИ(справочно): 1 Минстрой России Письмо № 29340-ИФ/09 от 29.07.2020 СМР=6,06 НР (5 руб.): 95% от ФОТ (5 руб.) СП (3 руб.): 65% от ФОТ (5 руб.) | 100 м | 0.03 | 152.01 | 109.79 | 19.92 | 2.77 | 5 | 3 | 1
Замены вводов в здания
21 | ФЕРм08-03-600-01 Приказ Минстроя России от 26.12.2019 №876/пр Демонтаж | Счетчики, устанавливаемые на готовом основании: однофазные (Приказ от 04.09.2019 № 519/пр табл.3 п.2 Демонтаж оборудования, пригодного для дальнейшего использования, со снятием с места установки, необходимой (частичной) разборкой без надобности хранения (перемещается на другое место установки и т.п.) ОЗП=0,6; ЭМ=0,6 к расх.; ЗПМ=0,6; МАТ=0 к расх.; ТЗ=0,6; ТЗМ=0,6) ИНДЕКС К ПОЗИЦИИ(справочно): 1 Минстрой России Письмо № 29340-ИФ/09 от 29.07.2020 СМР=6,06 НР (15 руб.): 95% от ФОТ (16 руб.) СП (10 руб.): 65% от ФОТ (16 руб.) | шт | 6 | 2.75 | 1.67 | 1.08 | 0.16 | 17 | 11 | 6 | 1
22 | ФЕРм08-03-600-01 Приказ Минстроя России от 26.12.2019 №876/пр | Счетчики, устанавливаемые на готовом основании: однофазные ИНДЕКС К ПОЗИЦИИ(справочно): 1 Минстрой России Письмо № 29340-ИФ/09 от 29.07.2020 СМР=6,06 НР (24 руб.): 95% от ФОТ (25 руб.) СП (16 руб.): 65% от ФОТ (25 руб.) | шт | 6 | 5.02 | 2.78 | 1.81 | 0.26 | 30 | 17 | 11 | 2
23 | ВУЕР_РС-3-12 РЛ0ПР4ВО2 | Замена наружного ввода в два провода без подставной опоры 80,23 = 87,19 - 0,24 x 29,01 ИНДЕКС К ПОЗИЦИИ(справочно): 1 Минстрой России Письмо № 29340-ИФ/09 от 29.07.2020 СМР=6,06 НР (294 руб.): 192% от ФОТ (153 руб.) СП (92 руб.): 60% от ФОТ (153 руб.) | 1 ввод | 6 | 80.23 | 18.45 | 61.78 |  | 481 | 111 | 370
Итого по разделу 2 Монтаж провода СИП | [8 empty] | 28149
Раздел 3. Чистка просеки, валка деревьев
24 | ВУЕР_ВЛ-1-9-Д ВЛ0ТТ1О1Б | Валка деревьев, угрожающих падением на провода ВЛ бензопилой: деревья диаметром ствола на расстоянии 1 м от земли, мм 100-150 мм ИНДЕКС К ПОЗИЦИИ(справочно): 1 Минстрой России Письмо № 29340-ИФ/09 от 29.07.2020 СМР=6,06 НР (480 руб.): 200% от ФОТ (240 руб.) СП (144 руб.): 60% от ФОТ (240 руб.) | 1 дерево | 50 | 11.91 | 3.48 | 8.22 |  | 596 | 174 | 411
25 | ВУЕР_ВЛ-1-9-Ж ВЛ0ТТ1О3Б | Валка деревьев, угрожающих падением на провода ВЛ бензопилой: деревья диаметром ствола на расстоянии 1 м от земли, мм 250-400 мм ИНДЕКС К ПОЗИЦИИ(справочно): 1 Минстрой России Письмо № 29340-ИФ/09 от 29.07.2020 СМР=6,06 НР (178 руб.): 200% от ФОТ (89 руб.) СП (53 руб.): 60% от ФОТ (89 руб.) | 1 дерево | 7 | 30.23 | 9.16 | 20.55 |  | 212 | 64 | 144
Итого по разделу 3 Чистка просеки, валка деревьев | [8 empty] | 11908
Раздел 4. Вывоз порубочных остатков
26 | ФССЦпг-01-01-01-009 Приказ Минстроя России от 30.12.2016 №1039/пр | Погрузо-разгрузочные работы при автомобильных перевозках: Погрузка дров ИНДЕКС К ПОЗИЦИИ(справочно): 2 Минстрой России Письмо № 29340-ИФ/09 от 29.07.2020 СМР=8,69 НР 0% от ФОТ СП 0% от ФОТ | 1 т груза | 50 | 12.81 |  | 12.81 |  | 641 |  | 641
27 | ФССЦпг-03-21-01-120 Приказ Минстроя России от 26.12.2019 №876/пр | Перевозка грузов автомобилями-самосвалами грузоподъемностью 10 т работающих вне карьера на расстояние: I класс груза до 120 км ИНДЕКС К ПОЗИЦИИ(справочно): 2 Минстрой России Письмо № 29340-ИФ/09 от 29.07.2020 СМР=8,69 НР 0% от СП 0% от | 1 т груза | 50 | 54.72 |  | 54.72 |  | 2736 |  | 2736
28 |  | Талон МАТ=120/8,69 ИНДЕКС К ПОЗИЦИИ(справочно): 2 Минстрой России Письмо № 29340-ИФ/09 от 29.07.2020 СМР=8,69 | шт | 50 | 13,81 120/8,69 |  |  |  | 691
Итого по разделу 4 Вывоз порубочных остатков | [8 empty] | 35351
Раздел 5. Материалы
29 | Прайс-лист | Стойка опоры: СВ 95-3,5-а /бетон В22,5 (М300), объем 0,36 м3, расход арматуры 39,4 кг/ (серия 3.407.1-143 вып. 7) МАТ=10268/8,69 ИНДЕКС К ПОЗИЦИИ(справочно): 2 Минстрой России Письмо № 29340-ИФ/09 от 29.07.2020 СМР=8,69 | шт | 23 | 1181,59 10268/8,69 |  |  |  | 27177
30 | ФССЦ-20.1.02.21-0064 Приказ Минстроя России от 26.12.2019 №876/пр | Узел крепления УК-У-01 ИНДЕКС К ПОЗИЦИИ(справочно): 2 Минстрой России Письмо № 29340-ИФ/09 от 29.07.2020 СМР=8,69 | шт | 9 | 77.88 |  |  |  | 701
31 | ФССЦ-21.2.01.01-0033 Приказ Минстроя России от 26.12.2019 №876/пр | Провод самонесущий изолированный СИП-2 3 х70+54,6+1х16-0,6/1 ИНДЕКС К ПОЗИЦИИ(справочно): 2 Минстрой России Письмо № 29340-ИФ/09 от 29.07.2020 СМР=8,69 | 1000 м | 0.403 | 35298.17 |  |  |  | 14225
32 | ФССЦ-21.2.01.01-0029 Приказ Минстроя России от 26.12.2019 №876/пр | Провод самонесущий изолированный СИП-2 3 х50+1х54,6 ИНДЕКС К ПОЗИЦИИ(справочно): 2 Минстрой России Письмо № 29340-ИФ/09 от 29.07.2020 СМР=8,69 | 1000 м | 0.061 | 24139.27 |  |  |  | 1472
33 | ФССЦ-21.2.01.01-0062 Приказ Минстроя России от 26.12.2019 №876/пр | Провод самонесущий изолированный СИП-4 2х16 ИНДЕКС К ПОЗИЦИИ(справочно): 2 Минстрой России Письмо № 29340-ИФ/09 от 29.07.2020 СМР=8,69 | 1000 м | 0.09 | 4805.96 |  |  |  | 433
34 | прайс-лист | Заземляющий проводник ЗП-1 МАТ=200/8,69 ИНДЕКС К ПОЗИЦИИ(справочно): 2 Минстрой России Письмо № 29340-ИФ/09 от 29.07.2020 СМР=8,69 | шт. | 9 | 23,02 200/8,69 |  |  |  | 207
35 | ФССЦ-08.3.04.02-0095 Приказ Минстроя России от 26.12.2019 №876/пр | Круг стальной горячекатаный, марка стали ВСт3пс5-1, диаметр 16 мм ИНДЕКС К ПОЗИЦИИ(справочно): 2 Минстрой России Письмо № 29340-ИФ/09 от 29.07.2020 СМР=8,69 | т | 0.038 | 5230.01 |  |  |  | 199
36 | ФССЦ-08.3.04.02-0093 Приказ Минстроя России от 26.12.2019 №876/пр | Круг стальной горячекатаный, марка стали ВСт3пс5-1, диаметр 12 мм ИНДЕКС К ПОЗИЦИИ(справочно): 2 Минстрой России Письмо № 29340-ИФ/09 от 29.07.2020 СМР=8,69 | т | 0.004 | 5230.01 |  |  |  | 21
37 | ФССЦ-08.3.04.02-0092 Приказ Минстроя России от 26.12.2019 №876/пр | Круг стальной горячекатаный, марка стали ВСт3пс5-1, диаметр 10 мм ИНДЕКС К ПОЗИЦИИ(справочно): 2 Минстрой России Письмо № 29340-ИФ/09 от 29.07.2020 СМР=8,69 | т | 0.002 | 5230.01 |  |  |  | 10
38 | ФССЦ-25.2.02.04-0011 Приказ Минстроя России от 26.12.2019 №876/пр | Кронштейн анкерный (СИП), марка CA 1500 ИНДЕКС К ПОЗИЦИИ(справочно): 2 Минстрой России Письмо № 29340-ИФ/09 от 29.07.2020 СМР=8,69 | шт | 14 | 34.91 |  |  |  | 489
39 | ФССЦ-25.2.02.04-0003 Приказ Минстроя России от 26.12.2019 №876/пр | Комплект промежуточной подвески в составе кронштейн предельная нагрузка 12-20 кН, зажим сечение 16-95 мм2 ИНДЕКС К ПОЗИЦИИ(справочно): 2 Минстрой России Письмо № 29340-ИФ/09 от 29.07.2020 СМР=8,69 | компл | 7 | 168.71 |  |  |  | 1181
40 | ФССЦ-20.1.01.01-0003 Приказ Минстроя России от 26.12.2019 №876/пр | Зажимы анкерные РА 1500, без кронштейна ИНДЕКС К ПОЗИЦИИ(справочно): 2 Минстрой России Письмо № 29340-ИФ/09 от 29.07.2020 СМР=8,69 | 100 шт | 0.14 | 9540 |  |  |  | 1336
41 | ФССЦ-25.2.02.11-0021 Приказ Минстроя России от 26.12.2019 №876/пр | Лента крепления, ширина 20 мм, толщина 0,7 мм, длина 50 м, из нержавеющей стали (в пластмассовой коробке с кабельной бухтой) F207 (СИП) ИНДЕКС К ПОЗИЦИИ(справочно): 2 Минстрой России Письмо № 29340-ИФ/09 от 29.07.2020 СМР=8,69 | шт | 1.7 | 943.06 |  |  |  | 1603
42 | ФССЦ-25.2.02.11-0051 Приказ Минстроя России от 26.12.2019 №876/пр | Скрепа для фиксации на промежуточных опорах, размер 20 мм ИНДЕКС К ПОЗИЦИИ(справочно): 2 Минстрой России Письмо № 29340-ИФ/09 от 29.07.2020 СМР=8,69 | 100 шт | 0.85 | 582 |  |  |  | 495
43 | Прайс-лист | Кронштейн СА 16 МАТ=75/8,69 ИНДЕКС К ПОЗИЦИИ(справочно): 2 Минстрой России Письмо № 29340-ИФ/09 от 29.07.2020 СМР=8,69 | шт. | 6 | 8,63 75/8,69 |  |  |  | 52
44 | ФССЦ-20.1.01.01-0001 Приказ Минстроя России от 26.12.2019 №876/пр | Зажим анкерный (СИП): DN 123 ИНДЕКС К ПОЗИЦИИ(справочно): 2 Минстрой России Письмо № 29340-ИФ/09 от 29.07.2020 СМР=8,69 | 100 шт | 0.12 | 2741 |  |  |  | 329
45 | Прайс-лист | Зажим прокалывающий Р616 МАТ=200/8,69 ИНДЕКС К ПОЗИЦИИ(справочно): 2 Минстрой России Письмо № 29340-ИФ/09 от 29.07.2020 СМР=8,69 | шт. | 30 | 23,02 200/8,69 |  |  |  | 691
46 | ФССЦ-20.1.01.08-0014 Приказ Минстроя России от 26.12.2019 №876/пр | Зажим ответвительный с прокалыванием изоляции (СИП): P 645 ИНДЕКС К ПОЗИЦИИ(справочно): 2 Минстрой России Письмо № 29340-ИФ/09 от 29.07.2020 СМР=8,69 | 100 шт | 0.32 | 3423 |  |  |  | 1095
47 | ФССЦ-20.1.01.11-0001 Приказ Минстроя России от 26.12.2019 №876/пр | Зажим плашечный ИНДЕКС К ПОЗИЦИИ(справочно): 2 Минстрой России Письмо № 29340-ИФ/09 от 29.07.2020 СМР=8,69 | шт | 9 | 13.75 |  |  |  | 124
48 | Прайс-лист | Комплект УЗ ВЛИ МАТ=17200.00/8,69 ИНДЕКС К ПОЗИЦИИ(справочно): 2 Минстрой России Письмо № 29340-ИФ/09 от 29.07.2020 СМР=8,69 | шт | 1 | 1979,29 17200.00/8,69 |  |  |  | 1979
49 | ФССЦ-20.2.02.04-0012 Приказ Минстроя России от 26.12.2019 №876/пр | Колпачок изолирующий СЕСТ 16-150 ИНДЕКС К ПОЗИЦИИ(справочно): 2 Минстрой России Письмо № 29340-ИФ/09 от 29.07.2020 СМР=8,69 | 100 шт | 0.13 | 763 |  |  |  | 99
50 | Прайс-лист | Фиксатор BIC 15.50 МАТ=120/8,69 ИНДЕКС К ПОЗИЦИИ(справочно): 2 Минстрой России Письмо № 29340-ИФ/09 от 29.07.2020 СМР=8,69 | шт. | 3 | 13,81 120/8,69 |  |  |  | 41
51 | ФССЦ-25.2.02.09-0011 Приказ Минстроя России от 26.12.2019 №876/пр | Хомут стяжной, диаметр 10-45 мм, длина 175 мм, разрушающая нагрузка 0,3 кН ИНДЕКС К ПОЗИЦИИ(справочно): 2 Минстрой России Письмо № 29340-ИФ/09 от 29.07.2020 СМР=8,69 | 100 шт | 0.42 | 194 |  |  |  | 81
52 | ФССЦ-20.1.02.23-0091 Приказ Минстроя России от 26.12.2019 №876/пр | Плакат по ТБ ИНДЕКС К ПОЗИЦИИ(справочно): 2 Минстрой России Письмо № 29340-ИФ/09 от 29.07.2020 СМР=8,69 | 100 шт | 0.2 | 4000 |  |  |  | 800
53 | ФССЦ-02.2.04.03-0002 Приказ Минстроя России от 26.12.2019 №876/пр | Смеси песчано-гравийные, валунные несортированные ИНДЕКС К ПОЗИЦИИ(справочно): 2 Минстрой России Письмо № 29340-ИФ/09 от 29.07.2020 СМР=8,69 | м3 | 11.5 | 66.95 |  |  |  | 770
Итого по разделу 5 Материалы | [8 empty] | 483251
Раздел 6. Транспорт
54 | ФССЦпг-03-01-01-070 Приказ Минстроя России от 26.12.2019 №876/пр | Перевозка грузов автомобилями бортовыми грузоподъемностью до 15 т на расстояние: I класс груза до 70 км ИНДЕКС К ПОЗИЦИИ(справочно): 2 Минстрой России Письмо № 29340-ИФ/09 от 29.07.2020 СМР=8,69 | 1 т груза | 21.4751 | 29.16 |  |  |  | 626
55 | ФССЦпг-03-02-01-070 Приказ Минстроя России от 26.12.2019 №876/пр | Перевозка грузов автомобилями бортовыми грузоподъемностью до 5 т на расстояние: I класс груза до 70 км ИНДЕКС К ПОЗИЦИИ(справочно): 2 Минстрой России Письмо № 29340-ИФ/09 от 29.07.2020 СМР=8,69 | 1 т груза | 58.5249 | 58.58 |  |  |  | 3428
56 | ФССЦпг-03-02-01-050 Приказ Минстроя России от 26.12.2019 №876/пр | Перевозка грузов автомобилями бортовыми грузоподъемностью до 5 т на расстояние: I класс груза до 50 км ИНДЕКС К ПОЗИЦИИ(справочно): 2 Минстрой России Письмо № 29340-ИФ/09 от 29.07.2020 СМР=8,69 | 1 т груза | 15 | 46.37 |  |  |  | 696
57 | ФСЭМ-91.06.06-012 Приказ Минстроя России от 26.12.2019 №876/пр | Автогидроподъемники, высота подъема 18 м ИНДЕКС К ПОЗИЦИИ(справочно): 2 Минстрой России Письмо № 29340-ИФ/09 от 29.07.2020 СМР=8,69 НР 0% от ФОТ СП 0% от ФОТ | маш.-ч | 4 | 113.14 |  | 113.14 | 10.06 | 453 |  | 453 | 40
58 | ФСЭМ-91.05.05-014 Приказ Минстроя России от 26.12.2019 №876/пр | Краны на автомобильном ходу, грузоподъемность 10 т ИНДЕКС К ПОЗИЦИИ(справочно): 2 Минстрой России Письмо № 29340-ИФ/09 от 29.07.2020 СМР=8,69 НР 0% от ФОТ СП 0% от ФОТ | маш.-ч | 4 | 111.99 |  | 111.99 | 13.5 | 448 |  | 448 | 54
59 | ФСЭМ-91.04.01-031 Приказ Минстроя России от 26.12.2019 №876/пр | Машины бурильно-крановые на автомобиле, глубина бурения 3,5 м ИНДЕКС К ПОЗИЦИИ(справочно): 2 Минстрой России Письмо № 29340-ИФ/09 от 29.07.2020 СМР=8,69 НР 0% от ФОТ СП 0% от ФОТ | маш.-ч | 4 | 138.54 |  | 138.54 | 11.6 | 554 |  | 554 | 46
60 | ФСЭМ-91.13.03-031 Приказ Минстроя России от 26.12.2019 №876/пр | Автофургоны-мастерские тип Кунг ИНДЕКС К ПОЗИЦИИ(справочно): 2 Минстрой России Письмо № 29340-ИФ/09 от 29.07.2020 СМР=8,69 НР (104 руб.): 192% от ФОТ (54 руб.) СП (32 руб.): 60% от ФОТ (54 руб.) | маш.-ч | 4 | 179.02 |  | 179.02 | 13.5 | 716 |  | 716 | 54
61 | ФСЭМ-91.14.03-002 Приказ Минстроя России от 26.12.2019 №876/пр | Автомобили-самосвалы, грузоподъемность до 10 т ИНДЕКС К ПОЗИЦИИ(справочно): 2 Минстрой России Письмо № 29340-ИФ/09 от 29.07.2020 СМР=8,69 НР (104 руб.): 192% от ФОТ (54 руб.) СП (32 руб.): 60% от ФОТ (54 руб.) | маш.-ч | 4 | 87.49 |  | 87.49 | 13.5 | 350 |  | 350 | 54
Итого по разделу 6 Транспорт | [8 empty] | 65548
Раздел 7. Погрузочно-разгрузочные работы
62 | ФССЦпг-01-01-01-003 Приказ Минстроя России от 26.12.2019 №876/пр | Погрузо-разгрузочные работы при автомобильных перевозках: Погрузка изделий из сборного железобетона, бетона, керамзитобетона массой до 3 т ИНДЕКС К ПОЗИЦИИ(справочно): 2 Минстрой России Письмо № 29340-ИФ/09 от 29.07.2020 СМР=8,69 НР 0% от ФОТ СП 0% от ФОТ | 1 т груза | 21.4751 | 10.71 |  | 10.71 |  | 230 |  | 230
63 | ФССЦпг-01-01-02-003 Приказ Минстроя России от 26.12.2019 №876/пр | Погрузо-разгрузочные работы при автомобильных перевозках: Разгрузка изделий из сборного железобетона, бетона, керамзитобетона массой до 3 т ИНДЕКС К ПОЗИЦИИ(справочно): 2 Минстрой России Письмо № 29340-ИФ/09 от 29.07.2020 СМР=8,69 НР 0% от ФОТ СП 0% от ФОТ | 1 т груза | 21.4751 | 10.71 |  | 10.71 |  | 230 |  | 230
64 | ФССЦпг-01-01-01-045 Приказ Минстроя России от 26.12.2019 №876/пр | Погрузо-разгрузочные работы при автомобильных перевозках: Погрузка прочих материалов, деталей (с использованием погрузчика) ИНДЕКС К ПОЗИЦИИ(справочно): 2 Минстрой России Письмо № 29340-ИФ/09 от 29.07.2020 СМР=8,69 НР 0% от ФОТ СП 0% от ФОТ | 1 т груза | 73.5249 | 17.95 |  | 17.95 |  | 1320 |  | 1320
65 | ФССЦпг-01-01-02-045 Приказ Минстроя России от 26.12.2019 №876/пр | Погрузо-разгрузочные работы при автомобильных перевозках: Разгрузка прочих материалов, деталей (с использованием погрузчика) ИНДЕКС К ПОЗИЦИИ(справочно): 2 Минстрой России Письмо № 29340-ИФ/09 от 29.07.2020 СМР=8,69 НР 0% от ФОТ СП 0% от ФОТ | 1 т груза | 73.5249 | 14.41 |  | 14.41 |  | 1059 |  | 1059
Итого по разделу 7 Погрузочно-разгрузочные работы | [8 empty] | 28373
ИТОГИ ПО СМЕТЕ:
Итого прямые затраты по смете в базисных ценах | [8 empty] | 80083 | 1787 | 16690 | 921
Итого прямые затраты по смете с учетом коэффициентов к итогам | [8 empty] | 84212 | 2468 | 20138 | 1178
В том числе, справочно:
Приказ от 04.09.2019 № 519/пр прил.2 табл.3 п.5 Производство работ осуществляется в охранной зоне действующей воздушной линии электропередачи, вблизи объектов, находящихся под напряжением, внутри объектов капитального строительства, внутренняя проводка в которых не обесточена, если это приведет к ограничению действий рабочих в соответствии с требованиями техники безопасности ОЗП=1,2; ЭМ=1,2; ЗПМ=1,2; ТЗ=1,2; ТЗМ=1,2 (Поз. 4-8, 16-19, 14-15, 9-13, 20-22, 1-3, 23-25) | [8 empty] | 1949 | 357 | 1591 | 135
Приказ от 04.09.2019 № 519/пр прил.2 табл.3 п.10.1 Производство ремонтно-строительных работ осуществляется в стесненных условиях застроенной части населенных пунктов: отдельных конструктивных решений объектов капитального строительства (кроме указанных в п.п. 10.2 и 10.3), объектов капитального строительства в целом ОЗП=1,15; ЭМ=1,15; ЗПМ=1,15; ТЗ=1,15; ТЗМ=1,15 (Поз. 4-8, 16-19, 14-15, 62-65, 9-13, 20-22, 1-3, 23-25) | [8 empty] | 2180 | 322 | 1857 | 121
Накладные расходы | [8 empty] | 4438
Сметная прибыль | [8 empty] | 2108
Итоги по смете:
Итого Строительные работы | [8 empty] | 682018
Итого Монтажные работы | [8 empty] | 5872
Итого Прочие затраты | [8 empty] | 47481
Итого | [8 empty] | 735371
Справочно, в базисных ценах:
Материалы | [8 empty] | 61606
Машины и механизмы | [8 empty] | 20138
ФОТ | [8 empty] | 3646
Накладные расходы | [8 empty] | 4438
Сметная прибыль | [8 empty] | 2108
Итого СМР для расчета лимитированных затрат | [8 empty] | 687890
Командировочные расходы (ТЗ+ТЗМ)/8*200 | [8 empty] | 22902
Итого | [8 empty] | 710792
Итого с прочими затратами (47 481) | [8 empty] | 758273
НДС 20% | [8 empty] | 151654.6
ВСЕГО по смете | [8 empty] | 909927.6