## ЛСР 13 граф
ЛОКАЛЬНЫЙ СМЕТНЫЙ РАСЧЕТ № 9
(локальная смета)
| на | ВЛ-0,38 кВ Радде КТП-39 ф.1,2
(наименование работ и затрат, наименование объекта)
Основание:
|  | Сметная стоимость _______________________________________________________________________________________________ |  | ___________________________1288,165 |  | тыс. руб.
|  | строительных работ _______________________________________________________________________________________________ |  | _______________________________________________________________________________________________972,893 |  | тыс. руб.
|  | монтажных работ _______________________________________________________________________________________________ |  | _______________________________________________________________________________________________8,951 |  | тыс. руб.
|  | прочих _______________________________________________________________________________________________ |  | _______________________________________________________________________________________________60,543 |  | тыс. руб.
|  | Средства на оплату труда _______________________________________________________________________________________________ |  | ___________________________4,508 |  | тыс. руб.
|  | Сметная трудоемкость _______________________________________________________________________________________________ |  | _______________________________________________________________________________________________297,36 |  | чел.час
№ пп | Обоснование | Наименование | Ед. изм. | Кол. | Стоимость единицы, руб. |  |  |  | Общая стоимость, руб.
[5 empty] | Всего | В том числе |  |  | Всего | В том числе
[6 empty] | Осн.З/п | Эк.Маш. | З/пМех |  | Осн.З/п | Эк.Маш. | З/пМех
1 | 2 | 3 | 4 | 5 | 6 | 7 | 8 | 9 | 10 | 11 | 12 | 13
Раздел 1. ВЛ-0,38 кВ Радде КТП-70 ф.1,2
Демонтаж ВЛ
1 | ВУЕР_РС-2-5 РЛ0РД1КДО | Демонтаж опоры деревянной одностоечной ИНДЕКС К ПОЗИЦИИ(справочно): 1 Минстрой России Письмо № 9351-ИФ/09 от 11.03.2021 СМР=6,06 НР (647 руб.): 192% от ФОТ (337 руб.) СП (202 руб.): 60% от ФОТ (337 руб.) | 1 опора | 9 | 185.5 | 27.08 | 158.42 |  | 1670 | 244 | 1426
2 | ВУЕР_РС-2-7 РЛ0РД1КЯО | Демонтаж опоры деревянной сложной ИНДЕКС К ПОЗИЦИИ(справочно): 1 Минстрой России Письмо № 9351-ИФ/09 от 11.03.2021 СМР=6,06 НР (877 руб.): 192% от ФОТ (457 руб.) СП (274 руб.): 60% от ФОТ (457 руб.) | 1 опора | 7 | 325.76 | 47.22 | 278.54 |  | 2280 | 331 | 1949
Демонтаж 4-х проводной ВЛ
3 | ФЕР33-04-040-01 Приказ Минстроя России от 26.12.2019 №876/пр | Демонтаж: 3-х проводов ВЛ 0,38 кВ с одной опоры ИНДЕКС К ПОЗИЦИИ(справочно): 1 Минстрой России Письмо № 9351-ИФ/09 от 11.03.2021 СМР=6,06 НР (345 руб.): 105% от ФОТ (329 руб.) СП (197 руб.): 60% от ФОТ (329 руб.) | шт | 16 | 43.36 | 10.64 | 32.72 | 4.22 | 694 | 170 | 524 | 68
4 | ФЕР33-04-040-02 Приказ Минстроя России от 26.12.2019 №876/пр | Демонтаж: одного дополнительного провода с одной опоры ИНДЕКС К ПОЗИЦИИ(справочно): 1 Минстрой России Письмо № 9351-ИФ/09 от 11.03.2021 СМР=6,06 НР (48 руб.): 105% от ФОТ (46 руб.) СП (28 руб.): 60% от ФОТ (46 руб.) | шт | 16 | 7.66 | 1.24 | 6.42 | 0.82 | 123 | 20 | 103 | 13
Монтаж
5 | ФЕР33-04-003-01 Приказ Минстроя России от 26.12.2019 №876/пр | Установка железобетонных опор ВЛ 0,38; 6-10 кВ с траверсами без приставок: одностоечных 142,74 = 179,34 - 0,06 x 610,00 ИНДЕКС К ПОЗИЦИИ(справочно): 1 Минстрой России Письмо № 9351-ИФ/09 от 11.03.2021 СМР=6,06 НР (432 руб.): 105% от ФОТ (411 руб.) СП (247 руб.): 60% от ФОТ (411 руб.) | шт | 8 | 142.74 | 27.11 | 106.69 | 10.09 | 1142 | 217 | 854 | 81
6 | ФЕР33-04-003-02 Приказ Минстроя России от 26.12.2019 №876/пр | Установка железобетонных опор ВЛ 0,38; 6-10 кВ с траверсами без приставок: одностоечных с одним подкосом 309,86 = 346,46 - 0,06 x 610,00 ИНДЕКС К ПОЗИЦИИ(справочно): 1 Минстрой России Письмо № 9351-ИФ/09 от 11.03.2021 СМР=6,06 НР (883 руб.): 105% от ФОТ (841 руб.) СП (505 руб.): 60% от ФОТ (841 руб.) | шт | 8 | 309.86 | 52.98 | 247.94 | 23.2 | 2479 | 424 | 1984 | 186
Монтаж УЗВЛИ
7 | ФЕРм08-03-573-04 Приказ Минстроя России от 26.12.2019 №876/пр | Шкаф (пульт) управления навесной, высота, ширина и глубина: до 600х600х350 мм ИНДЕКС К ПОЗИЦИИ(справочно): 1 Минстрой России Письмо № 9351-ИФ/09 от 11.03.2021 СМР=6,06 НР (126 руб.): 95% от ФОТ (133 руб.) СП (86 руб.): 65% от ФОТ (133 руб.) | шт | 4 | 56.85 | 20.44 | 33.47 | 3.42 | 227 | 82 | 134 | 14
8 | ФЕРм08-02-472-09 Приказ Минстроя России от 26.12.2019 №876/пр | Проводник заземляющий открыто по строительным основаниям: из круглой стали диаметром 12 мм 813,52 = 836,57 - 0,004 x 5 763,00 ИНДЕКС К ПОЗИЦИИ(справочно): 1 Минстрой России Письмо № 9351-ИФ/09 от 11.03.2021 СМР=6,06 НР (29 руб.): 95% от ФОТ (30 руб.) СП (20 руб.): 65% от ФОТ (30 руб.) | 100 м | 0.12 | 813.52 | 173.9 | 54.28 | 4.27 | 98 | 21 | 7 | 1
9 | ФЕРм08-02-147-01 Приказ Минстроя России от 26.12.2019 №876/пр | Кабель до 35 кВ по установленным конструкциям и лоткам с креплением на поворотах и в конце трассы, масса 1 м кабеля: до 1 кг ИНДЕКС К ПОЗИЦИИ(справочно): 1 Минстрой России Письмо № 9351-ИФ/09 от 11.03.2021 СМР=6,06 НР (20 руб.): 95% от ФОТ (21 руб.) СП (14 руб.): 65% от ФОТ (21 руб.) | 100 м | 0.16 | 160.78 | 87.23 | 45.42 | 5.02 | 26 | 14 | 7 | 1
Монтаж заземляющих устройств опор
10 | ФЕРм08-02-471-04 Приказ Минстроя России от 26.12.2019 №876/пр | Заземлитель вертикальный из круглой стали диаметром: 16 мм ИНДЕКС К ПОЗИЦИИ(справочно): 1 Минстрой России Письмо № 9351-ИФ/09 от 11.03.2021 СМР=6,06 НР (85 руб.): 95% от ФОТ (89 руб.) СП (58 руб.): 65% от ФОТ (89 руб.) | 10 шт | 0.9 | 595.61 | 67.77 | 41.28 | 3.27 | 536 | 61 | 37 | 3
11 | ФЕРм08-02-472-01 Приказ Минстроя России от 26.12.2019 №876/пр | Заземлитель горизонтальный из стали: круглой диаметром 12 мм ИНДЕКС К ПОЗИЦИИ(справочно): 1 Минстрой России Письмо № 9351-ИФ/09 от 11.03.2021 СМР=6,06 НР (1 руб.): 95% от ФОТ (1 руб.) СП (1 руб.): 65% от ФОТ (1 руб.) | 100 м | 0.0045 | 686.91 | 155.1 | 45.41 | 3.27 | 3 | 1
12 | ФЕР01-02-055-02 Приказ Минстроя России от 26.12.2019 №876/пр | Разработка грунта вручную с креплениями в траншеях шириной до 2 м, глубиной: до 2 м, группа грунтов 2 ИНДЕКС К ПОЗИЦИИ(справочно): 1 Минстрой России Письмо № 9351-ИФ/09 от 11.03.2021 СМР=6,06 НР (12 руб.): 80% от ФОТ (15 руб.) СП (7 руб.): 45% от ФОТ (15 руб.) | 100 м3 | 0.00675 | 1583.82 | 1583.82 |  |  | 11 | 11
13 | ФЕР01-02-061-02 Приказ Минстроя России от 26.12.2019 №876/пр | Засыпка вручную траншей, пазух котлованов и ям, группа грунтов: 2 ИНДЕКС К ПОЗИЦИИ(справочно): 1 Минстрой России Письмо № 9351-ИФ/09 от 11.03.2021 СМР=6,06 НР (6 руб.): 80% от ФОТ (7 руб.) СП (3 руб.): 45% от ФОТ (7 руб.) | 100 м3 | 0.00675 | 729 | 729 |  |  | 5 | 5
Развозка конструкций
14 | ФЕР33-04-016-02 Приказ Минстроя России от 26.12.2019 №876/пр | Развозка конструкций и материалов опор ВЛ 0,38-10 кВ по трассе: одностоечных железобетонных опор ИНДЕКС К ПОЗИЦИИ(справочно): 1 Минстрой России Письмо № 9351-ИФ/09 от 11.03.2021 СМР=6,06 НР (350 руб.): 105% от ФОТ (333 руб.) СП (200 руб.): 60% от ФОТ (333 руб.) | шт | 24 | 50.16 | 3.59 | 46.57 | 6.48 | 1204 | 86 | 1118 | 156
15 | ФЕР33-04-016-05 Приказ Минстроя России от 26.12.2019 №876/пр | Развозка конструкций и материалов опор ВЛ 0,38-10 кВ по трассе: материалов оснастки одностоечных опор ИНДЕКС К ПОЗИЦИИ(справочно): 1 Минстрой России Письмо № 9351-ИФ/09 от 11.03.2021 СМР=6,06 НР (45 руб.): 105% от ФОТ (43 руб.) СП (26 руб.): 60% от ФОТ (43 руб.) | шт | 8 | 13.05 | 2.04 | 11.01 | 1.89 | 104 | 16 | 88 | 15
16 | ФЕР33-04-016-06 Приказ Минстроя России от 26.12.2019 №876/пр | Развозка конструкций и материалов опор ВЛ 0,38-10 кВ по трассе: материалов оснастки сложных опор ИНДЕКС К ПОЗИЦИИ(справочно): 1 Минстрой России Письмо № 9351-ИФ/09 от 11.03.2021 СМР=6,06 НР (54 руб.): 105% от ФОТ (51 руб.) СП (31 руб.): 60% от ФОТ (51 руб.) | шт | 8 | 15.03 | 2.45 | 12.58 | 2.16 | 120 | 20 | 100 | 17
Итого по разделу 1 ВЛ-0,38 кВ Радде КТП-70 ф.1,2 | [8 empty] | 123618
Раздел 2. Монтаж провода СИП
17 | ФЕР33-04-017-01 Приказ Минстроя России от 26.12.2019 №876/пр | Подвеска самонесущих изолированных проводов (СИП-2А) напряжением от 0,4 кВ до 1 кВ (со снятием напряжения) при количестве 29 опор: с использованием автогидроподъемника 3 713,25 = 11 148,99 - 2 x 242,40 - 29 x 168,71 - 1,8 x 943,06 - 0,62 x 582,00 ИНДЕКС К ПОЗИЦИИ(справочно): 1 Минстрой России Письмо № 9351-ИФ/09 от 11.03.2021 СМР=6,06 НР (1078 руб.): 105% от ФОТ (1027 руб.) СП (616 руб.): 60% от ФОТ (1027 руб.) | 1000 м | 0.73 | 3713.25 | 620.43 | 3092.82 | 399.08 | 2711 | 453 | 2258 | 291
18 | ФЕРм08-02-412-05 Приказ Минстроя России от 26.12.2019 №876/пр | Затягивание провода в проложенные трубы и металлические рукава первого одножильного или многожильного в общей оплетке, суммарное сечение: до 70 мм2 152,01 = 176,56 - 0,05 x 491,00 ИНДЕКС К ПОЗИЦИИ(справочно): 1 Минстрой России Письмо № 9351-ИФ/09 от 11.03.2021 СМР=6,06 НР (5 руб.): 95% от ФОТ (5 руб.) СП (3 руб.): 65% от ФОТ (5 руб.) | 100 м | 0.03 | 152.01 | 109.79 | 19.92 | 2.77 | 5 | 3 | 1
Замены вводов в здания
19 | ВУЕР_РС-3-13 РЛ0ПР4ВО4 | Замена наружного ввода в четыре провода без подставной опоры 111,09 = 125,01 - 0,48 x 29,01 ИНДЕКС К ПОЗИЦИИ(справочно): 1 Минстрой России Письмо № 9351-ИФ/09 от 11.03.2021 СМР=6,06 НР (269 руб.): 192% от ФОТ (140 руб.) СП (84 руб.): 60% от ФОТ (140 руб.) | 1 ввод | 4 | 111.09 | 25.55 | 85.54 |  | 444 | 102 | 342
Итого по разделу 2 Монтаж провода СИП | [8 empty] | 38887
Раздел 3. Материалы
20 | Прайс-лист | Стойка опоры: СВ 95-3,5-а /бетон В22,5 (М300), объем 0,36 м3, расход арматуры 39,4 кг/ (серия 3.407.1-143 вып. 7) МАТ=10268/8,69 ИНДЕКС К ПОЗИЦИИ(справочно): 2 Минстрой России Письмо № 9351-ИФ/09 от 11.03.2021 СМР=8,69 | шт | 24 | 1181,59 10268/8,69 |  |  |  | 28358
21 | ФССЦ-20.1.02.21-0064 Приказ Минстроя России от 26.12.2019 №876/пр | Узел крепления УК-У-01 ИНДЕКС К ПОЗИЦИИ(справочно): 2 Минстрой России Письмо № 9351-ИФ/09 от 11.03.2021 СМР=8,69 | шт | 8 | 77.88 |  |  |  | 623
22 | ФССЦ-21.2.01.01-0028 Приказ Минстроя России от 26.12.2019 №876/пр | Провод самонесущий изолированный СИП-2 3х50+1х54,6+1х16-0,6/1 ИНДЕКС К ПОЗИЦИИ(справочно): 2 Минстрой России Письмо № 9351-ИФ/09 от 11.03.2021 СМР=8,69 | 1000 м | 0.77 | 27797.11 |  |  |  | 21404
23 | ФССЦ-21.2.01.01-0065 Приказ Минстроя России от 26.12.2019 №876/пр | Провод самонесущий изолированный СИП-4 4х16-0,6/1 ИНДЕКС К ПОЗИЦИИ(справочно): 2 Минстрой России Письмо № 9351-ИФ/09 от 11.03.2021 СМР=8,69 | 1000 м | 0.08 | 9524.88 |  |  |  | 762
24 | прайс-лист | Заземляющий проводник ЗП-1 МАТ=200/8,69 ИНДЕКС К ПОЗИЦИИ(справочно): 2 Минстрой России Письмо № 9351-ИФ/09 от 11.03.2021 СМР=8,69 | шт. | 8 | 23,02 200/8,69 |  |  |  | 184
25 | ФССЦ-08.3.04.02-0095 Приказ Минстроя России от 26.12.2019 №876/пр | Круг стальной горячекатаный, марка стали ВСт3пс5-1, диаметр 16 мм ИНДЕКС К ПОЗИЦИИ(справочно): 2 Минстрой России Письмо № 9351-ИФ/09 от 11.03.2021 СМР=8,69 | т | 0.043 | 5230.01 |  |  |  | 225
26 | ФССЦ-08.3.04.02-0093 Приказ Минстроя России от 26.12.2019 №876/пр | Круг стальной горячекатаный, марка стали ВСт3пс5-1, диаметр 12 мм ИНДЕКС К ПОЗИЦИИ(справочно): 2 Минстрой России Письмо № 9351-ИФ/09 от 11.03.2021 СМР=8,69 | т | 0.004 | 5230.01 |  |  |  | 21
27 | ФССЦ-08.3.04.02-0092 Приказ Минстроя России от 26.12.2019 №876/пр | Круг стальной горячекатаный, марка стали ВСт3пс5-1, диаметр 10 мм ИНДЕКС К ПОЗИЦИИ(справочно): 2 Минстрой России Письмо № 9351-ИФ/09 от 11.03.2021 СМР=8,69 | т | 0.008 | 5230.01 |  |  |  | 42
28 | ФССЦ-25.2.02.04-0011 Приказ Минстроя России от 26.12.2019 №876/пр | Кронштейн анкерный (СИП), марка CA 1500 ИНДЕКС К ПОЗИЦИИ(справочно): 2 Минстрой России Письмо № 9351-ИФ/09 от 11.03.2021 СМР=8,69 | шт | 14 | 34.91 |  |  |  | 489
29 | ФССЦ-25.2.02.04-0003 Приказ Минстроя России от 26.12.2019 №876/пр | Комплект промежуточной подвески в составе кронштейн предельная нагрузка 12-20 кН, зажим сечение 16-95 мм2 ИНДЕКС К ПОЗИЦИИ(справочно): 2 Минстрой России Письмо № 9351-ИФ/09 от 11.03.2021 СМР=8,69 | компл | 8 | 168.71 |  |  |  | 1350
30 | ФССЦ-20.1.01.01-0003 Приказ Минстроя России от 26.12.2019 №876/пр | Зажимы анкерные РА 1500, без кронштейна ИНДЕКС К ПОЗИЦИИ(справочно): 2 Минстрой России Письмо № 9351-ИФ/09 от 11.03.2021 СМР=8,69 | 100 шт | 0.16 | 9540 |  |  |  | 1526
31 | ФССЦ-25.2.02.11-0021 Приказ Минстроя России от 26.12.2019 №876/пр | Лента крепления, ширина 20 мм, толщина 0,7 мм, длина 50 м, из нержавеющей стали (в пластмассовой коробке с кабельной бухтой) F207 (СИП) ИНДЕКС К ПОЗИЦИИ(справочно): 2 Минстрой России Письмо № 9351-ИФ/09 от 11.03.2021 СМР=8,69 | шт | 1.82 | 943.06 |  |  |  | 1716
32 | ФССЦ-25.2.02.11-0051 Приказ Минстроя России от 26.12.2019 №876/пр | Скрепа для фиксации на промежуточных опорах, размер 20 мм ИНДЕКС К ПОЗИЦИИ(справочно): 2 Минстрой России Письмо № 9351-ИФ/09 от 11.03.2021 СМР=8,69 | 100 шт | 0.91 | 582 |  |  |  | 530
33 | Прайс-лист | Кронштейн СА 16 МАТ=75/8,69 ИНДЕКС К ПОЗИЦИИ(справочно): 2 Минстрой России Письмо № 9351-ИФ/09 от 11.03.2021 СМР=8,69 | шт. | 4 | 8,63 75/8,69 |  |  |  | 35
34 | ФССЦ-20.1.01.01-0001 Приказ Минстроя России от 26.12.2019 №876/пр | Зажим анкерный (СИП): DN 123 ИНДЕКС К ПОЗИЦИИ(справочно): 2 Минстрой России Письмо № 9351-ИФ/09 от 11.03.2021 СМР=8,69 | 100 шт | 8 | 2741 |  |  |  | 21928
35 | Прайс-лист | Зажим прокалывающий Р616 МАТ=200/8,69 ИНДЕКС К ПОЗИЦИИ(справочно): 2 Минстрой России Письмо № 9351-ИФ/09 от 11.03.2021 СМР=8,69 | шт. | 32 | 23,02 200/8,69 |  |  |  | 737
36 | ФССЦ-20.1.01.08-0014 Приказ Минстроя России от 26.12.2019 №876/пр | Зажим ответвительный с прокалыванием изоляции (СИП): P 645 ИНДЕКС К ПОЗИЦИИ(справочно): 2 Минстрой России Письмо № 9351-ИФ/09 от 11.03.2021 СМР=8,69 | 100 шт | 0.41 | 3423 |  |  |  | 1403
37 | ФССЦ-20.1.01.11-0001 Приказ Минстроя России от 26.12.2019 №876/пр | Зажим плашечный ИНДЕКС К ПОЗИЦИИ(справочно): 2 Минстрой России Письмо № 9351-ИФ/09 от 11.03.2021 СМР=8,69 | шт | 8 | 13.75 |  |  |  | 110
38 | Прайс-лист | Комплект УЗ ВЛИ МАТ=17200.00/8,69 ИНДЕКС К ПОЗИЦИИ(справочно): 2 Минстрой России Письмо № 9351-ИФ/09 от 11.03.2021 СМР=8,69 | шт | 4 | 1979,29 17200.00/8,69 |  |  |  | 7917
39 | ФССЦ-20.2.02.04-0012 Приказ Минстроя России от 26.12.2019 №876/пр | Колпачок изолирующий СЕСТ 16-150 ИНДЕКС К ПОЗИЦИИ(справочно): 2 Минстрой России Письмо № 9351-ИФ/09 от 11.03.2021 СМР=8,69 | 100 шт | 0.15 | 763 |  |  |  | 114
40 | Прайс-лист | Фиксатор BIC 15.50 МАТ=120/8,69 ИНДЕКС К ПОЗИЦИИ(справочно): 2 Минстрой России Письмо № 9351-ИФ/09 от 11.03.2021 СМР=8,69 | шт. | 3 | 13,81 120/8,69 |  |  |  | 41
41 | ФССЦ-25.2.02.09-0011 Приказ Минстроя России от 26.12.2019 №876/пр | Хомут стяжной, диаметр 10-45 мм, длина 175 мм, разрушающая нагрузка 0,3 кН ИНДЕКС К ПОЗИЦИИ(справочно): 2 Минстрой России Письмо № 9351-ИФ/09 от 11.03.2021 СМР=8,69 | 100 шт | 0.48 | 194 |  |  |  | 93
42 | ФССЦ-20.1.02.23-0091 Приказ Минстроя России от 26.12.2019 №876/пр | Плакат по ТБ ИНДЕКС К ПОЗИЦИИ(справочно): 2 Минстрой России Письмо № 9351-ИФ/09 от 11.03.2021 СМР=8,69 | 100 шт | 0.24 | 4000 |  |  |  | 960
43 | ФССЦ-02.2.04.03-0002 Приказ Минстроя России от 26.12.2019 №876/пр | Смеси песчано-гравийные, валунные несортированные ИНДЕКС К ПОЗИЦИИ(справочно): 2 Минстрой России Письмо № 9351-ИФ/09 от 11.03.2021 СМР=8,69 | м3 | 12 | 66.95 |  |  |  | 803
44 | ФССЦ-24.3.01.06-0002 Приказ Минстроя России от 26.12.2019 №876/пр | Трубы гофрированные ПВХ с протяжкой, номинальный внутренний диаметр 50 мм ИНДЕКС К ПОЗИЦИИ(справочно): 2 Минстрой России Письмо № 9351-ИФ/09 от 11.03.2021 СМР=8,69 | м | 6 | 4.04 |  |  |  | 24
45 | ФССЦ-20.1.02.07-0004 Приказ Минстроя России от 26.12.2019 №876/пр | Наконечник изолированный алюминиевый, с медной клеммой типа CPTAU 50 ИНДЕКС К ПОЗИЦИИ(справочно): 2 Минстрой России Письмо № 9351-ИФ/09 от 11.03.2021 СМР=8,69 | 100 шт | 0.06 | 8080 |  |  |  | 485
46 | ФССЦ-20.1.02.07-0005 Приказ Минстроя России от 26.12.2019 №876/пр | Наконечник изолированный алюминиевый, с медной клеммой типа CPTAU 54 ИНДЕКС К ПОЗИЦИИ(справочно): 2 Минстрой России Письмо № 9351-ИФ/09 от 11.03.2021 СМР=8,69 | 100 шт | 0.02 | 8080 |  |  |  | 162
47 | ФССЦ-20.1.02.07-0001 Приказ Минстроя России от 26.12.2019 №876/пр | Наконечник изолированный алюминиевый с медной клеммой (СИП): CPTAU 16 ИНДЕКС К ПОЗИЦИИ(справочно): 2 Минстрой России Письмо № 9351-ИФ/09 от 11.03.2021 СМР=8,69 | 100 шт | 0.02 | 6836 |  |  |  | 137
Итого по разделу 3 Материалы | [8 empty] | 801036
Раздел 4. Транспорт
48 | ФССЦпг-03-01-01-250 Приказ Минстроя России от 26.12.2019 №876/пр | Перевозка грузов автомобилями бортовыми грузоподъемностью до 15 т на расстояние: I класс груза до 85 км ИНДЕКС К ПОЗИЦИИ(справочно): 2 Минстрой России Письмо № 9351-ИФ/09 от 11.03.2021 СМР=8,69 | 1 т груза | 22.4088 | 33.29 |  |  |  | 746
49 | ФССЦпг-03-02-01-250 Приказ Минстроя России от 26.12.2019 №876/пр | Перевозка грузов автомобилями бортовыми грузоподъемностью до 5 т на расстояние: I класс груза до 85 км ИНДЕКС К ПОЗИЦИИ(справочно): 2 Минстрой России Письмо № 9351-ИФ/09 от 11.03.2021 СМР=8,69 | 1 т груза | 37.5912 | 67.73 |  |  |  | 2546
50 | ФССЦпг-03-02-01-080 Приказ Минстроя России от 26.12.2019 №876/пр | Перевозка грузов автомобилями бортовыми грузоподъемностью до 5 т на расстояние: I класс груза до 80 км ИНДЕКС К ПОЗИЦИИ(справочно): 2 Минстрой России Письмо № 9351-ИФ/09 от 11.03.2021 СМР=8,69 | 1 т груза | 15 | 64.68 |  |  |  | 970
51 | ФСЭМ-91.06.06-012 Приказ Минстроя России от 26.12.2019 №876/пр | Автогидроподъемники, высота подъема 18 м ИНДЕКС К ПОЗИЦИИ(справочно): 2 Минстрой России Письмо № 9351-ИФ/09 от 11.03.2021 СМР=8,69 НР 0% от ФОТ СП 0% от ФОТ | маш.-ч | 4 | 113.14 |  | 113.14 | 10.06 | 453 |  | 453 | 40
52 | ФСЭМ-91.05.05-014 Приказ Минстроя России от 26.12.2019 №876/пр | Краны на автомобильном ходу, грузоподъемность 10 т ИНДЕКС К ПОЗИЦИИ(справочно): 2 Минстрой России Письмо № 9351-ИФ/09 от 11.03.2021 СМР=8,69 НР 0% от ФОТ СП 0% от ФОТ | маш.-ч | 4 | 111.99 |  | 111.99 | 13.5 | 448 |  | 448 | 54
53 | ФСЭМ-91.04.01-031 Приказ Минстроя России от 26.12.2019 №876/пр | Машины бурильно-крановые на автомобиле, глубина бурения 3,5 м ИНДЕКС К ПОЗИЦИИ(справочно): 2 Минстрой России Письмо № 9351-ИФ/09 от 11.03.2021 СМР=8,69 НР 0% от ФОТ СП 0% от ФОТ | маш.-ч | 4 | 138.54 |  | 138.54 | 11.6 | 554 |  | 554 | 46
54 | ФСЭМ-91.13.03-031 Приказ Минстроя России от 26.12.2019 №876/пр | Автофургоны-мастерские тип Кунг ИНДЕКС К ПОЗИЦИИ(справочно): 2 Минстрой России Письмо № 9351-ИФ/09 от 11.03.2021 СМР=8,69 НР (104 руб.): 192% от ФОТ (54 руб.) СП (32 руб.): 60% от ФОТ (54 руб.) | маш.-ч | 4 | 179.02 |  | 179.02 | 13.5 | 716 |  | 716 | 54
Итого по разделу 4 Транспорт | [8 empty] | 57085
Раздел 5. Погрузочно-разгрузочные работы
55 | ФССЦпг-01-01-01-003 Приказ Минстроя России от 26.12.2019 №876/пр | Погрузо-разгрузочные работы при автомобильных перевозках: Погрузка изделий из сборного железобетона, бетона, керамзитобетона массой до 3 т ИНДЕКС К ПОЗИЦИИ(справочно): 2 Минстрой России Письмо № 9351-ИФ/09 от 11.03.2021 СМР=8,69 НР 0% от ФОТ СП 0% от ФОТ | 1 т груза | 22.4088 | 10.71 |  | 10.71 |  | 240 |  | 240
56 | ФССЦпг-01-01-02-003 Приказ Минстроя России от 26.12.2019 №876/пр | Погрузо-разгрузочные работы при автомобильных перевозках: Разгрузка изделий из сборного железобетона, бетона, керамзитобетона массой до 3 т ИНДЕКС К ПОЗИЦИИ(справочно): 2 Минстрой России Письмо № 9351-ИФ/09 от 11.03.2021 СМР=8,69 НР 0% от ФОТ СП 0% от ФОТ | 1 т груза | 22.4088 | 10.71 |  | 10.71 |  | 240 |  | 240
57 | ФССЦпг-01-01-01-045 Приказ Минстроя России от 26.12.2019 №876/пр | Погрузо-разгрузочные работы при автомобильных перевозках: Погрузка прочих материалов, деталей (с использованием погрузчика) ИНДЕКС К ПОЗИЦИИ(справочно): 2 Минстрой России Письмо № 9351-ИФ/09 от 11.03.2021 СМР=8,69 НР 0% от ФОТ СП 0% от ФОТ | 1 т груза | 52.5912 | 17.95 |  | 17.95 |  | 944 |  | 944
58 | ФССЦпг-01-01-02-045 Приказ Минстроя России от 26.12.2019 №876/пр | Погрузо-разгрузочные работы при автомобильных перевозках: Разгрузка прочих материалов, деталей (с использованием погрузчика) ИНДЕКС К ПОЗИЦИИ(справочно): 2 Минстрой России Письмо № 9351-ИФ/09 от 11.03.2021 СМР=8,69 НР 0% от ФОТ СП 0% от ФОТ | 1 т груза | 52.5912 | 14.41 |  | 14.41 |  | 758 |  | 758
Итого по разделу 5 Погрузочно-разгрузочные работы | [8 empty] | 21803
ИТОГИ ПО СМЕТЕ:
Итого прямые затраты по смете в базисных ценах | [8 empty] | 114676 | 2281 | 15285 | 1040
Итого прямые затраты по смете с учетом коэффициентов к итогам | [8 empty] | 120022 | 3147 | 19765 | 1361
В том числе, справочно:
Приказ от 04.09.2019 № 519/пр прил.2 табл.3 п.5 Производство работ осуществляется в охранной зоне действующей воздушной линии электропередачи, вблизи объектов, находящихся под напряжением, внутри объектов капитального строительства, внутренняя проводка в которых не обесточена, если это приведет к ограничению действий рабочих в соответствии с требованиями техники безопасности ОЗП=1,2; ЭМ=1,2; ЗПМ=1,2; ТЗ=1,2; ТЗМ=1,2 (Поз. 3-6, 14-17, 12-13, 7-11, 18, 1-2, 19) | [8 empty] | 2641 | 456 | 2186 | 169
Приказ от 04.09.2019 № 519/пр прил.2 табл.3 п.10.1 Производство ремонтно-строительных работ осуществляется в стесненных условиях застроенной части населенных пунктов: отдельных конструктивных решений объектов капитального строительства (кроме указанных в п.п. 10.2 и 10.3), объектов капитального строительства в целом ОЗП=1,15; ЭМ=1,15; ЗПМ=1,15; ТЗ=1,15; ТЗМ=1,15 (Поз. 3-6, 14-17, 12-13, 55-58, 7-11, 18, 1-2, 19) | [8 empty] | 2705 | 410 | 2295 | 152
Накладные расходы | [8 empty] | 5413
Сметная прибыль | [8 empty] | 2631
Итоги по смете:
Итого Строительные работы | [8 empty] | 972893
Итого Монтажные работы | [8 empty] | 8951
Итого Прочие затраты | [8 empty] | 60543
Итого | [8 empty] | 1042387
Справочно, в базисных ценах:
Материалы | [8 empty] | 97110
Машины и механизмы | [8 empty] | 19765
ФОТ | [8 empty] | 4508
Накладные расходы | [8 empty] | 5413
Сметная прибыль | [8 empty] | 2631
Итого СМР для расчета лимитированных затрат | [8 empty] | 981844
Командировочные расходы (ТЗ+ТЗМ)/8*200 | [8 empty] | 31084
Итого | [8 empty] | 1012928
Итого с прочими затратами (60 543) | [8 empty] | 1073471
НДС 20% | [8 empty] | 214694.2
ВСЕГО по смете | [8 empty] | 1288165.2