## ЛСР по форме №4
ЛОКАЛЬНЫЙ СМЕТНЫЙ РАСЧЕТ № 2
(локальная смета)
Объект: РПБ Белогорского РЭС, СS0000248
(наименование работ и затрат, наименование объекта)
| Сметная стоимость _______________________________________________________________________________________________ |  | ___________________________1381,536 |  | тыс. руб.
| строительных работ _______________________________________________________________________________________________ |  | _______________________________________________________________________________________________985,564 |  | тыс. руб.
| монтажных работ _______________________________________________________________________________________________ |  | _______________________________________________________________________________________________261,446 |  | тыс. руб.
| оборудования _______________________________________________________________________________________________ |  | _______________________________________________________________________________________________2,011 |  | тыс. руб.
| Средства на оплату труда _______________________________________________________________________________________________ |  | ___________________________152,966 |  | тыс. руб.
| Сметная трудоемкость _______________________________________________________________________________________________ |  | _______________________________________________________________________________________________470,45 |  | чел.час
№ пп | Шифр и номер позиции норматива | Наименование работ и затрат, единица измерения | Количество | Стоимость единицы, руб. |  | Общая стоимость, руб. |  |  | Затраты труда рабочих, чел.-ч, не занятых обслуживанием машин
|  |  |  | всего | эксплуата- ции машин | Всего | оплаты труда | эксплуата- ция машин
|  |  |  | оплаты труда | в т.ч. оплаты труда |  |  | в т.ч. оплаты труда | на единицу | всего
1 | 2 | 3 | 4 | 5 | 6 | 7 | 8 | 9 | 10 | 11
Раздел 1.
Демонтажные работы
1 | ФЕР15-01-047-15 Приказ Минстроя России от 01.06.2020 №294/пр | Демонтаж потолков: плитно-ячеистых по каркасу из оцинкованного профиля (100 м2) (Приказ от 04.09.2019 № 519/пр табл.2 п.2 Демонтаж (разборка) сборных деревянных конструкций ОЗП=0,8; ЭМ=0,8 к расх.; ЗПМ=0,8; МАТ=0 к расх.; ТЗ=0,8; ТЗМ=0,8) ИНДЕКС К ПОЗИЦИИ: ФЕР15-1-47-15 Индекс Юг 1 кв.2021 г. к ФЕР15-1-47-15 ОЗП=32,17; ЭМ=11,23; ЗПМ=32,17; МАТ=6,31 | 0,457 45,7 / 100 | 27704,05 24786,86 | 2917,19 1631,41 | 12661 | 11328 | 1333 746 | 81.968 | 37.46
2 | ФЕРр57-3-1 Приказ Минстроя России от 26.12.2019 №876/пр | Разборка плинтусов: деревянных и из пластмассовых материалов (100 м) ИНДЕКС К ПОЗИЦИИ: ФЕРр57-3-1 Индекс Юг 1 кв.2021 г. к ФЕРр57-3-1 ОЗП=32,17; ЗПМ=32,17 | 0,294 29,4 / 100 | 946,12 946,12 |  | 278 | 278 |  | 3.77 | 1.11
3 | ФЕРр57-2-1 Приказ Минстроя России от 26.12.2019 №876/пр | Разборка покрытий полов: из линолеума и релина (100 м2) ИНДЕКС К ПОЗИЦИИ: ФЕРр57-2-1 Индекс Юг 1 кв.2021 г. к ФЕРр57-2-1 ОЗП=32,17; ЭМ=15,13; ЗПМ=32,17 | 0,457 45,7 / 100 | 2919,41 2857,98 | 61,43 56,62 | 1334 | 1306 | 28 26 | 11.39 | 5.21
4 | ФЕРм10-08-002-02 Приказ Минстроя России от 26.12.2019 №876/пр | Демонтаж. Извещатель ПС автоматический: дымовой, фотоэлектрический, радиоизотопный, световой в нормальном исполнении (шт) (Приказ от 04.09.2019 № 519/пр табл.3 п.2 Демонтаж оборудования, пригодного для дальнейшего использования, со снятием с места установки, необходимой (частичной) разборкой без надобности хранения (перемещается на другое место установки и т.п.) ОЗП=0,6; ЭМ=0,6 к расх.; ЗПМ=0,6; МАТ=0 к расх.; ТЗ=0,6; ТЗМ=0,6) ИНДЕКС К ПОЗИЦИИ: ФЕРм10-8-2-2 Индекс Юг 1 кв.2021 г. к ФЕРм10-8-2-2 ОЗП=32,17; ЗПМ=32,17; МАТ=6,19 | 2 | 311,92 311,92 |  | 624 | 624 |  | 1.008 | 2.02
5 | ФЕРр67-4-1 Приказ Минстроя России от 14.10.2021 №746/пр | Демонтаж: выключателей, розеток (100 шт) ИНДЕКС К ПОЗИЦИИ: ФЕРр67-4-1 Индекс Юг 1 кв.2021 г. к ФЕРр67-4-1 ОЗП=32,17; ЗПМ=32,17 | 0,11 11 / 100 | 1465,34 1465,34 |  | 161 | 161 |  | 5.84 | 0.64
6 | ФЕРр65-19-1 Приказ Минстроя России от 26.12.2019 №876/пр | Демонтаж: радиаторов весом до 80 кг (100 шт) ИНДЕКС К ПОЗИЦИИ: ФЕРр65-19-1 Индекс Юг 1 кв.2021 г. к ФЕРр65-19-1 ОЗП=32,17; ЭМ=15,12; ЗПМ=32,17 | 0,01 1 / 100 | 28908,27 27849,57 | 1058,7 972,82 | 289 | 278 | 11 10 | 110 | 1.1
7 | ФЕРм08-02-390-03 Приказ Минстроя России от 26.12.2019 №876/пр | Демонтаж. Короба пластмассовые: шириной до 120 мм (100 м) (Приказ от 04.09.2019 № 519/пр табл.2 п.5 Демонтаж (разборка) сетей инженерно-технического обеспечения ОЗП=0,6; ЭМ=0,6 к расх.; ЗПМ=0,6; МАТ=0 к расх.; ТЗ=0,6; ТЗМ=0,6) ИНДЕКС К ПОЗИЦИИ: ФЕРм8-2-390-3 Индекс Юг 1 кв.2021 г. к ФЕРм8-2-390-3 ОЗП=32,17; ЭМ=15,26; ЗПМ=32,17; МАТ=4,58 | 0,168 16,8 / 100 | 3734,69 3731,85 | 2,84 2,7 | 627 | 627 |  | 12.198 | 2.05
8 | ФЕР20-06-018-04 Приказ Минстроя России от 26.12.2019 №876/пр | Демонтаж сплит-систем с внутренним блоком настенного типа мощностью: до 8 кВт (компл) (Приказ от 04.09.2019 № 519/пр табл.2 п.3 Демонтаж (разборка) систем инженерно-технического обеспечения ОЗП=0,4; ЭМ=0,4 к расх.; ЗПМ=0,4; МАТ=0 к расх.; ТЗ=0,4; ТЗМ=0,4) ИНДЕКС К ПОЗИЦИИ: ФЕР20-6-18-4 Индекс Юг 1 кв.2021 г. к ФЕР20-6-18-4 ОЗП=32,17; ЗПМ=32,17; МАТ=5,17 | 1 | 622,17 622,17 |  | 622 | 622 |  | 1.744 | 1.74
9 | ФЕРр56-9-1 Приказ Минстроя России от 26.12.2019 №876/пр | Демонтаж дверных коробок: в каменных стенах с отбивкой штукатурки в откосах (100 шт) ИНДЕКС К ПОЗИЦИИ: ФЕРр56-9-1 Индекс Юг 1 кв.2021 г. к ФЕРр56-9-1 ОЗП=32,17; ЭМ=2,42; ЗПМ=32,17 | 0,02 2 / 100 | 46758,44 46260,14 | 498.3 | 935 | 925 | 10 | 179.3 | 3.59
10 | ФЕРр56-10-1 Приказ Минстроя России от 26.12.2019 №876/пр | Снятие дверных полотен (100 м2) ИНДЕКС К ПОЗИЦИИ: ФЕРр56-10-1 Индекс Юг 1 кв.2021 г. к ФЕРр56-10-1 ОЗП=32,17; ЗПМ=32,17 | 0,0328 (0,8*2,05*2) / 100 | 9266,89 9266,89 |  | 304 | 304 |  | 36.28 | 1.19
11 | ФЕРм08-03-573-04 Приказ Минстроя России от 26.12.2019 №876/пр | Демонтаж. Шкаф (пульт) управления навесной, высота, ширина и глубина: до 600х600х350 мм (шт) (Приказ от 04.09.2019 № 519/пр табл.2 п.5 Демонтаж (разборка) сетей инженерно-технического обеспечения ОЗП=0,6; ЭМ=0,6 к расх.; ЗПМ=0,6; МАТ=0 к расх.; ТЗ=0,6; ТЗМ=0,6) ИНДЕКС К ПОЗИЦИИ: ФЕРм8-3-573-4 Индекс Юг 1 кв.2021 г. к ФЕРм8-3-573-4 ОЗП=32,17; ЭМ=8,89; ЗПМ=32,17; МАТ=9 | 2 | 573,06 394,53 | 178,53 66,01 | 1146 | 789 | 357 132 | 1.236 | 2.47
Электромонтажные работы
12 | ФЕР46-03-011-01 Приказ Минстроя России от 26.12.2019 №876/пр | Пробивка в кирпичных стенах борозд площадью сечения: до 20 см2 (100 м) ИНДЕКС К ПОЗИЦИИ: ФЕР46-3-11-1 Индекс Юг 1 кв.2021 г. к ФЕР46-3-11-1 ОЗП=32,17; ЭМ=2,42; ЗПМ=32,17 | 0,03 (1,5*2) / 100 | 4644,12 4134,49 | 509.63 | 139 | 124 | 15 | 14 | 0.42
13 | ФЕР46-03-017-05 Приказ Минстроя России от 26.12.2019 №876/пр | Заделка отверстий, гнезд и борозд: в стенах и перегородках бетонных площадью до 0,1 м2 (м3) ИНДЕКС К ПОЗИЦИИ: ФЕР46-3-17-5 Индекс Юг 1 кв.2021 г. к ФЕР46-3-17-5 ОЗП=32,17; ЭМ=10,84; ЗПМ=32,17; МАТ=7,26 | 0,0012 0,02*0,02*3 | 24164,7 19576,41 | 288,78 149,27 | 29 | 23 |  | 75.22 | 0.09
14 | ФССЦ-04.1.02.05-0003 Приказ Минстроя России от 26.12.2019 №876/пр | Смеси бетонные тяжелого бетона (БСТ), класс В7,5 (М100) (м3) ИНДЕКС К ПОЗИЦИИ: ФССЦ-04.1.02.05-0003 Индекс 1 кв.2021 г. к ФССЦ-04.1.02.05-0003 МАТ=8,62 | 0.0012 | 4827.2 |  | 6
15 | ФЕРр56-23-1 Приказ Минстроя России от 26.12.2019 №876/пр | Обрамление проемов угловой сталью (т) ИНДЕКС К ПОЗИЦИИ: ФЕРр56-23-1 Индекс Юг 1 кв.2021 г. к ФЕРр56-23-1 ОЗП=32,17; ЭМ=12,58; ЗПМ=32,17; МАТ=9,31 | 0,00915 3*3,05/1000 | 71723,68 12696,86 | 275,88 202,35 | 656 | 116 | 3 2 | 44 | 0.4
16 | ФЕР13-03-002-04 Приказ Минстроя России от 26.12.2019 №876/пр | Огрунтовка металлических поверхностей за один раз: грунтовкой ГФ-021 (100 м2) ИНДЕКС К ПОЗИЦИИ: ФЕР13-3-2-4 Индекс Юг 1 кв.2021 г. к ФЕР13-3-2-4 ОЗП=32,17; ЭМ=4; ЗПМ=32,17; МАТ=6,6 | 0,006 (0,05*4*3) / 100 | 2859,56 1819,21 | 36,88 7,08 | 17 | 11 |  | 5.31 | 0.03
17 | ФЕР46-04-001-04 Приказ Минстроя России от 26.12.2019 №876/пр | Разборка: кирпичных стен (м3) ИНДЕКС К ПОЗИЦИИ: ФЕР46-4-1-4 Индекс Юг 1 кв.2021 г. к ФЕР46-4-1-4 ОЗП=32,17; ЭМ=2,42; ЗПМ=32,17 | 0,05125 0,41*0,125 | 2168,17 2023,82 | 144.35 | 111 | 104 | 7 | 7.1 | 0.36
18 | ФЕР46-03-011-01 Приказ Минстроя России от 26.12.2019 №876/пр | Пробивка в кирпичных стенах борозд площадью сечения: до 20 см2 (100 м) ИНДЕКС К ПОЗИЦИИ: ФЕР46-3-11-1 Индекс Юг 1 кв.2021 г. к ФЕР46-3-11-1 ОЗП=32,17; ЭМ=2,42; ЗПМ=32,17 | 0,138 13,8 / 100 | 4644,12 4134,49 | 509.63 | 641 | 571 | 70 | 14 | 1.93
19 | ФЕР46-03-017-05 Приказ Минстроя России от 26.12.2019 №876/пр | Заделка отверстий, гнезд и борозд: в стенах и перегородках бетонных площадью до 0,1 м2 (м3) ИНДЕКС К ПОЗИЦИИ: ФЕР46-3-17-5 Индекс Юг 1 кв.2021 г. к ФЕР46-3-17-5 ОЗП=32,17; ЭМ=10,84; ЗПМ=32,17; МАТ=7,26 | 0,00552 0,02*0,02*13,8 | 24164,7 19576,41 | 288,78 149,27 | 133 | 108 | 2 1 | 75.22 | 0.42
20 | ФССЦ-04.1.02.05-0003 Приказ Минстроя России от 26.12.2019 №876/пр | Смеси бетонные тяжелого бетона (БСТ), класс В7,5 (М100) (м3) ИНДЕКС К ПОЗИЦИИ: ФССЦ-04.1.02.05-0003 Индекс 1 кв.2021 г. к ФССЦ-04.1.02.05-0003 МАТ=8,62 | 0.0057 | 4827.2 |  | 28
21 | ФЕРр69-2-1 Приказ Минстроя России от 26.12.2019 №876/пр | Сверление отверстий: в кирпичных стенах электроперфоратором диаметром до 20 мм, толщина стен 0,5 кирпича (100 отверстий) ИНДЕКС К ПОЗИЦИИ: ФЕРр69-2-1 Индекс Юг 1 кв.2021 г. к ФЕРр69-2-1 ОЗП=32,17; ЗПМ=32,17 | 0,02 2 / 100 | 1470,81 1470,81 |  | 29 | 29 |  | 5.36 | 0.11
22 | ФЕРр69-2-2 Приказ Минстроя России от 26.12.2019 №876/пр | Сверление отверстий: на каждые 0,5 кирпича толщины стен добавлять к расценке 69-2-1 (100 отверстий) ИНДЕКС К ПОЗИЦИИ: ФЕРр69-2-2 Индекс Юг 1 кв.2021 г. к ФЕРр69-2-2 ОЗП=32,17; ЗПМ=32,17 | 0,08 (2*4) / 100 | 1448,94 1448,94 |  | 116 | 116 |  | 5.28 | 0.42
23 | ФЕРр69-2-3 Приказ Минстроя России от 26.12.2019 №876/пр | Сверление отверстий: на каждые 10 мм диаметра свыше 20 мм добавлять к расценке 69-2-1 (100 отверстий) ИНДЕКС К ПОЗИЦИИ: ФЕРр69-2-3 Индекс Юг 1 кв.2021 г. к ФЕРр69-2-3 ОЗП=32,17; ЗПМ=32,17 | 0,01 (2*0,5) / 100 | 1731,39 1731,39 |  | 17 | 17 |  | 6.31 | 0.06
24 | ФЕРм08-02-146-02 Приказ Минстроя России от 26.12.2019 №876/пр | Кабель до 35 кВ с креплением накладными скобами, масса 1 м кабеля: до 1 кг (100 м) ИНДЕКС К ПОЗИЦИИ: ФЕРм8-2-146-2 Индекс Юг 1 кв.2021 г. к ФЕРм8-2-146-2 ОЗП=32,17; ЭМ=7,6; ЗПМ=32,17; МАТ=13,36 | 1,5 150 / 100 | 9759,88 4039,91 | 4908,08 1976,85 | 14640 | 6060 | 7362 2965 | 13.36 | 20.04
25 | Прайс-лист | Кабель силовой ВВг-нг 4*10 мм2 (м) МАТ=411376,3/1,2/1000 | 150 | 342,81 411376,3/1,2/1000 |  | 51422
26 | ФЕРм08-03-573-04 Приказ Минстроя России от 26.12.2019 №876/пр | Шкаф (пульт) управления навесной, высота, ширина и глубина: до 600х600х350 мм (шт) ИНДЕКС К ПОЗИЦИИ: ФЕРм8-3-573-4 Индекс Юг 1 кв.2021 г. к ФЕРм8-3-573-4 ОЗП=32,17; ЭМ=8,89; ЗПМ=32,17; МАТ=9 | 1 | 981,56 657,55 | 297,55 110,02 | 982 | 658 | 298 110 | 2.06 | 2.06
27 | ФССЦ-20.4.04.02-0027 Приказ Минстроя России от 26.12.2019 №876/пр | Щиты распределительные навесные ЩРН-48, размер 610х300х125 мм (шт) ИНДЕКС К ПОЗИЦИИ: ФССЦ-20.4.04.02-0027 Индекс 1 кв.2021 г. к ФССЦ-20.4.04.02-0027 МАТ=3,59 | 1 | 1586.21 |  | 1586
28 | ФЕРм08-01-080-02 Приказ Минстроя России от 26.12.2019 №876/пр | Прибор измерения и защиты, количество подключаемых концов: до 6 (шт) ИНДЕКС К ПОЗИЦИИ: ФЕРм8-1-80-2 Индекс Юг 1 кв.2021 г. к ФЕРм8-1-80-2 ОЗП=32,17; ЭМ=10,93; ЗПМ=32,17; МАТ=8,95 | 28 1+9*3 | 462,41 318,8 | 138,59 56,62 | 12947 | 8926 | 3881 1585 | 1.03 | 28.84
29 | Прайс-лист | Автомат3-х полюсной 40 А (шт) МАТ=720,65/1,2 | 1 | 600,54 720,65/1,2 |  | 601
30 О | ФССЦ-62.1.01.09-0006 Приказ Минстроя России от 26.12.2019 №876/пр | Выключатели автоматические: «IEK» ВА47-29 1Р 25А, характеристика С (шт) ИНДЕКС К ПОЗИЦИИ: ФССЦ-62.1.01.09-0006 Индекс 1 кв.2021 г. к ФССЦ-62.1.01.09-0006 МАТ=7,96 | 9 | 78.57 |  | 707
31 О | ФССЦ-62.1.01.09-0005 Приказ Минстроя России от 26.12.2019 №876/пр | Выключатели автоматические: «IEK» ВА47-29 1Р 16А, характеристика С (шт) ИНДЕКС К ПОЗИЦИИ: ФССЦ-62.1.01.09-0005 Индекс 1 кв.2021 г. к ФССЦ-62.1.01.09-0005 МАТ=7,34 | 9 | 72.45 |  | 652
32 О | ФССЦ-62.1.01.09-0004 Приказ Минстроя России от 26.12.2019 №876/пр | Выключатели автоматические: «IEK» ВА47-29 1Р 10А, характеристика С (шт) ИНДЕКС К ПОЗИЦИИ: ФССЦ-62.1.01.09-0004 Индекс 1 кв.2021 г. к ФССЦ-62.1.01.09-0004 МАТ=5,52 | 9 | 72.42 |  | 652
33 | ФЕРм08-01-080-02 Приказ Минстроя России от 26.12.2019 №876/пр | Прибор измерения и защиты, количество подключаемых концов: до 6 /применительно: монтаж шин на DIN-рейку в корпусе ШНК 2х7 ; 4х7/ (шт) ИНДЕКС К ПОЗИЦИИ: ФЕРм8-1-80-2 Индекс Юг 1 кв.2021 г. к ФЕРм8-1-80-2 ОЗП=32,17; ЭМ=10,93; ЗПМ=32,17; МАТ=8,95 | 4 3+1 | 462,41 318,8 | 138,59 56,62 | 1850 | 1275 | 554 226 | 1.03 | 4.12
34 | ФЕРм08-02-397-01 Приказ Минстроя России от 26.12.2019 №876/пр | Профиль перфорированный монтажный длиной 2 м /применительно: монтаж шины комплектной 3Ф 12 модулей PS2/12 / (100 м) ИНДЕКС К ПОЗИЦИИ: ФЕРм8-2-397-1 Индекс Юг 1 кв.2021 г. к ФЕРм8-2-397-1 ОЗП=32,17; ЭМ=12,23; ЗПМ=32,17; МАТ=4,86 | 0.02 | 5730,97 2588,4 | 1161,97 750,53 | 115 | 52 | 23 15 | 8.56 | 0.17
35 | ФЕРм08-02-399-02 Приказ Минстроя России от 26.12.2019 №876/пр | Провод в коробах, сечением: до 35 мм2 (100 м) ИНДЕКС К ПОЗИЦИИ: ФЕРм8-2-399-2 Индекс Юг 1 кв.2021 г. к ФЕРм8-2-399-2 ОЗП=32,17; ЭМ=10,94; ЗПМ=32,17; МАТ=8,08 | 0,16 (2+2+2+5+5) / 100 | 1243,95 1136,89 | 19,8 8,36 | 199 | 182 | 3 1 | 3.76 | 0.6
36 | Прайс-лист | Провод монтажный ПВ3 1х10 (белый – 2 м, красный – 2 м, чёрный - 2 м, желто-зелёный – 5 м, голубой – 5 м) (м) МАТ=81741,76/1000/1,2 | 16 2+2+2+5+5 | 68,12 81741,76/1000/1,2 |  | 1090
37 | ФЕР46-03-011-01 Приказ Минстроя России от 26.12.2019 №876/пр | Пробивка в кирпичных стенах борозд площадью сечения: до 20 см2 (100 м) ИНДЕКС К ПОЗИЦИИ: ФЕР46-3-11-1 Индекс Юг 1 кв.2021 г. к ФЕР46-3-11-1 ОЗП=32,17; ЭМ=2,42; ЗПМ=32,17 | 0,138 (4,2+9,6) / 100 | 4644,12 4134,49 | 509.63 | 641 | 571 | 70 | 14 | 1.93
38 | ФЕР46-03-017-05 Приказ Минстроя России от 26.12.2019 №876/пр | Заделка отверстий, гнезд и борозд: в стенах и перегородках бетонных площадью до 0,1 м2 (м3) ИНДЕКС К ПОЗИЦИИ: ФЕР46-3-17-5 Индекс Юг 1 кв.2021 г. к ФЕР46-3-17-5 ОЗП=32,17; ЭМ=10,84; ЗПМ=32,17; МАТ=7,26 | 0,00552 0,02*0,02*13,8 | 24164,7 19576,41 | 288,78 149,27 | 133 | 108 | 2 1 | 75.22 | 0.42
39 | ФССЦ-04.1.02.05-0003 Приказ Минстроя России от 26.12.2019 №876/пр | Смеси бетонные тяжелого бетона (БСТ), класс В7,5 (М100) (м3) ИНДЕКС К ПОЗИЦИИ: ФССЦ-04.1.02.05-0003 Индекс 1 кв.2021 г. к ФССЦ-04.1.02.05-0003 МАТ=8,62 | 0.0057 | 4827.2 |  | 28
40 | ФЕРм08-02-403-03 Приказ Минстроя России от 26.12.2019 №876/пр | Провод групповой в защитной оболочке или кабель трех-пятижильный: под штукатурку по стенам или в бороздах (100 м) ИНДЕКС К ПОЗИЦИИ: ФЕРм8-2-403-3 Индекс Юг 1 кв.2021 г. к ФЕРм8-2-403-3 ОЗП=32,17; ЭМ=10,94; ЗПМ=32,17; МАТ=5,16 | 0,138 (4,2+9,6) / 100 | 5241,14 4989,57 | 39,6 16,09 | 723 | 689 | 5 2 | 16.5 | 2.28
41 | ФЕРм08-02-398-01 Приказ Минстроя России от 26.12.2019 №876/пр | Провод в лотках, сечением: до 6 мм2 (100 м) ИНДЕКС К ПОЗИЦИИ: ФЕРм8-2-398-1 Индекс Юг 1 кв.2021 г. к ФЕРм8-2-398-1 ОЗП=32,17; ЭМ=10,94; ЗПМ=32,17; МАТ=8,22 | 0,06 6 / 100 | 412,83 311,41 | 19,8 8,36 | 25 | 19 | 1 1 | 1.03 | 0.06
42 | ФЕРм08-02-147-01 Приказ Минстроя России от 26.12.2019 №876/пр | Кабель до 35 кВ по установленным конструкциям и лоткам с креплением на поворотах и в конце трассы, масса 1 м кабеля: до 1 кг (100 м) ИНДЕКС К ПОЗИЦИИ: ФЕРм8-2-147-1 Индекс Юг 1 кв.2021 г. к ФЕРм8-2-147-1 ОЗП=32,17; ЭМ=10,02; ЗПМ=32,17; МАТ=13,16 | 0,824 (40+62,2-13,8-6) / 100 | 3631,49 2806,19 | 455,11 161,49 | 2992 | 2312 | 375 133 | 9.28 | 7.65
43 | Прайс-лист | Кабель ВВг-нг 3*1,5 мм2 (м) МАТ=75146,43/1,2/1000 | 40 | 62,62 75146,43/1,2/1000 |  | 2505
44 | Прайс-лист | Кабель ВВг-нг 3*2,5 мм2 (м) МАТ=127360,79/1,2/1000 | 62.2 | 106,13 127360,79/1,2/1000 |  | 6601
45 | ФЕРм08-02-390-02 Приказ Минстроя России от 26.12.2019 №876/пр | Короба пластмассовые: шириной до 63 мм (100 м) ИНДЕКС К ПОЗИЦИИ: ФЕРм8-2-390-2 Индекс Юг 1 кв.2021 г. к ФЕРм8-2-390-2 ОЗП=32,17; ЭМ=15,26; ЗПМ=32,17; МАТ=4,51 | 0,04 4 / 100 | 5946,33 5626,21 | 4,73 4,5 | 238 | 225 |  | 18.39 | 0.74
46 | ФССЦ-20.2.05.04-0031 Приказ Минстроя России от 26.12.2019 №876/пр | Кабель-канал (короб) 60х60 мм (м) ИНДЕКС К ПОЗИЦИИ: ФССЦ-20.2.05.04-0031 Индекс 1 кв.2021 г. к ФССЦ-20.2.05.04-0031 МАТ=11,58 | 4 | 104.45 |  | 418
47 | ФЕРм08-02-390-03 Приказ Минстроя России от 26.12.2019 №876/пр | Короба пластмассовые: шириной до 120 мм (100 м) ИНДЕКС К ПОЗИЦИИ: ФЕРм8-2-390-3 Индекс Юг 1 кв.2021 г. к ФЕРм8-2-390-3 ОЗП=32,17; ЭМ=15,26; ЗПМ=32,17; МАТ=4,58 | 0,04 4 / 100 | 6651,66 6219,75 | 4,73 4,5 | 266 | 249 |  | 20.33 | 0.81
48 | ФССЦ-20.2.05.04-0034 Приказ Минстроя России от 26.12.2019 №876/пр | Кабель-канал (короб) 100х60 мм (м) ИНДЕКС К ПОЗИЦИИ: ФССЦ-20.2.05.04-0034 Индекс 1 кв.2021 г. к ФССЦ-20.2.05.04-0034 МАТ=12,28 | 4 | 167.01 |  | 668
49 | ФЕРм11-04-008-01 Приказ Минстроя России от 26.12.2019 №876/пр | Съемные и выдвижные блоки (модули, ячейки, ТЭЗ), масса: до 5 кг (шт) ИНДЕКС К ПОЗИЦИИ: ФЕРм11-4-8-1 Индекс Юг 1 кв.2021 г. к ФЕРм11-4-8-1 ОЗП=32,17; ЭМ=10,88; ЗПМ=32,17; МАТ=1,11 | 6 1+2+2+1 | 293,69 286,31 | 7,18 3,86 | 1762 | 1718 | 43 23 | 1.03 | 6.18
50 | Прайс-лист | Модуль СРК-М2-У-01 (шт.) МАТ=28059,6/1,2 | 1 | 23383 28059,6/1,2 |  | 23383
51 | Прайс-лист | Модуль СРК-М2-ДТВ (шт.) МАТ=5185,01/1,2 | 2 | 4320,84 5185,01/1,2 |  | 8642
52 | Прайс-лист | Модуль СРК-М2-AFD (шт.) МАТ=8690,72/1,2 | 2 | 7242,27 8690,72/1,2 |  | 14485
53 | Прайс-лист | Модуль СРК-М2-СА (шт.) МАТ=3366,13/1,2 | 1 | 2805,11 3366,13/1,2 |  | 2805
54 | ФЕРм08-02-398-01 Приказ Минстроя России от 26.12.2019 №876/пр | Провод в лотках, сечением: до 6 мм2 (100 м) ИНДЕКС К ПОЗИЦИИ: ФЕРм8-2-398-1 Индекс Юг 1 кв.2021 г. к ФЕРм8-2-398-1 ОЗП=32,17; ЭМ=10,94; ЗПМ=32,17; МАТ=8,22 | 0,1 10 / 100 | 412,83 311,41 | 19,8 8,36 | 41 | 31 | 2 1 | 1.03 | 0.1
55 | ФЕРм08-02-147-01 Приказ Минстроя России от 26.12.2019 №876/пр | Кабель до 35 кВ по установленным конструкциям и лоткам с креплением на поворотах и в конце трассы, масса 1 м кабеля: до 1 кг (100 м) ИНДЕКС К ПОЗИЦИИ: ФЕРм8-2-147-1 Индекс Юг 1 кв.2021 г. к ФЕРм8-2-147-1 ОЗП=32,17; ЭМ=10,02; ЗПМ=32,17; МАТ=13,16 | 0,4 (50-10) / 100 | 3631,49 2806,19 | 455,11 161,49 | 1453 | 1122 | 182 65 | 9.28 | 3.71
56 | Прайс-лист | Кабель UUTP4-C5E-S24-IN-LSZH-GY-305 (м) МАТ=79,72/1,2 | 50 | 66,43 79,72/1,2 |  | 3322
Установка кабельроста IEK
57 | ФЕРм08-03-598-01 Приказ Минстроя России от 26.12.2019 №876/пр | Конструкция, устанавливаемая на: потолке (т) ИНДЕКС К ПОЗИЦИИ: ФЕРм8-3-598-1 Индекс Юг 1 кв.2021 г. к ФЕРм8-3-598-1 ОЗП=32,17; ЭМ=10,93; ЗПМ=32,17; МАТ=5,33 | 0.05 | 48555,48 45954,2 | 2130,69 868,27 | 2428 | 2298 | 107 43 | 144 | 7.2
58 | Прайс-лист | Кабельрост- Лоток перфорированный CLP10-050-200-3 50х200х3000 ИЭК с комплектующими (м) | 18 | 2300 |  | 41400
Дверь противопожарная
59 | ФЕР09-04-013-01 Приказ Минстроя России от 26.12.2019 №876/пр | Установка противопожарных дверей: однопольных глухих (м2) ИНДЕКС К ПОЗИЦИИ: ФЕР9-4-13-1 Индекс Юг 1 кв.2021 г. к ФЕР9-4-13-1 ОЗП=32,17; ЭМ=7,75; ЗПМ=32,17; МАТ=8,98 | 4,73 1,1*2,15*2 | 1279,1 679,75 | 54,72 7,4 | 6050 | 3215 | 259 35 | 2.07 | 9.79
60 | Прайс-лист | Дверь противопожарная металлическая однопольная в комплекте со скобяными изделиями (шт.) | 2 | 29629.3 |  | 59259
61 | ФЕРм10-10-007-01 Приказ Минстроя России от 26.12.2019 №876/пр | Монтаж домофона (шт) ИНДЕКС К ПОЗИЦИИ: ФЕРм10-10-7-1 Индекс Юг 1 кв.2021 г. к ФЕРм10-10-7-1 ОЗП=32,17; ЗПМ=32,17; МАТ=1,12 | 1 | 1206,57 1205,73 |  | 1207 | 1206 |  | 3.84 | 3.84
62 | ФЕРм08-01-081-01 Приказ Минстроя России от 26.12.2019 №876/пр | Аппарат (кнопка, ключ управления, замок электромагнитной блокировки, звуковой сигнал, сигнальная лампа) управления и сигнализации, количество подключаемых концов: до 2 (шт) ИНДЕКС К ПОЗИЦИИ: ФЕРм8-1-81-1 Индекс Юг 1 кв.2021 г. к ФЕРм8-1-81-1 ОЗП=32,17; ЭМ=10,94; ЗПМ=32,17; МАТ=10,01 | 1 | 385,62 318,8 | 59,4 24,45 | 386 | 319 | 59 24 | 1.03 | 1.03
63 | Прайс-лист | Оборудование домофона (блок вызова, электромагнитный замок, кнопка открывания, коммутатор, блок питания) (компл.) | 1 | 8000 |  | 8000
64 | Прайс-лист | Замок для двери (шт.) | 1 | 3000 |  | 3000
65 | ФЕР09-04-012-02 Приказ Минстроя России от 26.12.2019 №876/пр | Установка дверного доводчика к металлическим дверям (шт) ИНДЕКС К ПОЗИЦИИ: ФЕР9-4-12-2 Индекс Юг 1 кв.2021 г. к ФЕР9-4-12-2 ОЗП=32,17; ЭМ=7; ЗПМ=32,17; МАТ=12,09 | 2 | 397,01 354,19 | 14.77 | 794 | 708 | 30 | 1.11 | 2.22
66 | ФССЦ-01.7.04.01-0002 Приказ Минстроя России от 26.12.2019 №876/пр | Доводчик дверной гидравлический TS-68 с зубчатым приводом (нагрузка до 90 кг) (шт) ИНДЕКС К ПОЗИЦИИ: ФССЦ-01.7.04.01-0002 Индекс 1 кв.2021 г. к ФССЦ-01.7.04.01-0002 МАТ=4,87 | 2 | 1325.71 |  | 2651
Полы, стяжка
67 | ФЕР11-01-011-08 Приказ Минстроя России от 01.06.2020 №294/пр | Устройство стяжек: из выравнивающей смеси типа "Ветонит" 5000, толщиной 5 мм (100 м2) ИНДЕКС К ПОЗИЦИИ: ФЕР11-1-11-8 Индекс Юг 1 кв.2021 г. к ФЕР11-1-11-8 ОЗП=32,17; ЭМ=6,74; ЗПМ=32,17; МАТ=6,46 | 0,457 45,7 / 100 | 9293,11 9061 | 104,07 63,37 | 4247 | 4141 | 48 29 | 33.02 | 15.09
68 | ФССЦ-14.3.01.03-0001 Приказ Минстроя России от 26.12.2019 №876/пр | Состав грунтовочный глубокого проникновения (кг) ИНДЕКС К ПОЗИЦИИ: ФССЦ-14.3.01.03-0001 Индекс 1 кв.2021 г. к ФССЦ-14.3.01.03-0001 МАТ=2,6 | 9.14 | 56.6 |  | 517
69 | Прайс-лист | Смесь выравнивающая (кг) МАТ=850/25 | 384.8 | 34 850/25 |  | 13083
Окраска стен
70 | ФЕР15-04-005-03 Приказ Минстроя России от 26.12.2019 №876/пр | Окраска поливинилацетатными водоэмульсионными составами улучшенная: по штукатурке стен (100 м2) ИНДЕКС К ПОЗИЦИИ: ФЕР15-4-5-3 Индекс Юг 1 кв.2021 г. к ФЕР15-4-5-3 ОЗП=32,17; ЭМ=11,16; ЗПМ=32,17; МАТ=5,56 | 0,836 83,6 / 100 | 12929,57 11254,03 | 117,07 64,66 | 10809 | 9408 | 98 54 | 39 | 32.6
71 | Прайс-лист | Краска водоэмульсионная влагостойкая (кг) | 52.7 | 150 |  | 7905
72 | Прайс-лист | Колер (кг) | 2,508 0,03*83,6 | 300 |  | 752
Монтаж кондиционеров
73 | ФЕРр69-2-1 Приказ Минстроя России от 26.12.2019 №876/пр | Сверление отверстий: в кирпичных стенах электроперфоратором диаметром до 20 мм, толщина стен 0,5 кирпича (100 отверстий) ИНДЕКС К ПОЗИЦИИ: ФЕРр69-2-1 Индекс Юг 1 кв.2021 г. к ФЕРр69-2-1 ОЗП=32,17; ЗПМ=32,17 | 0,05 (3+2) / 100 | 1470,81 1470,81 |  | 74 | 74 |  | 5.36 | 0.27
74 | ФЕРр69-2-2 Приказ Минстроя России от 26.12.2019 №876/пр | Сверление отверстий: на каждые 0,5 кирпича толщины стен добавлять к расценке 69-2-1 (100 отверстий) ИНДЕКС К ПОЗИЦИИ: ФЕРр69-2-2 Индекс Юг 1 кв.2021 г. к ФЕРр69-2-2 ОЗП=32,17; ЗПМ=32,17 | 0,12 (3*4) / 100 | 1448,94 1448,94 |  | 174 | 174 |  | 5.28 | 0.63
75 | ФЕРр69-2-3 Приказ Минстроя России от 26.12.2019 №876/пр | Сверление отверстий: на каждые 10 мм диаметра свыше 20 мм добавлять к расценке 69-2-1 (100 отверстий) ИНДЕКС К ПОЗИЦИИ: ФЕРр69-2-3 Индекс Юг 1 кв.2021 г. к ФЕРр69-2-3 ОЗП=32,17; ЗПМ=32,17 | 0,15 (3*3+2*3) / 100 | 1731,39 1731,39 |  | 260 | 260 |  | 6.31 | 0.95
76 | ФЕР20-06-018-04 Приказ Минстроя России от 26.12.2019 №876/пр | Установка сплит-систем с внутренним блоком настенного типа мощностью: до 8 кВт (компл) ИНДЕКС К ПОЗИЦИИ: ФЕР20-6-18-4 Индекс Юг 1 кв.2021 г. к ФЕР20-6-18-4 ОЗП=32,17; ЗПМ=32,17; МАТ=5,17 | 3 | 2037,83 1555,42 |  | 6113 | 4666 |  | 4.36 | 13.08
77 | Прайс-лист | Сплит-система Daikin FTYN35L/RYN35L (зимний комплект) (компл.) | 2 | 120000 |  | 240000
78 | Прайс-лист | Сплит-система Daikin FTYN35L/RYN35L (компл.) | 1 | 40000 |  | 40000
Устройство покрыти пола из плитки ПВХ
79 | ФЕР11-01-038-02 Приказ Минстроя России от 26.12.2019 №876/пр | Устройство покрытий из плиток поливинилхлоридных: на клее КН-2 (100 м2) ИНДЕКС К ПОЗИЦИИ: ФЕР11-1-38-2 Индекс Юг 1 кв.2021 г. к ФЕР11-1-38-2 ОЗП=32,17; ЭМ=9,6; ЗПМ=32,17; МАТ=4,04 | 0,457 45,7 / 100 | 73194,7 16843,25 | 170,21 31,85 | 33450 | 7697 | 78 15 | 51.28 | 23.44
80 | Прайс-лист | Плитка кварцвиниловая (м2) | 47,071 45,7*1,03 | 2500 |  | 117678
81 | ФЕР11-01-040-03 Приказ Минстроя России от 26.12.2019 №876/пр | Устройство плинтусов поливинилхлоридных: на винтах самонарезающих (100 м) ИНДЕКС К ПОЗИЦИИ: ФЕР11-1-40-3 Индекс Юг 1 кв.2021 г. к ФЕР11-1-40-3 ОЗП=32,17; ЭМ=11,22; ЗПМ=32,17; МАТ=7,62 | 0,352 35,2 / 100 | 3161,2 1972,66 | 23,9 13,51 | 1113 | 694 | 8 5 | 6.68 | 2.35
82 | ФССЦ-11.3.03.06-0001 Приказ Минстроя России от 26.12.2019 №876/пр | Плинтус для полов из ПВХ, размер 19х48 мм (м) ИНДЕКС К ПОЗИЦИИ: ФССЦ-11.3.03.06-0001 Индекс 1 кв.2021 г. к ФССЦ-11.3.03.06-0001 МАТ=2,91 | 35.55 | 35.79 |  | 1272
83 | ФССЦ-11.3.03.14-0001 Приказ Минстроя России от 26.12.2019 №876/пр | Заглушки торцевые для плинтуса из ПВХ, левые, высота 48 мм (100 шт) ИНДЕКС К ПОЗИЦИИ: ФССЦ-11.3.03.14-0001 Индекс 1 кв.2021 г. к ФССЦ-11.3.03.14-0001 МАТ=17 | 0,01 1 / 100 | 1071 |  | 11
84 | ФССЦ-11.3.03.14-0011 Приказ Минстроя России от 26.12.2019 №876/пр | Заглушки торцевые для плинтуса из ПВХ, правые, высота 48 мм (100 шт) ИНДЕКС К ПОЗИЦИИ: ФССЦ-11.3.03.14-0011 Индекс 1 кв.2021 г. к ФССЦ-11.3.03.14-0011 МАТ=15,38 | 0,01 1 / 100 | 968.94 |  | 10
85 | ФССЦ-11.3.03.14-0021 Приказ Минстроя России от 26.12.2019 №876/пр | Соединитель для плинтуса из ПВХ, высота 48 мм (100 шт) ИНДЕКС К ПОЗИЦИИ: ФССЦ-11.3.03.14-0021 Индекс 1 кв.2021 г. к ФССЦ-11.3.03.14-0021 МАТ=9,56 | 0,02 2 / 100 | 1223.68 |  | 24
86 | ФССЦ-11.3.03.14-0031 Приказ Минстроя России от 26.12.2019 №876/пр | Уголок внутренний для плинтуса из ПВХ, высота 48 мм (100 шт) ИНДЕКС К ПОЗИЦИИ: ФССЦ-11.3.03.14-0031 Индекс 1 кв.2021 г. к ФССЦ-11.3.03.14-0031 МАТ=11,56 | 0,04 4 / 100 | 1479.68 |  | 59
87 | ФССЦ-11.3.03.14-0033 Приказ Минстроя России от 26.12.2019 №876/пр | Уголок наружный для плинтуса из ПВХ, высота 48 мм (100 шт) ИНДЕКС К ПОЗИЦИИ: ФССЦ-11.3.03.14-0033 Индекс 1 кв.2021 г. к ФССЦ-11.3.03.14-0033 МАТ=11,16 | 0,02 2 / 100 | 1428.48 |  | 29
Ремонт системы отопления
88 | ФЕРр65-15-7 Приказ Минстроя России от 26.12.2019 №876/пр | Замена трубопроводов отопления из стальных труб на трубопроводы из многослойных металлополимерных труб: при стояковой системе отопления диаметром до 25 мм (100 м) ИНДЕКС К ПОЗИЦИИ: ФЕРр65-15-7 Индекс Юг 1 кв.2021 г. к ФЕРр65-15-7 ОЗП=32,17; ЭМ=10,91; ЗПМ=32,17; МАТ=6,15 | 0,04 4 / 100 | 50665,89 49723,24 | 465,53 223,9 | 2027 | 1989 | 19 9 | 181.2 | 7.25
89 | Прайс-лист | Труба армированная п/п д. 25 мм (м) | 4 | 120 |  | 480
90 | Прайс-лист | Муфта комбинированная разъемная 25-3/4 (шт.) | 4 | 170 |  | 680
91 | Прайс-лист | Муфта п/п соединительная д. 25 (шт.) | 2 | 5.47 |  | 11
92 | Прайс-лист | Крепеж-клипса для трубы д. 25 мм (шт.) | 6 | 3.15 |  | 19
93 | Прайс-лист | Труба армированная п/п д. 20 мм (м) | 0,5 0,25*2 | 106 |  | 53
94 | Прайс-лист | Муфта комбинированная п/п 20 х 20 мм (шт.) | 2 | 75 |  | 150
95 | ФЕР18-03-001-02 Приказ Минстроя России от 26.12.2019 №876/пр | Установка радиаторов: стальных (100 кВт) ИНДЕКС К ПОЗИЦИИ: ФЕР18-3-1-2 Индекс Юг 1 кв.2021 г. к ФЕР18-3-1-2 ОЗП=32,17; ЭМ=10,77; ЗПМ=32,17; МАТ=4,99 | 0,0192 (0,192*10) / 100 | 25231,43 17054,28 | 2077,43 1246,59 | 484 | 327 | 40 24 | 59.1 | 1.13
96 | Прайс-лист | Радиатор биметаллический (10 секций) (шт.) | 1 | 7500 |  | 7500
97 | ФЕР18-07-001-05 Приказ Минстроя России от 26.12.2019 №876/пр | Установка кранов воздушных /прим. шаровых/ (компл) ИНДЕКС К ПОЗИЦИИ: ФЕР18-7-1-5 Индекс Юг 1 кв.2021 г. к ФЕР18-7-1-5 ОЗП=32,17; ЗПМ=32,17; МАТ=2,12 | 2 | 94,54 39,57 |  | 189 | 79 |  | 0.12 | 0.24
98 | ФССЦ-18.1.10.09-0011 Приказ Минстроя России от 26.12.2019 №876/пр | Краны для спуска воздуха СТД 7073В, латунные (компл) ИНДЕКС К ПОЗИЦИИ: ФССЦ-18.1.10.09-0011 Индекс 1 кв.2021 г. к ФССЦ-18.1.10.09-0011 МАТ=2,03 | -2 | 50.93 |  | -102
99 | Прайс-лист | Кран шаровый д. 25 мм (шт.) МАТ=696,5/1,2 | 2 | 580,42 696,5/1,2 |  | 1161
Устройство перегородки
100 | ФЕР09-03-046-01 Приказ Минстроя России от 26.12.2019 №876/пр | Монтаж перегородок: из алюминиевых сплавов сборно-разборных с остеклением (100 м2) ИНДЕКС К ПОЗИЦИИ: ФЕР9-3-46-1 Индекс Юг 1 кв.2021 г. к ФЕР9-3-46-1 ОЗП=32,17; ЭМ=7,49; ЗПМ=32,17; МАТ=9,28 | 0,1093 10,93 / 100 | 103310,14 96441,8 | 4308,17 1060 | 11292 | 10541 | 471 116 | 298 | 32.57
101 | Прайс-лист | ПВХ перегородка с дверью, наполнение однокамерный стеклопакет (м2) | 10.93 | 7500 |  | 81975
102 | ФЕР10-01-060-01 Приказ Минстроя России от 26.12.2019 №876/пр | Установка и крепление наличников (100 м) ИНДЕКС К ПОЗИЦИИ: ФЕР10-1-60-1 Индекс Юг 1 кв.2021 г. к ФЕР10-1-60-1 ОЗП=32,17; ЭМ=10,92; ЗПМ=32,17; МАТ=7,53 | 0,112 11,2 / 100 | 2148,07 2055,34 | 28,72 14,8 | 241 | 230 | 3 2 | 7.82 | 0.88
103 | ФССЦ-11.3.03.02-0005 Приказ Минстроя России от 26.12.2019 №876/пр | Наличники из ПВХ, ширина 80 мм (м) ИНДЕКС К ПОЗИЦИИ: ФССЦ-11.3.03.02-0005 Индекс 1 кв.2021 г. к ФССЦ-11.3.03.02-0005 МАТ=2,27 | 12.54 | 89.98 |  | 1128
Устройство потолка
104 | ФЕР15-01-047-15 Приказ Минстроя России от 01.06.2020 №294/пр | Устройство потолков: плитно-ячеистых по каркасу из оцинкованного профиля (100 м2) ИНДЕКС К ПОЗИЦИИ: ФЕР15-1-47-15 Индекс Юг 1 кв.2021 г. к ФЕР15-1-47-15 ОЗП=32,17; ЭМ=11,23; ЗПМ=32,17; МАТ=6,31 | 0,455 45,5 / 100 | 68296,44 30983,57 | 3646,49 2039,26 | 31075 | 14098 | 1659 928 | 102.46 | 46.62
105 | ФЕРм08-03-593-19 Приказ Минстроя России от 26.12.2019 №876/пр | Светильник в подвесных потолках (100 шт) (МАТ=0 к расх.) ИНДЕКС К ПОЗИЦИИ: ФЕРм8-3-593-19 Индекс Юг 1 кв.2021 г. к ФЕРм8-3-593-19 ОЗП=32,17; ЭМ=10,93; ЗПМ=32,17; МАТ=13,12 | 0,18 18 / 100 | 30521,48 30125,6 | 395,88 161,49 | 5494 | 5423 | 71 29 | 94.4 | 16.99
106 | Прайс-лист | Светодиодный светильник 600х600 мм (шт.) | 18 | 2000 |  | 36000
107 | ФЕРм10-08-002-02 Приказ Минстроя России от 26.12.2019 №876/пр | Извещатель ПС автоматический: дымовой, фотоэлектрический, радиоизотопный, световой в нормальном исполнении (шт) ИНДЕКС К ПОЗИЦИИ: ФЕРм10-8-2-2 Индекс Юг 1 кв.2021 г. к ФЕРм10-8-2-2 ОЗП=32,17; ЗПМ=32,17; МАТ=6,19 | 4 | 538,93 519,87 |  | 2156 | 2079 |  | 1.68 | 6.72
108 | Прайс-лист | Датчик ПС (шт.) | 2 | 1000 |  | 2000
Итого по разделу 1 | [5 empty] | 1249021 |  |  |  | 470.45
ИТОГИ ПО СМЕТЕ:
Итого прямые затраты по смете в текущих ценах | [5 empty] | 966245 | 112284 | 17587 7358 |  | 367.42
Итого прямые затраты по смете с учетом коэффициентов к итогам | [5 empty] | 1002099 | 143601 | 22124 9365 |  | 470.45
В том числе, справочно:
Приказ от 04.08.2020 № 421/пр прил.10 табл.3 п.1.1 Производство ремонтно-строительных работ осуществляется в помещениях эксплуатируемого объекта капитального строительства без остановки рабочего процесса, при этом: в зоне производства ремонтно-строительных работ отсутствуют действующее технологическое или лабораторное оборудование, мебель и иные загромождающие помещения предметы ОЗП=1,2; ЭМ=1,2; ЗПМ=1,2; ТЗ=1,2; ТЗМ=1,2 (Поз. 1, 68, 70, 72, 104, 2-3, 6, 89-92, 96, 99, 8, 76, 82-87, 93-95, 97-98, 9-10, 15, 12-14, 17-20, 37-39, 16, 21-23, 73-75, 25, 27, 36, 43-44, 46, 48, 50-53, 56, 58, 67, 69, 71, 77-79, 81, 101, 106, 108, 59-60, 63-66, 100, 88, 102-103, 4, 107, 5, 80, 7, 11, 24, 26, 28-29, 33-35, 40-42, 45, 47, 54-55, 57, 62, 105, 49, 61) | [5 empty] | 25977 | 22457 | 3517 1472 |  | 73.484
Приказ от 04.08.2020 № 421/пр п.58б При применении сметных норм, включенных в сборники ГЭСН (ФЕР, ТЕР), аналогичных технологическим процессам в новом строительстве, в том числе по возведению новых конструктивных элементов ОЗП=1,15; ЭМ=1,25; ЗПМ=1,25; ТЗ=1,15; ТЗМ=1,25 (Поз. 1, 68, 70, 72, 104, 12-14, 17-20, 37-39, 16, 25, 27, 36, 43-44, 46, 48, 50-53, 56, 58, 67, 69, 71, 77-79, 81, 101, 106, 108, 102-103) | [5 empty] | 9877 | 8859 | 1018 534 |  | 29.529
Накладные расходы | [5 empty] | 155912
В том числе, справочно:
74% ФОТ (от 346) (Поз. 6, 89-92, 96, 99) | [5 empty] | 256
78% ФОТ (от 804) (Поз. 21-23, 73-75) | [5 empty] | 627
80% ФОТ (от 5176) (Поз. 2-4, 107) | [5 empty] | 4141
82% ФОТ (от 1616) (Поз. 9-10, 15) | [5 empty] | 1325
85% ФОТ (от 193) (Поз. 5, 80) | [5 empty] | 164
90% ФОТ (от 17553) (Поз. 16, 59-60, 63-66, 100) | [5 empty] | 15798
92% ФОТ (от 3537) (Поз. 49, 61) | [5 empty] | 3254
95% ФОТ (от 43905) (Поз. 7, 11, 24, 26, 28-29, 33-35, 40-42, 45, 47, 54-55, 57, 62, 105) | [5 empty] | 41710
103% ФОТ (от 2398) (Поз. 88) | [5 empty] | 2470
105% ФОТ (от 50664) (Поз. 1, 68, 70, 72, 104) | [5 empty] | 53197
110% ФОТ (от 2224) (Поз. 12-14, 17-20, 37-39) | [5 empty] | 2446
118% ФОТ (от 320) (Поз. 102-103) | [5 empty] | 378
123% ФОТ (от 17368) (Поз. 25, 27, 36, 43-44, 46, 48, 50-53, 56, 58, 67, 69, 71, 77-79, 81, 101, 106, 108) | [5 empty] | 21363
128% ФОТ (от 6862) (Поз. 8, 76, 82-87, 93-95, 97-98) | [5 empty] | 8783
Сметная прибыль | [5 empty] | 91010
В том числе, справочно:
50% ФОТ (от 1150) (Поз. 6, 89-92, 96, 99, 21-23, 73-75) | [5 empty] | 575
55%*0,85 ФОТ (от 50664) (Поз. 1, 68, 70, 72, 104) | [5 empty] | 23685
60% ФОТ (от 5642) (Поз. 88, 4, 107) | [5 empty] | 3385
62% ФОТ (от 1616) (Поз. 9-10, 15) | [5 empty] | 1002
63%*0,85 ФОТ (от 320) (Поз. 102-103) | [5 empty] | 171
65% ФОТ (от 47635) (Поз. 5, 80, 7, 11, 24, 26, 28-29, 33-35, 40-42, 45, 47, 54-55, 57, 62, 105, 49, 61) | [5 empty] | 30962
68% ФОТ (от 1932) (Поз. 2-3) | [5 empty] | 1314
70%*0,85 ФОТ (от 2239) (Поз. 12-14, 17-20, 37-39, 16) | [5 empty] | 1332
75%*0,85 ФОТ (от 17368) (Поз. 25, 27, 36, 43-44, 46, 48, 50-53, 56, 58, 67, 69, 71, 77-79, 81, 101, 106, 108) | [5 empty] | 11072
83%*0,85 ФОТ (от 6862) (Поз. 8, 76, 82-87, 93-95, 97-98) | [5 empty] | 4841
85%*0,85 ФОТ (от 17538) (Поз. 59-60, 63-66, 100) | [5 empty] | 12671
Итоги по смете:
Итого Строительные работы | [5 empty] | 985564 |  |  |  | 326.07
Итого Монтажные работы | [5 empty] | 261446 |  |  |  | 144.38
Итого Оборудование | [5 empty] | 2011
Итого | [5 empty] | 1249021 |  |  |  | 470.45
В том числе:
Материалы | [5 empty] | 834363
Машины и механизмы | [5 empty] | 22124
ФОТ | [5 empty] | 152966
Оборудование | [5 empty] | 2011
Накладные расходы | [5 empty] | 155912
Сметная прибыль | [5 empty] | 91010
Итого СМР для расчета лимитированных затрат | [5 empty] | 1247010
Командировочные расходы (470,45+23,04)/8*500 | [5 empty] | 30843
Итого | [5 empty] | 1277853
Итого с оборудованием (2 011) | [5 empty] | 1279864
Резерв средств на непредвиденные работы и затраты 3% от 1279864 | [5 empty] | 38396
Итого с непредвиденными | [5 empty] | 1318260
Дефлятор на 2022 год 4,8% от 1318260 | [5 empty] | 63276
ВСЕГО по смете | [5 empty] | 1381536 |  |  |  | 470.45