## ЛСР по форме №4
ЛОКАЛЬНЫЙ СМЕТНЫЙ РАСЧЕТ № 2
(локальная смета)
Объект: ВЛ-10/0,4 кВ Ф-3 и Ф-17 Волково, инв.№ AS0024988 и AS0024989, (ВЛ-10кВ ПС110/35/10 Волково ф-3; ф-17), CHII, Амурская область, Благовещенский район
(наименование работ и затрат, наименование объекта)
| Сметная стоимость монтажных работ _______________________________________________________________________________________________ |  | ___________________________1500,053 |  | тыс. руб.
| Средства на оплату труда _______________________________________________________________________________________________ |  | ___________________________317,625 |  | тыс. руб.
| Сметная трудоемкость _______________________________________________________________________________________________ |  | _______________________________________________________________________________________________861,3 |  | чел.час
№ пп | Шифр и номер позиции норматива | Наименование работ и затрат, единица измерения | Количество | Стоимость единицы, руб. |  | Общая стоимость, руб. |  |  | Затраты труда рабочих, чел.-ч, не занятых обслуживанием машин
|  |  |  | всего | эксплуата- ции машин | Всего | оплаты труда | эксплуата- ция машин
|  |  |  | оплаты труда | в т.ч. оплаты труда |  |  | в т.ч. оплаты труда | на единицу | всего
1 | 2 | 3 | 4 | 5 | 6 | 7 | 8 | 9 | 10 | 11
Раздел 1. Строительно-монтажные работы
1.1 | ВУЕР_ВЛ(2008)-2-9 ВЛ3ЖР2КЯВ | Выправка железобетонной промежуточной одностоечной свободностоящей опоры при отклонении от вертикальной оси, вдоль линии: ВЛ напряжением 35 кВ (1 опора) (Приказ от 04.09.2019 № 519/пр прил.2 табл.3 п.5 Производство работ осуществляется в охранной зоне действующей воздушной линии электропередачи, вблизи объектов, находящихся под напряжением, внутри объектов капитального строительства, внутренняя проводка в которых не обесточена, если это приведет к ограничению действий рабочих в соответствии с требованиями техники безопасности ОЗП=1,2; ЭМ=1,2 к расх.; ЗПМ=1,2; ТЗ=1,2; ТЗМ=1,2) ИНДЕКС К ПОЗИЦИИ: ВУЕР_ВЛ(2008)-2-9 Индекс Юг 4 кв.2021 г. к ВУЕР_ВЛ(2008)-4-21 ОЗП=35,71; ЭМ=9,89; ЗПМ=35,71; МАТ=6,37 | 99 | 9437,13 3208,33 | 6228.8 | 934276 | 317625 | 616651 | 8.7 | 861.3
Итого по разделу 1 Строительно-монтажные работы | [5 empty] | 1375775 |  |  |  | 861.3
ИТОГИ ПО СМЕТЕ:
Итого прямые затраты по смете в текущих ценах | [5 empty] | 934276 | 317625 | 616651 |  | 861.3
Накладные расходы | [5 empty] | 289039
В том числе, справочно:
91% ФОТ (от 317625) (Поз. 1.1) | [5 empty] | 289039
Сметная прибыль | [5 empty] | 152460
В том числе, справочно:
48% ФОТ (от 317625) (Поз. 1.1) | [5 empty] | 152460
Итоги по смете:
Итого | [5 empty] | 1375775 |  |  |  | 861.3
В том числе:
Машины и механизмы | [5 empty] | 616651
ФОТ | [5 empty] | 317625
Накладные расходы | [5 empty] | 289039
Сметная прибыль | [5 empty] | 152460
Дополнительные затраты в зимнее время табл. 4 п. 2.6 6,1*0,8*0,9= 4,392% от 1375775 | [5 empty] | 60424
Командировочные расходы (861,3+0)/8*500 | [5 empty] | 53831
Итого | [5 empty] | 1490030
Дефлятор 0,006727 * 1490030 | [5 empty] | 10023
ВСЕГО по смете | [5 empty] | 1500053 |  |  |  | 861.3