## ЛСР по форме №4
ЛОКАЛЬНЫЙ СМЕТНЫЙ РАСЧЕТ № 3
(локальная смета)
Объект: ВЛ-10/0,4 кВ Ф-8 Волково , инв.№ AS0024990, ( ВЛ-10кВ ПС110/35/10 Волково ф-8), CHII, Амурская область, Благовещенский район
(наименование работ и затрат, наименование объекта)
| Сметная стоимость монтажных работ _______________________________________________________________________________________________ |  | ___________________________393,953 |  | тыс. руб.
| Средства на оплату труда _______________________________________________________________________________________________ |  | ___________________________83,417 |  | тыс. руб.
| Сметная трудоемкость _______________________________________________________________________________________________ |  | _______________________________________________________________________________________________226,2 |  | чел.час
№ пп | Шифр и номер позиции норматива | Наименование работ и затрат, единица измерения | Количество | Стоимость единицы, руб. |  | Общая стоимость, руб. |  |  | Затраты труда рабочих, чел.-ч, не занятых обслуживанием машин
|  |  |  | всего | эксплуата- ции машин | Всего | оплаты труда | эксплуата- ция машин
|  |  |  | оплаты труда | в т.ч. оплаты труда |  |  | в т.ч. оплаты труда | на единицу | всего
1 | 2 | 3 | 4 | 5 | 6 | 7 | 8 | 9 | 10 | 11
Раздел 1. Демонтажные и электромонтажные рботы
1.1 | ВУЕР_ВЛ(2008)-2-9 ВЛ3ЖР2КЯВ | Выправка железобетонной промежуточной одностоечной свободностоящей опоры при отклонении от вертикальной оси, вдоль линии: ВЛ напряжением 35 кВ (1 опора) (Приказ от 04.09.2019 № 519/пр прил.2 табл.3 п.5 Производство работ осуществляется в охранной зоне действующей воздушной линии электропередачи, вблизи объектов, находящихся под напряжением, внутри объектов капитального строительства, внутренняя проводка в которых не обесточена, если это приведет к ограничению действий рабочих в соответствии с требованиями техники безопасности ОЗП=1,2; ЭМ=1,2 к расх.; ЗПМ=1,2; ТЗ=1,2; ТЗМ=1,2) ИНДЕКС К ПОЗИЦИИ: ВУЕР_ВЛ(2008)-2-9 Индекс Юг4 кв.2021 г. к ВУЕР_ВЛ(2008)-4-21 ОЗП=35,71; ЭМ=9,89; ЗПМ=35,71; МАТ=6,37 | 26 | 9437,13 3208,33 | 6228.8 | 245365 | 83417 | 161948 | 8.7 | 226.2
Итого по разделу 1 Демонтажные и электромонтажные рботы | [5 empty] | 361314 |  |  |  | 226.2
ИТОГИ ПО СМЕТЕ:
Итого прямые затраты по смете в текущих ценах | [5 empty] | 245365 | 83417 | 161948 |  | 226.2
Накладные расходы | [5 empty] | 75909
В том числе, справочно:
91% ФОТ (от 83417) (Поз. 1.1) | [5 empty] | 75909
Сметная прибыль | [5 empty] | 40040
В том числе, справочно:
48% ФОТ (от 83417) (Поз. 1.1) | [5 empty] | 40040
Итоги по смете:
Итого | [5 empty] | 361314 |  |  |  | 226.2
В том числе:
Машины и механизмы | [5 empty] | 161948
ФОТ | [5 empty] | 83417
Накладные расходы | [5 empty] | 75909
Сметная прибыль | [5 empty] | 40040
Дополнительные затраты в зимнее время табл. 4 п. 2.6 6,1*0,8*0,9= 4,392% от 361314 | [5 empty] | 15869
Командировочные расходы (226,2+0)/8*500 | [5 empty] | 14138
Итого | [5 empty] | 391321
Дефлятор 0,006727 * 391321 | [5 empty] | 2632
ВСЕГО по смете | [5 empty] | 393953 |  |  |  | 226.2