## ЛСР по форме №4
ЛОКАЛЬНЫЙ СМЕТНЫЙ РАСЧЕТ № 7
(локальная смета)
Объект: ВЛ-10 ПС Куропатино ф-5, инв.№ CS0001103, (ВЛ 10 кВ Ф-5 ПС 35/10 «Куропатино»), CHII, Амурская область, Тамбовский район
(наименование работ и затрат, наименование объекта)
| Сметная стоимость _______________________________________________________________________________________________ |  | ___________________________784,457 |  | тыс. руб.
| строительных работ _______________________________________________________________________________________________ |  | _______________________________________________________________________________________________503,774 |  | тыс. руб.
| монтажных работ _______________________________________________________________________________________________ |  | _______________________________________________________________________________________________213,763 |  | тыс. руб.
| Средства на оплату труда _______________________________________________________________________________________________ |  | ___________________________168,543 |  | тыс. руб.
| Сметная трудоемкость _______________________________________________________________________________________________ |  | _______________________________________________________________________________________________395,62 |  | чел.час
№ пп | Шифр и номер позиции норматива | Наименование работ и затрат, единица измерения | Количество | Стоимость единицы, руб. |  | Общая стоимость, руб. |  |  | Затраты труда рабочих, чел.-ч, не занятых обслуживанием машин
|  |  |  | всего | эксплуата- ции машин | Всего | оплаты труда | эксплуата- ция машин
|  |  |  | оплаты труда | в т.ч. оплаты труда |  |  | в т.ч. оплаты труда | на единицу | всего
1 | 2 | 3 | 4 | 5 | 6 | 7 | 8 | 9 | 10 | 11
Раздел 1. Строительно-монтажные работы
1.1 | ФЕР01-03-034-03 Приказ Минстроя России от 26.12.2019 №876/пр | Планировка площадей бульдозерами мощностью: 132 кВт (180 л.с.) - применительно: "Устройство подъездных путей" (1000 м2) ИНДЕКС К ПОЗИЦИИ: ФЕР1-3-34-3 Индекс Юг 4 кв.2021 г. к ФЕР1-3-34-3 ОЗП=37,01; ЭМ=11,35; ЗПМ=37,01 | 3,15 3150 / 1000 | 286.36 | 286,36 95,12 | 902 |  | 902 300
1.2 | ФЕР33-04-042-01 Приказ Минстроя России от 26.12.2019 №876/пр | Демонтаж ж/б опор ВЛ 0,38-10 кВ: без приставок одностоечных (шт) (Сборник 33, Т.Ч., Приложение 3.4, Раздел 4 п. 3.11. . На непромерзших болотах, в плывунах ОЗП=1,4; ЭМ=1,4 к расх.; ЗПМ=1,4; ТЗ=1,4; ТЗМ=1,4) ИНДЕКС К ПОЗИЦИИ: ФЕР33-4-42-1 Индекс Юг 4 кв.2021 г. к ФЕР33-4-42-1 ОЗП=37,01; ЭМ=9,89; ЗПМ=37,01 | 14 | 1261,3 380,83 | 880,47 288,09 | 17658 | 5332 | 12326 4033 | 1.134 | 15.88
1.3 | ФЕР33-04-040-03 Приказ Минстроя России от 26.12.2019 №876/пр | Демонтаж 3-х проводов ВЛ 6-10 кВ с одной опоры (шт) (Сборник 33, Т.Ч., Приложение 3.4, Раздел 4 п. 3.11. . На непромерзших болотах, в плывунах ОЗП=1,4; ЭМ=1,4 к расх.; ЗПМ=1,4; ТЗ=1,4; ТЗМ=1,4) ИНДЕКС К ПОЗИЦИИ: ФЕР33-4-40-3 Индекс Юг 4 кв.2021 г. к ФЕР33-4-40-3 ОЗП=37,01; ЭМ=10,79; ЗПМ=37,01 | 14 | 1555,59 897,42 | 658,17 294,82 | 21778 | 12564 | 9214 4127 | 2.842 | 39.79
1.4 | ФЕР33-04-040-02 Приказ Минстроя России от 26.12.2019 №876/пр | Демонтаж: одного дополнительного провода с одной опоры - применительно: "Демонтаж ВОЛС с опор ВЛ 10 кВ" (шт) (Сборник 33, Т.Ч., Приложение 3.4, Раздел 4 п. 3.11. . На непромерзших болотах, в плывунах ОЗП=1,4; ЭМ=1,4 к расх.; ЗПМ=1,4; ТЗ=1,4; ТЗМ=1,4) ИНДЕКС К ПОЗИЦИИ: ФЕР33-4-40-2 Индекс Юг 4 кв.2021 г. к ФЕР33-4-40-2 ОЗП=37,01; ЭМ=10,7; ЗПМ=37,01 | 14 | 160,42 64,25 | 96,17 42,49 | 2246 | 900 | 1346 595 | 0.21 | 2.94
1.5 | ФЕР33-04-003-02 Приказ Минстроя России от 26.12.2019 №876/пр | Установка железобетонных опор ВЛ 0,38; 6-10 кВ с траверсами без приставок: одностоечных с одним подкосом - применительно: "Установка подкоса" (шт) (МАТ=0 к расх.; Сборник 33, Т.Ч., Приложение 3.4, Раздел 4 п. 3.11. . На непромерзших болотах, в плывунах ОЗП=1,4; ЭМ=1,4 к расх.; ЗПМ=1,4; ТЗ=1,4; ТЗМ=1,4) ИНДЕКС К ПОЗИЦИИ: ФЕР33-4-3-2 Индекс Юг 4 кв.2021 г. к ФЕР33-4-3-2 ОЗП=37,01; ЭМ=10,04; ЗПМ=37,01; МАТ=6,42 | 1 | 6230,15 2745,11 | 3485,04 1202,08 | 6230 | 2745 | 3485 1202 | 8.372 | 8.37
1.6 | ФЕР33-04-003-01 Приказ Минстроя России от 26.12.2019 №876/пр | Установка железобетонных опор ВЛ 0,38; 6-10 кВ с траверсами без приставок: одностоечных (шт) (МАТ=0 к расх.; Сборник 33, Т.Ч., Приложение 3.4, Раздел 4 п. 3.11. . На непромерзших болотах, в плывунах ОЗП=1,4; ЭМ=1,4 к расх.; ЗПМ=1,4; ТЗ=1,4; ТЗМ=1,4) ИНДЕКС К ПОЗИЦИИ: ФЕР33-4-3-1 Индекс Юг 4 кв.2021 г. к ФЕР33-4-3-1 ОЗП=37,01; ЭМ=10,07; ЗПМ=37,01; МАТ=6,42 | -1 | 2908,79 1404,68 | 1504,11 522,8 | -2909 | -1405 | -1504 -523 | 4.284 | -4.28
1.7 | ФЕР33-04-003-01 Приказ Минстроя России от 26.12.2019 №876/пр | Установка железобетонных опор ВЛ 0,38; 6-10 кВ с траверсами без приставок: одностоечных (шт) (МАТ=0 к расх.; Сборник 33, Т.Ч., Приложение 3.4, Раздел 4 п. 3.11. . На непромерзших болотах, в плывунах ОЗП=1,4; ЭМ=1,4 к расх.; ЗПМ=1,4; ТЗ=1,4; ТЗМ=1,4) ИНДЕКС К ПОЗИЦИИ: ФЕР33-4-3-1 Индекс Юг 4 кв.2021 г. к ФЕР33-4-3-1 ОЗП=37,01; ЭМ=10,07; ЗПМ=37,01; МАТ=6,42 | 14 | 2908,79 1404,68 | 1504,11 522,8 | 40723 | 19666 | 21057 7319 | 4.284 | 59.98
1.8 | ФЕР33-04-016-02 Приказ Минстроя России от 26.12.2019 №876/пр | Развозка конструкций и материалов опор ВЛ 0,38-10 кВ по трассе: одностоечных железобетонных опор (шт) (Сборник 33, Т.Ч., Приложение 3.4, Раздел 4 п. 3.11. . На непромерзших болотах, в плывунах ОЗП=1,4; ЭМ=1,4 к расх.; ЗПМ=1,4; ТЗ=1,4; ТЗМ=1,4) ИНДЕКС К ПОЗИЦИИ: ФЕР33-4-16-2 Индекс Юг 4 кв.2021 г. к ФЕР33-4-16-2 ОЗП=37,01; ЭМ=12,44; ЗПМ=37,01 | 15 14+1 | 997,08 186,01 | 811,07 335,75 | 14956 | 2790 | 12166 5036 | 0.616 | 9.24
1.9 | ФЕР33-04-016-05 Приказ Минстроя России от 26.12.2019 №876/пр | Развозка конструкций и материалов опор ВЛ 0,38-10 кВ по трассе: материалов оснастки одностоечных опор (шт) (Сборник 33, Т.Ч., Приложение 3.4, Раздел 4 п. 3.11. . На непромерзших болотах, в плывунах ОЗП=1,4; ЭМ=1,4 к расх.; ЗПМ=1,4; ТЗ=1,4; ТЗМ=1,4) ИНДЕКС К ПОЗИЦИИ: ФЕР33-4-16-5 Индекс Юг 4 кв.2021 г. к ФЕР33-4-16-5 ОЗП=37,01; ЭМ=12,72; ЗПМ=37,01 | 14 | 301,77 105,7 | 196,07 97,93 | 4225 | 1480 | 2745 1371 | 0.35 | 4.9
1.10 | ФЕР33-04-009-04 Приказ Минстроя России от 26.12.2019 №876/пр | Подвеска проводов ВЛ 6-10 кВ в ненаселенной местности сечением: свыше 35 мм2 вручную, (3 провода) при 10 опорах на км линии (ранее демонтированного) (км) (МАТ=0 к расх.; Сборник 33, Т.Ч., Приложение 3.4, Раздел 4 п. 3.11. . На непромерзших болотах, в плывунах ОЗП=1,4; ЭМ=1,4 к расх.; ЗПМ=1,4; ТЗ=1,4; ТЗМ=1,4) ИНДЕКС К ПОЗИЦИИ: ФЕР33-4-9-4 Индекс Юг 4 кв.2021 г. к ФЕР33-4-9-4 ОЗП=37,01; ЭМ=12,12; ЗПМ=37,01; МАТ=7,13 | 1.26 | 34434,56 30822,08 | 3612,48 1947,17 | 43388 | 38836 | 4552 2453 | 90.72 | 114.31
1.11 | ФЕР33-04-008-03 Приказ Минстроя России от 26.12.2019 №876/пр | Подвеска изолированных проводов ВЛ 0,38 кВ с помощью механизмов, с несколькими жилами при 30 опорах на км - применительно: "Обратная подвеска ВОЛС на опорах ВЛ" (км) (МАТ=0 к расх.; Сборник 33, Т.Ч., Приложение 3.4, Раздел 4 п. 3.11. . На непромерзших болотах, в плывунах ОЗП=1,4; ЭМ=1,4 к расх.; ЗПМ=1,4; ТЗ=1,4; ТЗМ=1,4) ИНДЕКС К ПОЗИЦИИ: ФЕР33-4-8-3 Индекс Юг 4 кв.2021 г. к ФЕР33-4-8-3 ОЗП=37,01; ЭМ=11,68; ЗПМ=37,01; МАТ=4,19 | 1.26 | 25715,76 16600,17 | 9115,59 4391,24 | 32402 | 20916 | 11486 5533 | 48.86 | 61.56
1.12 | ФЕР01-02-057-02 Приказ Минстроя России от 26.12.2019 №876/пр | Разработка грунта вручную в траншеях глубиной до 2 м без креплений с откосами, группа грунтов: 2 (100 м3) ИНДЕКС К ПОЗИЦИИ: ФЕР1-2-57-2 Индекс Юг 4 кв.2021 г. к ФЕР1-2-57-2 ОЗП=37,01; ЗПМ=37,01 | 0,021 2,1 / 100 | 44456,41 44456,41 |  | 934 | 934 |  | 154 | 3.23
1.13 | ФЕР33-04-015-01 Приказ Минстроя России от 26.12.2019 №876/пр | Устройство шин заземления опор ВЛ и подстанций (10 м) (МАТ=0 к расх.) ИНДЕКС К ПОЗИЦИИ: ФЕР33-4-15-1 Индекс Юг 4 кв.2021 г. к ФЕР33-4-15-1 ОЗП=37,01; ЭМ=11,68; ЗПМ=37,01; МАТ=14,85 | 1,4 14 / 10 | 579,55 563,67 | 15,88 4,44 | 811 | 789 | 22 6 | 1.8 | 2.52
1.14 | ФЕР33-03-004-02 Приказ Минстроя России от 26.12.2019 №876/пр | Забивка вертикальных заземлителей вручную на глубину до 3 м (шт) (МАТ=0 к расх.) ИНДЕКС К ПОЗИЦИИ: ФЕР33-3-4-2 Индекс Юг 4 кв.2021 г. к ФЕР33-3-4-2 ОЗП=37,01; ЭМ=11,32; ЗПМ=37,01; МАТ=11,53 | 14 | 228,86 209,85 | 19.01 | 3204 | 2938 | 266 | 0.67 | 9.38
1.15 | ФЕР01-02-061-01 Приказ Минстроя России от 26.12.2019 №876/пр | Засыпка вручную траншей, пазух котлованов и ям, группа грунтов: 1 (100 м3) ИНДЕКС К ПОЗИЦИИ: ФЕР1-2-61-1 Индекс Юг 4 кв.2021 г. к ФЕР1-2-61-1 ОЗП=37,01; ЗПМ=37,01 | 0,021 2,1 / 100 | 24565,39 24565,39 |  | 516 | 516 |  | 88.5 | 1.86
Итого по разделу 1 Строительно-монтажные работы | [5 empty] | 483412 |  |  |  | 395.62
Раздел 2. Перевозка грузов автомобилями
2.1 | ФССЦпг-03-01-01-063 Приказ Минстроя России от 26.12.2019 №876/пр | Перевозка грузов автомобилями бортовыми грузоподъемностью до 15 т на расстояние: I класс груза до 63 км (монтируемые материалы) (1 т груза) ИНДЕКС К ПОЗИЦИИ: ФССЦпг3-1-1-63 Индекс Юг 4 кв.2021 г. к ФССЦпг3-1-1-63 ОЗП=15,58; ЭМ=15,58; ЗПМ=15,58; МАТ=15,58 | 16.98 | 424.4 |  | 7206
2.2 | ФССЦпг-01-01-01-003 Приказ Минстроя России от 26.12.2019 №876/пр | Погрузо-разгрузочные работы при автомобильных перевозках: Погрузка изделий из сборного железобетона, бетона, керамзитобетона массой до 3 т (демонтируемые материалы) (1 т груза) ИНДЕКС К ПОЗИЦИИ: ФССЦпг1-1-1-3 Индекс Юг 4 кв.2021 г. к ФССЦпг1-1-1-3 ОЗП=22,14; ЭМ=22,14; ЗПМ=22,14; МАТ=22,14 | 15.85 | 237.12 |  | 3758
2.3 | ФССЦпг-03-01-01-047 Приказ Минстроя России от 26.12.2019 №876/пр | Перевозка грузов автомобилями бортовыми грузоподъемностью до 15 т на расстояние: I класс груза до 47 км (демонтируемые материалы) (1 т груза) ИНДЕКС К ПОЗИЦИИ: ФССЦпг3-1-1-47 Индекс Юг 4 кв.2021 г. к ФССЦпг3-1-1-47 ОЗП=15,58; ЭМ=15,58; ЗПМ=15,58; МАТ=15,58 | 15.85 | 355.85 |  | 5640
2.4 | ФССЦпг-01-01-02-003 Приказ Минстроя России от 26.12.2019 №876/пр | Погрузо-разгрузочные работы при автомобильных перевозках: Разгрузка изделий из сборного железобетона, бетона, керамзитобетона массой до 3 т (демонтируемые материалы) (1 т груза) ИНДЕКС К ПОЗИЦИИ: ФССЦпг1-1-2-3 Индекс Юг 4 кв.2021 г. к ФССЦпг1-1-2-3 ОЗП=22,14; ЭМ=22,14; ЗПМ=22,14; МАТ=22,14 | 15.85 | 237.12 |  | 3758
Итого по разделу 2 Перевозка грузов автомобилями | [5 empty] | 20362
Раздел 3. Материалы, не учтенные ценником
3.1 | Прайс-лист | Опора железобетонная, СВ-110-3.5. (шт.) МАТ=11211,81/1,2 | 15 | 9343,18 11211,81/1,2 |  | 140148
3.2 | Прайс-лист | Траверса, ТМ-1 (3.407.1-143.8.1) (шт) МАТ=2409,71/1,2 | 14 | 2008,09 2409,71/1,2 |  | 28113
3.3 | Прайс-лист | Хомут, Х-1 (3.407.1-143.8) (шт.) МАТ=167,29/1,2 | 14 | 139,41 167,29/1,2 |  | 1952
3.4 | Прайс-лист | Крепление подкоса, У 1 (27.0002) (шт.) МАТ=2718/1,2 | 1 | 2265 2718/1,2 |  | 2265
3.5 | Прайс-лист | Изолятор штыревой стеклянный, ШС 10 ЕД (шт.) МАТ=609,00/1,2 | 42 | 507,5 609,00/1,2 |  | 21315
3.6 | Прайс-лист | Колпачок для штыревых изоляторов, К-9 ТУ-3493-01-45649212-2000 (шт.) МАТ=11,34/1,2 | 42 | 9,45 11,34/1,2 |  | 397
3.7 | Прайс-лист | Зажимы соединительные плашечные, ПС-2-1 (шт.) МАТ=73/1,2 | 14 | 60,83 73/1,2 |  | 852
3.8 | Прайс-лист | Вязка спиральная для неизолированного провода ПВС-35/50-10 (шт) МАТ=85,80/1,2 | 42 | 71,5 85,80/1,2 |  | 3003
3.9 | ФССЦ-08.3.04.02-0095 Приказ Минстроя России от 26.12.2019 №876/пр | Сталь круглая углеродистая обыкновенного качества марки ВСт3пс5-1 диаметром: 16 мм (т) ИНДЕКС К ПОЗИЦИИ: ФССЦ-08.3.04.02-0095 Индекс 4 кв.2021 г. к ФССЦ-08.3.04.02-0095 МАТ=14,11 | 0.0672 | 73795.44 |  | 4959
3.10 | ФССЦ-08.3.04.02-0092 Приказ Минстроя России от 26.12.2019 №876/пр | Сталь круглая углеродистая обыкновенного качества марки ВСт3пс5-1 диаметром: 10 мм (т) ИНДЕКС К ПОЗИЦИИ: ФССЦ-08.3.04.02-0092 Индекс 4 кв.2021 г. к ФССЦ-08.3.04.02-0092 МАТ=14,11 | 0.0086 | 73795.44 |  | 635
3.11 | ФССЦ-02.2.04.03-0003 Приказ Минстроя России от 26.12.2019 №876/пр | Смесь песчано-гравийная природная (м3) ИНДЕКС К ПОЗИЦИИ: ФССЦ-02.2.04.03-0003 Индекс 4 кв.2021 г. к ФССЦ-02.2.04.03-0003 МАТ=12,61 | 9 | 756.6 |  | 6809
3.12 | ФССЦ-01.7.11.07-0034 Приказ Минстроя России от 26.12.2019 №876/пр | Электроды диаметром: 4 мм Э42А (кг) ИНДЕКС К ПОЗИЦИИ: ФССЦ-01.7.11.07-0034 Индекс 4 кв.2021 г. к ФССЦ-01.7.11.07-0034 МАТ=14,23 | 0.75 | 150.41 |  | 113
3.13 | ФССЦ-14.4.02.04-0015 Приказ Минстроя России от 26.12.2019 №876/пр | Краска для наружных работ: черная, марок МА-015, ПФ-014 (т) ИНДЕКС К ПОЗИЦИИ: ФССЦ-14.4.02.04-0015 Индекс 4 кв.2021 г. к ФССЦ-14.4.02.04-0015 МАТ=6,99 | 0,00045 0,45/1000 | 109791.93 |  | 49
3.14 | Прайс-лист | Лента крепления, F 207 (50м) (упаковка) МАТ=5557,00/1,2 | 0,56 28/50 | 4630,83 5557,00/1,2 |  | 2593
3.15 | Прайс-лист | Бугель NB 20 (шт.) МАТ=24/1,2 | 28 | 20 24/1,2 |  | 560
Итого по разделу 3 Материалы, не учтенные ценником | [5 empty] | 213763
ИТОГИ ПО СМЕТЕ:
Итого прямые затраты по смете в текущих ценах | [5 empty] | 421189 | 109001 | 78063 31452 |  | 329.68
Итого прямые затраты по смете с учетом коэффициентов к итогам | [5 empty] | 458601 | 130801 | 93675 37742 |  | 395.62
В том числе, справочно:
Приказ от 04.09.2019 № 519/пр прил.2 табл.3 п.5 Производство работ осуществляется в охранной зоне действующей воздушной линии электропередачи, вблизи объектов, находящихся под напряжением, внутри объектов капитального строительства, внутренняя проводка в которых не обесточена, если это приведет к ограничению действий рабочих в соответствии с требованиями техники безопасности ОЗП=1,2; ЭМ=1,2; ЗПМ=1,2; ТЗ=1,2; ТЗМ=1,2 (Поз. 1.1-1.11, 1.13-1.14, 1.12, 1.15) | [5 empty] | 37412 | 21800 | 15613 6290 |  | 65.936
Накладные расходы | [5 empty] | 173323
В том числе, справочно:
89% ФОТ (от 1740) (Поз. 1.12, 1.15) | [5 empty] | 1549
94% ФОТ (от 360) (Поз. 1.1) | [5 empty] | 338
103% ФОТ (от 166443) (Поз. 1.2-1.11, 1.13-1.14) | [5 empty] | 171436
Сметная прибыль | [5 empty] | 85613
В том числе, справочно:
40%*0,85 ФОТ (от 1740) (Поз. 1.12, 1.15) | [5 empty] | 592
44%*0,85 ФОТ (от 360) (Поз. 1.1) | [5 empty] | 135
60%*0,85 ФОТ (от 166443) (Поз. 1.2-1.11, 1.13-1.14) | [5 empty] | 84886
Итоги по смете:
Итого Строительные работы | [5 empty] | 503774 |  |  |  | 395.62
Итого Монтажные работы | [5 empty] | 213763
Итого | [5 empty] | 717537 |  |  |  | 395.62
В том числе:
Материалы | [5 empty] | 234125
Машины и механизмы | [5 empty] | 93675
ФОТ | [5 empty] | 168543
Накладные расходы | [5 empty] | 173323
Сметная прибыль | [5 empty] | 85613
Дополнительные затраты в зимнее время табл. 4 п. 2.6 6,1*0,8*0,9= 4,392% от 717537 | [5 empty] | 31514
Командировочные расходы (395,62+87,01)/8*500 | [5 empty] | 30164
Итого | [5 empty] | 779215
Дефлятор 0,006727 * 779215 | [5 empty] | 5242
ВСЕГО по смете | [5 empty] | 784457 |  |  |  | 395.62