## ЛСР по форме №4
ЛОКАЛЬНЫЙ СМЕТНЫЙ РАСЧЕТ № 1
(локальная смета)
Объект: Ограждения ТП -10/04 кВ Мазановского РЭС
(наименование работ и затрат, наименование объекта)
| Сметная стоимость _______________________________________________________________________________________________ |  | ___________________________791,798 |  | тыс. руб.
| Средства на оплату труда _______________________________________________________________________________________________ |  | ___________________________141,656 |  | тыс. руб.
| Сметная трудоемкость _______________________________________________________________________________________________ |  | _______________________________________________________________________________________________370,37 |  | чел.час
№ пп | Шифр и номер позиции норматива | Наименование работ и затрат, единица измерения | Количество | Стоимость единицы, руб. |  | Общая стоимость, руб. |  |  | Затраты труда рабочих, чел.-ч, не занятых обслуживанием машин
|  |  |  | всего | эксплуата- ции машин | Всего | оплаты труда | эксплуата- ция машин
|  |  |  | оплаты труда | в т.ч. оплаты труда |  |  | в т.ч. оплаты труда | на единицу | всего
1 | 2 | 3 | 4 | 5 | 6 | 7 | 8 | 9 | 10 | 11
Раздел 1. ТП-10/04 100КВ.А С.МОЛЧАН.12-44, инв.№ZS0006376
1.1 | ФЕРр68-26-1 Приказ Минстроя России от 26.12.2019 №876/пр | Разборка деревянных заборов: инвентарных из готовых звеньев (100 м2) ИНДЕКС К ПОЗИЦИИ: ФЕРр68-26-1 Индекс Юг 4 кв.2021 г. к ФЕРр68-26-1 ОЗП=37,01; ЗПМ=37,01 | 0,36 ((4,5+4,5)*2*2) / 100 | 6010,11 6010,11 |  | 2164 | 2164 |  | 20.4525 | 7.36
1.2 | ФЕР07-01-054-12 Приказ Минстроя России от 26.12.2019 №876/пр | Установка металлических оград по железобетонным столбам: без цоколя из сетчатых панелей высотой до 2,2 м (100 м) ИНДЕКС К ПОЗИЦИИ: ФЕР7-1-54-12 Индекс Юг 4 кв.2021 г. к ФЕР7-1-54-12 ОЗП=37,01; ЭМ=12,24; ЗПМ=37,01; МАТ=13,48 | 0,165 (4,5*4-1,5) / 100 | 119889,16 70797,78 | 46466,15 15991,82 | 19782 | 11682 | 7667 2639 | 201.15 | 33.19
1.3 | ФССЦ-04.1.02.05-0060 Приказ Минстроя России от 26.12.2019 №876/пр | Смеси бетонные тяжелого бетона (БСТ), крупность заполнителя 40 мм, класс В15 (М200) (м3) ИНДЕКС К ПОЗИЦИИ: ФССЦ-04.1.02.05-0060 Индекс 4 кв.2021 г. к ФССЦ-04.1.02.05-0060 МАТ=8,53 | 0,2777 0,2277+0,05 | 4819.45 |  | 1338
1.4 | ФССЦ-08.3.08.02-0022 Приказ Минстроя России от 26.12.2019 №876/пр | Уголок горячекатаный, размер 50х50 х5мм (т) ИНДЕКС К ПОЗИЦИИ: ФССЦ-08.3.08.02-0022 Индекс 4 кв.2021 г. к ФССЦ-08.3.08.02-0022 МАТ=12,28 | 0,322335 ((6*2+4,5*2)*2+(4*2+6*2+3*2+4,5*2)+(1,5*3+2*2))*3,77/1000 | 83049.64 |  | 26770
1.5 | ФССЦ-08.3.03.06-0002 Приказ Минстроя России от 26.12.2019 №876/пр | Проволока горячекатаная в мотках, диаметр 6 мм (т) ИНДЕКС К ПОЗИЦИИ: ФССЦ-08.3.03.06-0002 Индекс 4 кв.2021 г. к ФССЦ-08.3.03.06-0002 МАТ=12,22 | 0,018648 (3*(6*2+4,5*2)+(4*2+3*2)+(1,5*2+2*2))*0,222/1000 | 78882.54 |  | 1471
1.6 | ФССЦ-23.3.08.01-0115 Приказ Минстроя России от 26.12.2019 №876/пр | Трубы стальные квадратные из стали марки ст1-3сп/пс размером: 60х60 мм, толщина стенки 4 мм. ( 2 шт по 3 м.=6 м.) (т) ИНДЕКС К ПОЗИЦИИ: ФЕР7-1-54-12 Индекс Юг 4 кв.2021 г. к ФЕР7-1-54-12 ОЗП=37,01; ЭМ=12,24; ЗПМ=37,01; МАТ=13,48 | 0,0405 3*2*6.75/1000 | 96249.22 |  | 3898
1.7 | ФССЦ-23.3.08.01-0112 Приказ Минстроя России от 26.12.2019 №876/пр | Трубы стальные квадратные из стали марки ст1-3сп/пс размером: 50х50 мм, толщина стенки 3 мм. (6 шт по 3 м = 18 м.) (т) ИНДЕКС К ПОЗИЦИИ: ФЕР7-1-54-12 Индекс Юг 4 кв.2021 г. к ФЕР7-1-54-12 ОЗП=37,01; ЭМ=12,24; ЗПМ=37,01; МАТ=13,48 | 0,07794 3*6*4,33/1000 | 96249.22 |  | 7502
1.14 | ФССЦ-23.3.08.02-0258 Приказ Минстроя России от 26.12.2019 №876/пр | Трубы стальные прямоугольные из стали марки ст1-3сп/пс размером: 40х25 мм, толщина стенки 2 мм.1 шт. по 2,5 м. (т) ИНДЕКС К ПОЗИЦИИ: ФЕР7-1-54-12 Индекс Юг 4 кв.2021 г. к ФЕР7-1-54-12 ОЗП=37,01; ЭМ=12,24; ЗПМ=37,01; МАТ=13,48 | 0,005125 2,5*2,05/1000 | 82084.98 |  | 421
1.15 | ФССЦ-08.1.02.17-0034 Приказ Минстроя России от 26.12.2019 №876/пр | Сетка плетеная из проволоки, оцинкованная, диаметр проволоки 1,6 мм, размер ячейки 25х25 мм (м2) ИНДЕКС К ПОЗИЦИИ: ФЕР7-1-54-12 Индекс Юг 4 кв.2021 г. к ФЕР7-1-54-12 ОЗП=37,01; ЭМ=12,24; ЗПМ=37,01; МАТ=13,48 | 36 | 265.83 |  | 9570
1.8 | ФССЦ-08.3.05.02-0055 Приказ Минстроя России от 26.12.2019 №876/пр | Сталь листовая горячекатаная марки Ст3 толщиной: 3,0 мм. для изготовления: пластин крепления каркасов к столбам 150*30 мм=34 шт, крышек нижних на столбы 100*100 мм=8шт, крышек на столбы верхних 60*60 мм=8 шт, петель для навесного замка 120*50 мм с отверстием диаметром 30 мм =2 шт. (т) ИНДЕКС К ПОЗИЦИИ: ФЕР7-1-54-12 Индекс Юг 4 кв.2021 г. к ФЕР7-1-54-12 ОЗП=37,01; ЭМ=12,24; ЗПМ=37,01; МАТ=13,48 | 0,007 7/1000 | 91432.82 |  | 640
1.9 | ФЕР07-01-055-08 Приказ Минстроя России от 26.12.2019 №876/пр | Устройство калиток: с установкой столбов металлических (100 шт) ИНДЕКС К ПОЗИЦИИ: ФЕР7-1-55-8 Индекс Юг 4 кв.2021 г. к ФЕР7-1-55-8 ОЗП=37,01; ЭМ=10,72; ЗПМ=37,01; МАТ=14,28 | 0,01 1 / 100 | 397148,93 389075,77 | 4356,36 1750,22 | 3971 | 3891 | 44 18 | 1059.75 | 10.6
1.10 | ФССЦ-07.3.02.11-0131 Приказ Минстроя России от 26.12.2019 №876/пр | Шарниры Д-30 х 120 мм.2 шт. (т) ИНДЕКС К ПОЗИЦИИ: ФССЦ-07.3.02.11-0131 Индекс 4 кв.2021 г. к ФССЦ-07.3.02.11-0131 МАТ=16,51 | 0,001279 0,24*5,33/1000 | 118079.52 |  | 151
1.11 | ФЕР15-04-030-04 Приказ Минстроя России от 26.12.2019 №876/пр | Масляная окраска металлических поверхностей: решеток, переплетов, труб диаметром менее 50 мм и т.п., количество окрасок 2 (100 м2) ИНДЕКС К ПОЗИЦИИ: ФЕР15-4-30-4 Индекс Юг 4 кв.2021 г. к ФЕР15-4-30-4 ОЗП=37,01; ЭМ=12,83; ЗПМ=37,01; МАТ=3,16 | 0,18 (4,5*4*2*0,5) / 100 | 28916,48 28597,11 | 39,49 24,48 | 5205 | 5147 | 7 4 | 87.21 | 15.7
1.16 | ФССЦ-14.4.04.01-0001 Приказ Минстроя России от 26.12.2019 №876/пр | Нитроэмаль НЦ-132К (кг) ИНДЕКС К ПОЗИЦИИ: ФССЦ-14.4.04.01-0001 Индекс 4 кв.2021 г. к ФССЦ-14.4.04.01-0001 МАТ=5,68 | 4.4 | 168.98 |  | 744
1.13 | ФЕРм08-02-177-01 Приказ Минстроя России от 26.12.2019 №876/пр | Установка информационных знаков (шт) ИНДЕКС К ПОЗИЦИИ: ФЕРм8-2-177-1 Индекс Юг 4 кв.2021 г. к ФЕРм8-2-177-1 ОЗП=37,01; ЗПМ=37,01; МАТ=11,81 | 4 | 679,68 177,28 |  | 2719 | 709 |  | 0.51 | 2.04
Итого по разделу 1 ТП-10/04 100КВ.А С.МОЛЧАН.12-44, инв.№ZS0006376 | [5 empty] | 129442 |  |  |  | 68.89
Раздел 2. ТП-10/0.4 КТП-160 КВ.А С.КРАСНОЯР.13-31 инв.№ZS0006349
2.1 | ФЕРр68-26-1 Приказ Минстроя России от 26.12.2019 №876/пр | Разборка деревянных заборов: инвентарных из готовых звеньев (100 м2) ИНДЕКС К ПОЗИЦИИ: ФЕРр68-26-1 Индекс Юг 4 кв.2021 г. к ФЕРр68-26-1 ОЗП=37,01; ЗПМ=37,01 | 0,36 ((4,5+4,5)*2*2) / 100 | 6010,11 6010,11 |  | 2164 | 2164 |  | 20.4525 | 7.36
2.2 | ФЕР07-01-054-12 Приказ Минстроя России от 26.12.2019 №876/пр | Установка металлических оград по железобетонным столбам: без цоколя из сетчатых панелей высотой до 2,2 м (100 м) ИНДЕКС К ПОЗИЦИИ: ФЕР7-1-54-12 Индекс Юг 4 кв.2021 г. к ФЕР7-1-54-12 ОЗП=37,01; ЭМ=12,24; ЗПМ=37,01; МАТ=13,48 | 0,165 (4,5*4-1,5) / 100 | 119889,16 70797,78 | 46466,15 15991,82 | 19782 | 11682 | 7667 2639 | 201.15 | 33.19
2.3 | ФССЦ-04.1.02.05-0060 Приказ Минстроя России от 26.12.2019 №876/пр | Смеси бетонные тяжелого бетона (БСТ), крупность заполнителя 40 мм, класс В15 (М200) (м3) ИНДЕКС К ПОЗИЦИИ: ФССЦ-04.1.02.05-0060 Индекс 4 кв.2021 г. к ФССЦ-04.1.02.05-0060 МАТ=8,53 | 0,2777 0,2277+0,05 | 4819.45 |  | 1338
2.4 | ФССЦ-08.3.08.02-0022 Приказ Минстроя России от 26.12.2019 №876/пр | Уголок горячекатаный, размер 50х50 х5мм (т) ИНДЕКС К ПОЗИЦИИ: ФССЦ-08.3.08.02-0022 Индекс 4 кв.2021 г. к ФССЦ-08.3.08.02-0022 МАТ=12,28 | 0,322335 ((6*2+4,5*2)*2+(4*2+6*2+3*2+4,5*2)+(1,5*3+2*2))*3,77/1000 | 83049.64 |  | 26770
2.5 | ФССЦ-08.3.03.06-0002 Приказ Минстроя России от 26.12.2019 №876/пр | Проволока горячекатаная в мотках, диаметр 6 мм (т) ИНДЕКС К ПОЗИЦИИ: ФССЦ-08.3.03.06-0002 Индекс 4 кв.2021 г. к ФССЦ-08.3.03.06-0002 МАТ=12,22 | 0,018648 (3*(6*2+4,5*2)+(4*2+3*2)+(1,5*2+2*2))*0,222/1000 | 78882.54 |  | 1471
2.6 | ФССЦ-23.3.08.01-0115 Приказ Минстроя России от 26.12.2019 №876/пр | Трубы стальные квадратные из стали марки ст1-3сп/пс размером: 60х60 мм, толщина стенки 4 мм. ( 2 шт по 3 м.=6 м.) (т) ИНДЕКС К ПОЗИЦИИ: ФЕР7-1-54-12 Индекс Юг 4 кв.2021 г. к ФЕР7-1-54-12 ОЗП=37,01; ЭМ=12,24; ЗПМ=37,01; МАТ=13,48 | 0,0405 3*2*6.75/1000 | 96249.22 |  | 3898
2.7 | ФССЦ-23.3.08.01-0112 Приказ Минстроя России от 26.12.2019 №876/пр | Трубы стальные квадратные из стали марки ст1-3сп/пс размером: 50х50 мм, толщина стенки 3 мм. (6 шт по 3 м = 18 м.) (т) ИНДЕКС К ПОЗИЦИИ: ФЕР7-1-54-12 Индекс Юг 4 кв.2021 г. к ФЕР7-1-54-12 ОЗП=37,01; ЭМ=12,24; ЗПМ=37,01; МАТ=13,48 | 0,07794 3*6*4,33/1000 | 96249.22 |  | 7502
2.8 | ФССЦ-23.3.08.02-0258 Приказ Минстроя России от 26.12.2019 №876/пр | Трубы стальные прямоугольные из стали марки ст1-3сп/пс размером: 40х25 мм, толщина стенки 2 мм.1 шт. по 2,5 м. (т) ИНДЕКС К ПОЗИЦИИ: ФЕР7-1-54-12 Индекс Юг 4 кв.2021 г. к ФЕР7-1-54-12 ОЗП=37,01; ЭМ=12,24; ЗПМ=37,01; МАТ=13,48 | 0,005125 2,5*2,05/1000 | 82084.98 |  | 421
2.9 | ФССЦ-08.1.02.17-0034 Приказ Минстроя России от 26.12.2019 №876/пр | Сетка плетеная из проволоки, оцинкованная, диаметр проволоки 1,6 мм, размер ячейки 25х25 мм (м2) ИНДЕКС К ПОЗИЦИИ: ФЕР7-1-54-12 Индекс Юг 4 кв.2021 г. к ФЕР7-1-54-12 ОЗП=37,01; ЭМ=12,24; ЗПМ=37,01; МАТ=13,48 | 36 | 265.83 |  | 9570
2.10 | ФССЦ-08.3.05.02-0055 Приказ Минстроя России от 26.12.2019 №876/пр | Сталь листовая горячекатаная марки Ст3 толщиной: 3,0 мм. для изготовления: пластин крепления каркасов к столбам 150*30 мм=34 шт, крышек нижних на столбы 100*100 мм=8шт, крышек на столбы верхних 60*60 мм=8 шт, петель для навесного замка 120*50 мм с отверстием диаметром 30 мм =2 шт. (т) ИНДЕКС К ПОЗИЦИИ: ФЕР7-1-54-12 Индекс Юг 4 кв.2021 г. к ФЕР7-1-54-12 ОЗП=37,01; ЭМ=12,24; ЗПМ=37,01; МАТ=13,48 | 0,007 7/1000 | 91432.82 |  | 640
2.11 | ФЕР07-01-055-08 Приказ Минстроя России от 26.12.2019 №876/пр | Устройство калиток: с установкой столбов металлических (100 шт) ИНДЕКС К ПОЗИЦИИ: ФЕР7-1-55-8 Индекс Юг 4 кв.2021 г. к ФЕР7-1-55-8 ОЗП=37,01; ЭМ=10,72; ЗПМ=37,01; МАТ=14,28 | 0,01 1 / 100 | 397148,93 389075,77 | 4356,36 1750,22 | 3971 | 3891 | 44 18 | 1059.75 | 10.6
2.12 | ФССЦ-07.3.02.11-0131 Приказ Минстроя России от 26.12.2019 №876/пр | Шарниры Д-30 х 120 мм.2 шт. (т) ИНДЕКС К ПОЗИЦИИ: ФССЦ-07.3.02.11-0131 Индекс 4 кв.2021 г. к ФССЦ-07.3.02.11-0131 МАТ=16,51 | 0,001279 0,24*5,33/1000 | 118079.52 |  | 151
2.13 | ФЕР15-04-030-04 Приказ Минстроя России от 26.12.2019 №876/пр | Масляная окраска металлических поверхностей: решеток, переплетов, труб диаметром менее 50 мм и т.п., количество окрасок 2 (100 м2) ИНДЕКС К ПОЗИЦИИ: ФЕР15-4-30-4 Индекс Юг 4 кв.2021 г. к ФЕР15-4-30-4 ОЗП=37,01; ЭМ=12,83; ЗПМ=37,01; МАТ=3,16 | 0,18 (4,5*4*2*0,5) / 100 | 28916,48 28597,11 | 39,49 24,48 | 5205 | 5147 | 7 4 | 87.21 | 15.7
2.14 | ФССЦ-14.4.04.01-0001 Приказ Минстроя России от 26.12.2019 №876/пр | Нитроэмаль НЦ-132К (кг) ИНДЕКС К ПОЗИЦИИ: ФССЦ-14.4.04.01-0001 Индекс 4 кв.2021 г. к ФССЦ-14.4.04.01-0001 МАТ=5,68 | 4.4 | 168.98 |  | 744
2.15 | ФЕРм08-02-177-01 Приказ Минстроя России от 26.12.2019 №876/пр | Установка информационных знаков (шт) ИНДЕКС К ПОЗИЦИИ: ФЕРм8-2-177-1 Индекс Юг 4 кв.2021 г. к ФЕРм8-2-177-1 ОЗП=37,01; ЗПМ=37,01; МАТ=11,81 | 4 | 679,68 177,28 |  | 2719 | 709 |  | 0.51 | 2.04
Итого по разделу 2 ТП-10/0.4 КТП-160 КВ.А С.КРАСНОЯР.13-31 инв.№ZS0006349 | [5 empty] | 129442 |  |  |  | 68.89
Раздел 3. ТП-10/0.4 ТП-160 КВ.А С.МАЗАН.32-15 инв.№ZS0006382
3.1 | ФЕРр68-26-1 Приказ Минстроя России от 26.12.2019 №876/пр | Разборка деревянных заборов: инвентарных из готовых звеньев (100 м2) ИНДЕКС К ПОЗИЦИИ: ФЕРр68-26-1 Индекс Юг 4 кв.2021 г. к ФЕРр68-26-1 ОЗП=37,01; ЗПМ=37,01 | 0,36 ((4,5+4,5)*2*2) / 100 | 6010,11 6010,11 |  | 2164 | 2164 |  | 20.4525 | 7.36
3.2 | ФЕР07-01-054-12 Приказ Минстроя России от 26.12.2019 №876/пр | Установка металлических оград по железобетонным столбам: без цоколя из сетчатых панелей высотой до 2,2 м (100 м) ИНДЕКС К ПОЗИЦИИ: ФЕР7-1-54-12 Индекс Юг 4 кв.2021 г. к ФЕР7-1-54-12 ОЗП=37,01; ЭМ=12,24; ЗПМ=37,01; МАТ=13,48 | 0,195 ((6+4,5)*2-1,5) / 100 | 119889,16 70797,78 | 46466,15 15991,82 | 23378 | 13806 | 9061 3118 | 201.15 | 39.22
3.3 | ФССЦ-04.1.02.05-0060 Приказ Минстроя России от 26.12.2019 №876/пр | Смеси бетонные тяжелого бетона (БСТ), крупность заполнителя 40 мм, класс В15 (М200) (м3) ИНДЕКС К ПОЗИЦИИ: ФССЦ-04.1.02.05-0060 Индекс 4 кв.2021 г. к ФССЦ-04.1.02.05-0060 МАТ=8,53 | 0,3191 0,2691+0,05 | 4819.45 |  | 1538
3.4 | ФССЦ-08.3.08.02-0022 Приказ Минстроя России от 26.12.2019 №876/пр | Уголок горячекатаный, размер 50х50х5 мм (т) ИНДЕКС К ПОЗИЦИИ: ФССЦ-08.3.08.02-0022 Индекс 4 кв.2021 г. к ФССЦ-08.3.08.02-0022 МАТ=12,28 | 0,375115 ((8*2+6*2)*2+(6*2)+(4*2)+(3*2+2*4,5)+(1,5*3+2*2))*3,77/1000 | 83049.64 |  | 31153
3.5 | ФССЦ-08.3.03.06-0002 Приказ Минстроя России от 26.12.2019 №876/пр | Проволока горячекатаная в мотках, диаметр 6,0 мм (т) ИНДЕКС К ПОЗИЦИИ: ФССЦ-08.3.03.06-0002 Индекс 4 кв.2021 г. к ФССЦ-08.3.03.06-0002 МАТ=12,22 | 0,021756 ((8*2+6*2)*2+(6*2)+(4*2)+(3*2+2*4,5)+(1,5*2+2*2))*0,222/1000 | 78882.54 |  | 1716
3.6 | ФССЦ-23.3.08.01-0115 Приказ Минстроя России от 26.12.2019 №876/пр | Трубы стальные квадратные из стали марки ст1-3сп/пс размером: 60х60 мм, толщина стенки 4 мм. (2 шт по 3 м = 6 м.) (т) ИНДЕКС К ПОЗИЦИИ: ФЕР7-1-54-12 Индекс Юг 4 кв.2021 г. к ФЕР7-1-54-12 ОЗП=37,01; ЭМ=12,24; ЗПМ=37,01; МАТ=13,48 | 0,0405 3*2*6.75/1000 | 82769.22 |  | 3352
3.7 | ФССЦ-23.3.08.01-0112 Приказ Минстроя России от 26.12.2019 №876/пр | Трубы стальные квадратные из стали марки ст1-3сп/пс размером: 50х50 мм, толщина стенки 3 мм. (6 шт по 3 м = 18 м.) (т) ИНДЕКС К ПОЗИЦИИ: ФЕР7-1-54-12 Индекс Юг 4 кв.2021 г. к ФЕР7-1-54-12 ОЗП=37,01; ЭМ=12,24; ЗПМ=37,01; МАТ=13,48 | 0,099 3*6*5.5/1000 | 82769.22 |  | 8194
3.8 | ФССЦ-23.3.08.02-0258 Приказ Минстроя России от 26.12.2019 №876/пр | Трубы стальные прямоугольные из стали марки ст1-3сп/пс размером: 40х25 мм, толщина стенки 2 мм (т) ИНДЕКС К ПОЗИЦИИ: ФЕР7-1-54-12 Индекс Юг 4 кв.2021 г. к ФЕР7-1-54-12 ОЗП=37,01; ЭМ=12,24; ЗПМ=37,01; МАТ=13,48 | 0,005125 2,5*2,05/1000 | 82084.98 |  | 421
3.9 | ФССЦ-08.1.02.17-0034 Приказ Минстроя России от 26.12.2019 №876/пр | Сетка плетеная из проволоки, оцинкованная, диаметр проволоки 1,6 мм, размер ячейки 25х25 мм (м2) ИНДЕКС К ПОЗИЦИИ: ФЕР7-1-54-12 Индекс Юг 4 кв.2021 г. к ФЕР7-1-54-12 ОЗП=37,01; ЭМ=12,24; ЗПМ=37,01; МАТ=13,48 | 42 | 265.83 |  | 11165
3.10 | ФССЦ-08.3.05.02-0055 Приказ Минстроя России от 26.12.2019 №876/пр | Сталь листовая горячекатаная марки Ст3 толщиной: 3,0 мм. для изготовления: пластин крепления каркасов к столбам 150*30 мм=34 шт, крышек нижних на столбы 100*100 мм=8шт, крышек на столбы верхних 60*60 мм=8 шт, петель для навесного замка 120*50 мм с отверстием диаметром 30 мм =2 шт. (т) ИНДЕКС К ПОЗИЦИИ: ФЕР7-1-54-12 Индекс Юг 4 кв.2021 г. к ФЕР7-1-54-12 ОЗП=37,01; ЭМ=12,24; ЗПМ=37,01; МАТ=13,48 | 0,007 7/1000 | 91432.82 |  | 640
3.11 | ФЕР07-01-055-08 Приказ Минстроя России от 26.12.2019 №876/пр | Устройство калиток: с установкой столбов металлических (100 шт) ИНДЕКС К ПОЗИЦИИ: ФЕР7-1-55-8 Индекс Юг 4 кв.2021 г. к ФЕР7-1-55-8 ОЗП=37,01; ЭМ=10,72; ЗПМ=37,01; МАТ=14,28 | 0,01 1 / 100 | 397148,93 389075,77 | 4356,36 1750,22 | 3971 | 3891 | 44 18 | 1059.75 | 10.6
3.12 | ФССЦ-07.3.02.11-0131 Приказ Минстроя России от 26.12.2019 №876/пр | Шарниры Д-30 х 120 мм.2 шт. (т) ИНДЕКС К ПОЗИЦИИ: ФССЦ-07.3.02.11-0131 Индекс 4 кв.2021 г. к ФССЦ-07.3.02.11-0131 МАТ=16,51 | 0,001279 0,24*5,33/1000 | 118079.52 |  | 151
3.13 | ФЕР15-04-030-04 Приказ Минстроя России от 26.12.2019 №876/пр | Масляная окраска металлических поверхностей: решеток, переплетов, труб диаметром менее 50 мм и т.п., количество окрасок 2 (100 м2) ИНДЕКС К ПОЗИЦИИ: ФЕР15-4-30-4 Индекс Юг 4 кв.2021 г. к ФЕР15-4-30-4 ОЗП=37,01; ЭМ=12,83; ЗПМ=37,01; МАТ=3,16 | 0,21 ((6+4,5)*2*2*0,5) / 100 | 28916,48 28597,11 | 39,49 24,48 | 6072 | 6005 | 8 5 | 87.21 | 18.31
3.14 | ФССЦ-14.4.04.01-0001 Приказ Минстроя России от 26.12.2019 №876/пр | Нитроэмаль НЦ-132К (кг) ИНДЕКС К ПОЗИЦИИ: ФССЦ-14.4.04.01-0001 Индекс 4 кв.2021 г. к ФССЦ-14.4.04.01-0001 МАТ=5,68 | 5.2 | 168.98 |  | 879
3.15 | ФЕРм08-02-177-01 Приказ Минстроя России от 26.12.2019 №876/пр | Установка информационных знаков (шт) ИНДЕКС К ПОЗИЦИИ: ФЕРм8-2-177-1 Индекс Юг 4 кв.2021 г. к ФЕРм8-2-177-1 ОЗП=37,01; ЗПМ=37,01; МАТ=11,81 | 4 | 679,68 177,28 |  | 2719 | 709 |  | 0.51 | 2.04
Итого по разделу 3 ТП-10/0.4 ТП-160 КВ.А С.МАЗАН.32-15 инв.№ZS0006382 | [5 empty] | 146305 |  |  |  | 77.53
Раздел 4. ТП-10/0.4 ТП-160 КВ.А С.УГЛОВ.24-22 инв.№ZS0006389
4.1 | ФЕРр68-26-1 Приказ Минстроя России от 26.12.2019 №876/пр | Разборка деревянных заборов: инвентарных из готовых звеньев (100 м2) ИНДЕКС К ПОЗИЦИИ: ФЕРр68-26-1 Индекс Юг 4 кв.2021 г. к ФЕРр68-26-1 ОЗП=37,01; ЗПМ=37,01 | 0,36 ((4,5+4,5)*2*2) / 100 | 6010,11 6010,11 |  | 2164 | 2164 |  | 20.4525 | 7.36
4.2 | ФЕР07-01-054-12 Приказ Минстроя России от 26.12.2019 №876/пр | Установка металлических оград по железобетонным столбам: без цоколя из сетчатых панелей высотой до 2,2 м (100 м) ИНДЕКС К ПОЗИЦИИ: ФЕР7-1-54-12 Индекс Юг 4 кв.2021 г. к ФЕР7-1-54-12 ОЗП=37,01; ЭМ=12,24; ЗПМ=37,01; МАТ=13,48 | 0,195 ((6+4,5)*2-1,5) / 100 | 119889,16 70797,78 | 46466,15 15991,82 | 23378 | 13806 | 9061 3118 | 201.15 | 39.22
4.3 | ФССЦ-04.1.02.05-0060 Приказ Минстроя России от 26.12.2019 №876/пр | Смеси бетонные тяжелого бетона (БСТ), крупность заполнителя 40 мм, класс В15 (М200) (м3) ИНДЕКС К ПОЗИЦИИ: ФССЦ-04.1.02.05-0060 Индекс 4 кв.2021 г. к ФССЦ-04.1.02.05-0060 МАТ=8,53 | 0,3191 0,2691+0,05 | 4819.45 |  | 1538
4.4 | ФССЦ-08.3.08.02-0022 Приказ Минстроя России от 26.12.2019 №876/пр | Уголок горячекатаный, размер 50х50х5 мм (т) ИНДЕКС К ПОЗИЦИИ: ФССЦ-08.3.08.02-0022 Индекс 4 кв.2021 г. к ФССЦ-08.3.08.02-0022 МАТ=12,28 | 0,375115 ((8*2+6*2)*2+(6*2)+(4*2)+(3*2+2*4,5)+(1,5*3+2*2))*3,77/1000 | 83049.64 |  | 31153
4.5 | ФССЦ-08.3.03.06-0002 Приказ Минстроя России от 26.12.2019 №876/пр | Проволока горячекатаная в мотках, диаметр 6,0 мм (т) ИНДЕКС К ПОЗИЦИИ: ФССЦ-08.3.03.06-0002 Индекс 4 кв.2021 г. к ФССЦ-08.3.03.06-0002 МАТ=12,22 | 0,021756 ((8*2+6*2)*2+(6*2)+(4*2)+(3*2+2*4,5)+(1,5*2+2*2))*0,222/1000 | 78882.54 |  | 1716
4.6 | ФССЦ-23.3.08.01-0115 Приказ Минстроя России от 26.12.2019 №876/пр | Трубы стальные квадратные из стали марки ст1-3сп/пс размером: 60х60 мм, толщина стенки 4 мм. (2 шт по 3 м = 6 м.) (т) ИНДЕКС К ПОЗИЦИИ: ФЕР7-1-54-12 Индекс Юг 4 кв.2021 г. к ФЕР7-1-54-12 ОЗП=37,01; ЭМ=12,24; ЗПМ=37,01; МАТ=13,48 | 0,0405 3*2*6.75/1000 | 82769.22 |  | 3352
4.7 | ФССЦ-23.3.08.01-0112 Приказ Минстроя России от 26.12.2019 №876/пр | Трубы стальные квадратные из стали марки ст1-3сп/пс размером: 50х50 мм, толщина стенки 3 мм. (6 шт по 3 м = 18 м.) (т) ИНДЕКС К ПОЗИЦИИ: ФЕР7-1-54-12 Индекс Юг 4 кв.2021 г. к ФЕР7-1-54-12 ОЗП=37,01; ЭМ=12,24; ЗПМ=37,01; МАТ=13,48 | 0,099 3*6*5.5/1000 | 82769.22 |  | 8194
4.8 | ФССЦ-23.3.08.02-0258 Приказ Минстроя России от 26.12.2019 №876/пр | Трубы стальные прямоугольные из стали марки ст1-3сп/пс размером: 40х25 мм, толщина стенки 2 мм (т) ИНДЕКС К ПОЗИЦИИ: ФЕР7-1-54-12 Индекс Юг 4 кв.2021 г. к ФЕР7-1-54-12 ОЗП=37,01; ЭМ=12,24; ЗПМ=37,01; МАТ=13,48 | 0,005125 2,5*2,05/1000 | 82084.98 |  | 421
4.9 | ФССЦ-08.1.02.17-0034 Приказ Минстроя России от 26.12.2019 №876/пр | Сетка плетеная из проволоки, оцинкованная, диаметр проволоки 1,6 мм, размер ячейки 25х25 мм (м2) ИНДЕКС К ПОЗИЦИИ: ФЕР7-1-54-12 Индекс Юг 4 кв.2021 г. к ФЕР7-1-54-12 ОЗП=37,01; ЭМ=12,24; ЗПМ=37,01; МАТ=13,48 | 42 | 265.83 |  | 11165
4.10 | ФССЦ-08.3.05.02-0055 Приказ Минстроя России от 26.12.2019 №876/пр | Сталь листовая горячекатаная марки Ст3 толщиной: 3,0 мм. для изготовления: пластин крепления каркасов к столбам 150*30 мм=34 шт, крышек нижних на столбы 100*100 мм=8шт, крышек на столбы верхних 60*60 мм=8 шт, петель для навесного замка 120*50 мм с отверстием диаметром 30 мм =2 шт. (т) ИНДЕКС К ПОЗИЦИИ: ФЕР7-1-54-12 Индекс Юг 4 кв.2021 г. к ФЕР7-1-54-12 ОЗП=37,01; ЭМ=12,24; ЗПМ=37,01; МАТ=13,48 | 0,007 7/1000 | 91432.82 |  | 640
4.11 | ФЕР07-01-055-08 Приказ Минстроя России от 26.12.2019 №876/пр | Устройство калиток: с установкой столбов металлических (100 шт) ИНДЕКС К ПОЗИЦИИ: ФЕР7-1-55-8 Индекс Юг 4 кв.2021 г. к ФЕР7-1-55-8 ОЗП=37,01; ЭМ=10,72; ЗПМ=37,01; МАТ=14,28 | 0,01 1 / 100 | 397148,93 389075,77 | 4356,36 1750,22 | 3971 | 3891 | 44 18 | 1059.75 | 10.6
4.12 | ФССЦ-07.3.02.11-0131 Приказ Минстроя России от 26.12.2019 №876/пр | Шарниры Д-30 х 120 мм.2 шт. (т) ИНДЕКС К ПОЗИЦИИ: ФССЦ-07.3.02.11-0131 Индекс 4 кв.2021 г. к ФССЦ-07.3.02.11-0131 МАТ=16,51 | 0,001279 0,24*5,33/1000 | 118079.52 |  | 151
4.13 | ФЕР15-04-030-04 Приказ Минстроя России от 26.12.2019 №876/пр | Масляная окраска металлических поверхностей: решеток, переплетов, труб диаметром менее 50 мм и т.п., количество окрасок 2 (100 м2) ИНДЕКС К ПОЗИЦИИ: ФЕР15-4-30-4 Индекс Юг 4 кв.2021 г. к ФЕР15-4-30-4 ОЗП=37,01; ЭМ=12,83; ЗПМ=37,01; МАТ=3,16 | 0,21 ((6+4,5)*2*2*0,5) / 100 | 28916,48 28597,11 | 39,49 24,48 | 6072 | 6005 | 8 5 | 87.21 | 18.31
4.14 | ФССЦ-14.4.04.01-0001 Приказ Минстроя России от 26.12.2019 №876/пр | Нитроэмаль НЦ-132К (кг) ИНДЕКС К ПОЗИЦИИ: ФССЦ-14.4.04.01-0001 Индекс 4 кв.2021 г. к ФССЦ-14.4.04.01-0001 МАТ=5,68 | 5.2 | 168.98 |  | 879
4.15 | ФЕРм08-02-177-01 Приказ Минстроя России от 26.12.2019 №876/пр | Установка информационных знаков (шт) ИНДЕКС К ПОЗИЦИИ: ФЕРм8-2-177-1 Индекс Юг 4 кв.2021 г. к ФЕРм8-2-177-1 ОЗП=37,01; ЗПМ=37,01; МАТ=11,81 | 4 | 679,68 177,28 |  | 2719 | 709 |  | 0.51 | 2.04
Итого по разделу 4 ТП-10/0.4 ТП-160 КВ.А С.УГЛОВ.24-22 инв.№ZS0006389 | [5 empty] | 146305 |  |  |  | 77.53
Раздел 5. ТП-10/04 100КВ.А С.УГЛОВ.24-04 инв.№ZS0006413
5.1 | ФЕРр68-26-1 Приказ Минстроя России от 26.12.2019 №876/пр | Разборка деревянных заборов: инвентарных из готовых звеньев (100 м2) ИНДЕКС К ПОЗИЦИИ: ФЕРр68-26-1 Индекс Юг 4 кв.2021 г. к ФЕРр68-26-1 ОЗП=37,01; ЗПМ=37,01 | 0,36 ((4,5+4,5)*2*2) / 100 | 6010,11 6010,11 |  | 2164 | 2164 |  | 20.4525 | 7.36
5.2 | ФЕР07-01-054-12 Приказ Минстроя России от 26.12.2019 №876/пр | Установка металлических оград по железобетонным столбам: без цоколя из сетчатых панелей высотой до 2,2 м (100 м) ИНДЕКС К ПОЗИЦИИ: ФЕР7-1-54-12 Индекс Юг 4 кв.2021 г. к ФЕР7-1-54-12 ОЗП=37,01; ЭМ=12,24; ЗПМ=37,01; МАТ=13,48 | 0,195 ((6+4,5)*2-1,5) / 100 | 119889,16 70797,78 | 46466,15 15991,82 | 23378 | 13806 | 9061 3118 | 201.15 | 39.22
5.3 | ФССЦ-04.1.02.05-0060 Приказ Минстроя России от 26.12.2019 №876/пр | Смеси бетонные тяжелого бетона (БСТ), крупность заполнителя 40 мм, класс В15 (М200) (м3) ИНДЕКС К ПОЗИЦИИ: ФССЦ-04.1.02.05-0060 Индекс 4 кв.2021 г. к ФССЦ-04.1.02.05-0060 МАТ=8,53 | 0,3191 0,2691+0,05 | 4819.45 |  | 1538
5.4 | ФССЦ-08.3.08.02-0022 Приказ Минстроя России от 26.12.2019 №876/пр | Уголок горячекатаный, размер 50х50х5 мм (т) ИНДЕКС К ПОЗИЦИИ: ФССЦ-08.3.08.02-0022 Индекс 4 кв.2021 г. к ФССЦ-08.3.08.02-0022 МАТ=12,28 | 0,375115 ((8*2+6*2)*2+(6*2)+(4*2)+(3*2+2*4,5)+(1,5*3+2*2))*3,77/1000 | 83049.64 |  | 31153
5.5 | ФССЦ-08.3.03.06-0002 Приказ Минстроя России от 26.12.2019 №876/пр | Проволока горячекатаная в мотках, диаметр 6,0 мм (т) ИНДЕКС К ПОЗИЦИИ: ФССЦ-08.3.03.06-0002 Индекс 4 кв.2021 г. к ФССЦ-08.3.03.06-0002 МАТ=12,22 | 0,021756 ((8*2+6*2)*2+(6*2)+(4*2)+(3*2+2*4,5)+(1,5*2+2*2))*0,222/1000 | 78882.54 |  | 1716
5.6 | ФССЦ-23.3.08.01-0115 Приказ Минстроя России от 26.12.2019 №876/пр | Трубы стальные квадратные из стали марки ст1-3сп/пс размером: 60х60 мм, толщина стенки 4 мм. (2 шт по 3 м = 6 м.) (т) ИНДЕКС К ПОЗИЦИИ: ФЕР7-1-54-12 Индекс Юг 4 кв.2021 г. к ФЕР7-1-54-12 ОЗП=37,01; ЭМ=12,24; ЗПМ=37,01; МАТ=13,48 | 0,0405 3*2*6.75/1000 | 82769.22 |  | 3352
5.7 | ФССЦ-23.3.08.01-0112 Приказ Минстроя России от 26.12.2019 №876/пр | Трубы стальные квадратные из стали марки ст1-3сп/пс размером: 50х50 мм, толщина стенки 3 мм. (6 шт по 3 м = 18 м.) (т) ИНДЕКС К ПОЗИЦИИ: ФЕР7-1-54-12 Индекс Юг 4 кв.2021 г. к ФЕР7-1-54-12 ОЗП=37,01; ЭМ=12,24; ЗПМ=37,01; МАТ=13,48 | 0,099 3*6*5.5/1000 | 82769.22 |  | 8194
5.8 | ФССЦ-23.3.08.02-0258 Приказ Минстроя России от 26.12.2019 №876/пр | Трубы стальные прямоугольные из стали марки ст1-3сп/пс размером: 40х25 мм, толщина стенки 2 мм (т) ИНДЕКС К ПОЗИЦИИ: ФЕР7-1-54-12 Индекс Юг 4 кв.2021 г. к ФЕР7-1-54-12 ОЗП=37,01; ЭМ=12,24; ЗПМ=37,01; МАТ=13,48 | 0,005125 2,5*2,05/1000 | 82084.98 |  | 421
5.9 | ФССЦ-08.1.02.17-0034 Приказ Минстроя России от 26.12.2019 №876/пр | Сетка плетеная из проволоки, оцинкованная, диаметр проволоки 1,6 мм, размер ячейки 25х25 мм (м2) ИНДЕКС К ПОЗИЦИИ: ФЕР7-1-54-12 Индекс Юг 4 кв.2021 г. к ФЕР7-1-54-12 ОЗП=37,01; ЭМ=12,24; ЗПМ=37,01; МАТ=13,48 | 42 | 265.83 |  | 11165
5.10 | ФССЦ-08.3.05.02-0055 Приказ Минстроя России от 26.12.2019 №876/пр | Сталь листовая горячекатаная марки Ст3 толщиной: 3,0 мм. для изготовления: пластин крепления каркасов к столбам 150*30 мм=34 шт, крышек нижних на столбы 100*100 мм=8шт, крышек на столбы верхних 60*60 мм=8 шт, петель для навесного замка 120*50 мм с отверстием диаметром 30 мм =2 шт. (т) ИНДЕКС К ПОЗИЦИИ: ФЕР7-1-54-12 Индекс Юг 4 кв.2021 г. к ФЕР7-1-54-12 ОЗП=37,01; ЭМ=12,24; ЗПМ=37,01; МАТ=13,48 | 0,007 7/1000 | 91432.82 |  | 640
5.11 | ФЕР07-01-055-08 Приказ Минстроя России от 26.12.2019 №876/пр | Устройство калиток: с установкой столбов металлических (100 шт) ИНДЕКС К ПОЗИЦИИ: ФЕР7-1-55-8 Индекс Юг 4 кв.2021 г. к ФЕР7-1-55-8 ОЗП=37,01; ЭМ=10,72; ЗПМ=37,01; МАТ=14,28 | 0,01 1 / 100 | 397148,93 389075,77 | 4356,36 1750,22 | 3971 | 3891 | 44 18 | 1059.75 | 10.6
5.12 | ФССЦ-07.3.02.11-0131 Приказ Минстроя России от 26.12.2019 №876/пр | Шарниры Д-30 х 120 мм.2 шт. (т) ИНДЕКС К ПОЗИЦИИ: ФССЦ-07.3.02.11-0131 Индекс 4 кв.2021 г. к ФССЦ-07.3.02.11-0131 МАТ=16,51 | 0,001279 0,24*5,33/1000 | 118079.52 |  | 151
5.13 | ФЕР15-04-030-04 Приказ Минстроя России от 26.12.2019 №876/пр | Масляная окраска металлических поверхностей: решеток, переплетов, труб диаметром менее 50 мм и т.п., количество окрасок 2 (100 м2) ИНДЕКС К ПОЗИЦИИ: ФЕР15-4-30-4 Индекс Юг 4 кв.2021 г. к ФЕР15-4-30-4 ОЗП=37,01; ЭМ=12,83; ЗПМ=37,01; МАТ=3,16 | 0,21 ((6+4,5)*2*2*0,5) / 100 | 28916,48 28597,11 | 39,49 24,48 | 6072 | 6005 | 8 5 | 87.21 | 18.31
5.14 | ФССЦ-14.4.04.01-0001 Приказ Минстроя России от 26.12.2019 №876/пр | Нитроэмаль НЦ-132К (кг) ИНДЕКС К ПОЗИЦИИ: ФССЦ-14.4.04.01-0001 Индекс 4 кв.2021 г. к ФССЦ-14.4.04.01-0001 МАТ=5,68 | 5.2 | 168.98 |  | 879
5.15 | ФЕРм08-02-177-01 Приказ Минстроя России от 26.12.2019 №876/пр | Установка информационных знаков (шт) ИНДЕКС К ПОЗИЦИИ: ФЕРм8-2-177-1 Индекс Юг 4 кв.2021 г. к ФЕРм8-2-177-1 ОЗП=37,01; ЗПМ=37,01; МАТ=11,81 | 4 | 679,68 177,28 |  | 2719 | 709 |  | 0.51 | 2.04
Итого по разделу 5 ТП-10/04 100КВ.А С.УГЛОВ.24-04 инв.№ZS0006413 | [5 empty] | 146305 |  |  |  | 77.53
ИТОГИ ПО СМЕТЕ:
Итого прямые затраты по смете в текущих ценах | [5 empty] | 465231 | 126911 | 42775 14745 |  | 370.37
Накладные расходы | [5 empty] | 151662
В том числе, справочно:
97% ФОТ (от 3545) (Поз. 1.13, 2.15, 3.15, 4.15, 5.15) | [5 empty] | 3439
100% ФОТ (от 28332) (Поз. 1.11, 2.13, 3.13, 4.13, 5.13) | [5 empty] | 28332
102% ФОТ (от 10820) (Поз. 1.1, 2.1, 3.1, 4.1, 5.1) | [5 empty] | 11036
110% ФОТ (от 98959) (Поз. 1.2, 1.9, 2.2, 2.11, 3.2, 3.11, 4.2, 4.11, 5.2, 5.11) | [5 empty] | 108855
Сметная прибыль | [5 empty] | 80905
В том числе, справочно:
42% = 49%*0,85 ФОТ (от 28332) (Поз. 1.11, 2.13, 3.13, 4.13, 5.13) | [5 empty] | 11899
51% ФОТ (от 3545) (Поз. 1.13, 2.15, 3.15, 4.15, 5.15) | [5 empty] | 1808
54% ФОТ (от 10820) (Поз. 1.1, 2.1, 3.1, 4.1, 5.1) | [5 empty] | 5843
62% = 73%*0,85 ФОТ (от 98959) (Поз. 1.2, 1.9, 2.2, 2.11, 3.2, 3.11, 4.2, 4.11, 5.2, 5.11) | [5 empty] | 61355
Итоги по смете:
Итого Строительные работы | [5 empty] | 678956 |  |  |  | 360.17
Итого Монтажные работы | [5 empty] | 18842 |  |  |  | 10.2
Итого | [5 empty] | 697798 |  |  |  | 370.37
В том числе:
Материалы | [5 empty] | 295545
Машины и механизмы | [5 empty] | 42775
ФОТ | [5 empty] | 141656
Накладные расходы | [5 empty] | 151662
Сметная прибыль | [5 empty] | 80905
Коэффициент зоны (учет транспортных затрат) 3% от 697798 | [5 empty] | 20934
Коммандировочные расходы (370,37+29,66)/8*1000 | [5 empty] | 50004
Итого | [5 empty] | 768736
Резерв средств на непредвиденные работы и затраты 3% от 768736 | [5 empty] | 23062
ВСЕГО по смете | [5 empty] | 791798 |  |  |  | 370.37