## ЛСР по форме №4
ЛОКАЛЬНЫЙ СМЕТНЫЙ РАСЧЕТ № 2
(локальная смета)
Объект:Ремонт ограждений ТП 10/04 кВ Серышевского РЭС
(наименование работ и затрат, наименование объекта)
| Сметная стоимость _______________________________________________________________________________________________ |  | ___________________________2147,663 |  | тыс. руб.
| Средства на оплату труда _______________________________________________________________________________________________ |  | ___________________________384,093 |  | тыс. руб.
| Сметная трудоемкость _______________________________________________________________________________________________ |  | _______________________________________________________________________________________________1002,11 |  | чел.час
№ пп | Шифр и номер позиции норматива | Наименование работ и затрат, единица измерения | Количество | Стоимость единицы, руб. |  | Общая стоимость, руб. |  |  | Затраты труда рабочих, чел.-ч, не занятых обслуживанием машин
|  |  |  | всего | эксплуата- ции машин | Всего | оплаты труда | эксплуата- ция машин
|  |  |  | оплаты труда | в т.ч. оплаты труда |  |  | в т.ч. оплаты труда | на единицу | всего
1 | 2 | 3 | 4 | 5 | 6 | 7 | 8 | 9 | 10 | 11
Раздел 1. ТП 21-66 пгт. Серышево, ВЛ - 0.4 КТП - 3 (п.Серышево), инв.№ZS0004091
1.1 | ФЕРр68-26-1 Приказ Минстроя России от 26.12.2019 №876/пр | Разборка деревянных заборов: инвентарных из готовых звеньев (100 м2) ИНДЕКС К ПОЗИЦИИ: ФЕРр68-26-1 Индекс Юг 4 кв.2021 г. к ФЕРр68-26-1 ОЗП=37,01; ЗПМ=37,01 | 0,408 ((6+6)*2*1,7) / 100 | 6010,11 6010,11 |  | 2452 | 2452 |  | 20.4525 | 8.34
1.2 | ФЕР07-01-054-12 Приказ Минстроя России от 26.12.2019 №876/пр | Установка металлических оград по железобетонным столбам: без цоколя из сетчатых панелей высотой до 2,2 м (100 м) ИНДЕКС К ПОЗИЦИИ: ФЕР7-1-54-12 Индекс Юг 4 кв.2021 г. к ФЕР7-1-54-12 ОЗП=37,01; ЭМ=12,24; ЗПМ=37,01; МАТ=13,48 | 0,225 (6*4-1,5) / 100 | 119889,16 70797,78 | 46466,15 15991,82 | 26975 | 15930 | 10455 3598 | 201.15 | 45.26
1.3 | ФССЦ-04.1.02.05-0060 Приказ Минстроя России от 26.12.2019 №876/пр | Смеси бетонные тяжелого бетона (БСТ), крупность заполнителя 40 мм, класс В15 (М200) (м3) ИНДЕКС К ПОЗИЦИИ: ФССЦ-04.1.02.05-0060 Индекс 4 кв.2021 г. к ФССЦ-04.1.02.05-0060 МАТ=8,53 | 0,3605 0,3105+0,05 | 4819.45 |  | 1737
1.4 | ФССЦ-08.3.08.02-0022 Приказ Минстроя России от 26.12.2019 №876/пр | Уголок горячекатаный, размер 50х50х5 мм. (113,5 м.) (т) ИНДЕКС К ПОЗИЦИИ: ФССЦ-08.3.08.02-0022 Индекс 4 кв.2021 г. к ФССЦ-08.3.08.02-0022 МАТ=12,28 | 0,427895 (6*(4*2+2*3)+(6*2+2*4,5)+(1,5*3+2*2))*3,77/1000 | 83049.64 |  | 35537
1.5 | ФССЦ-08.3.03.06-0002 Приказ Минстроя России от 26.12.2019 №876/пр | Проволока горячекатаная в мотках, диаметр 6,0 мм (т) ИНДЕКС К ПОЗИЦИИ: ФССЦ-08.3.03.06-0002 Индекс 4 кв.2021 г. к ФССЦ-08.3.03.06-0002 МАТ=12,22 | 0,024864 (6*(4*2+2*3)+(6*2+2*4,5)+(1,5*2+2*2))*0,222/1000 | 78882.54 |  | 1961
1.6 | ФССЦ-23.3.08.01-0115 Приказ Минстроя России от 26.12.2019 №876/пр | Трубы стальные квадратные из стали марки ст1-3сп/пс размером: 60х60 мм, толщина стенки 4 мм. (2 шт по 3 м = 6 м.) (т) ИНДЕКС К ПОЗИЦИИ: ФЕР7-1-54-12 Индекс Юг 4 кв.2021 г. к ФЕР7-1-54-12 ОЗП=37,01; ЭМ=12,24; ЗПМ=37,01; МАТ=13,48 | 0,0405 3*2*6.75/1000 | 96249.22 |  | 3898
1.7 | ФССЦ-23.3.08.01-0112 Приказ Минстроя России от 26.12.2019 №876/пр | Трубы стальные квадратные из стали марки ст1-3сп/пс размером: 50х50 мм, толщина стенки 3 мм (т) ИНДЕКС К ПОЗИЦИИ: ФЕР7-1-54-12 Индекс Юг 4 кв.2021 г. к ФЕР7-1-54-12 ОЗП=37,01; ЭМ=12,24; ЗПМ=37,01; МАТ=13,48 | 0,1155 3*7*5.5/1000 | 96249.22 |  | 11117
1.8 | ФССЦ-23.3.08.02-0258 Приказ Минстроя России от 26.12.2019 №876/пр | Трубы стальные прямоугольные из стали марки ст1-3сп/пс размером: 40х25 мм, толщина стенки 2 мм (т) ИНДЕКС К ПОЗИЦИИ: ФЕР7-1-54-12 Индекс Юг 4 кв.2021 г. к ФЕР7-1-54-12 ОЗП=37,01; ЭМ=12,24; ЗПМ=37,01; МАТ=13,48 | 0,005125 2,5*2,05/1000 | 82084.98 |  | 421
1.9 | ФССЦ-08.1.02.17-0034 Приказ Минстроя России от 26.12.2019 №876/пр | Сетка плетеная из проволоки, оцинкованная, диаметр проволоки 1,6 мм, размер ячейки 25х25 мм (м2) ИНДЕКС К ПОЗИЦИИ: ФЕР7-1-54-12 Индекс Юг 4 кв.2021 г. к ФЕР7-1-54-12 ОЗП=37,01; ЭМ=12,24; ЗПМ=37,01; МАТ=13,48 | 48 | 265.83 |  | 12760
1.10 | ФССЦ-08.3.05.02-0055 Приказ Минстроя России от 26.12.2019 №876/пр | Сталь листовая горячекатаная марки Ст3 толщиной: 3,0 мм. Сталь листовая толщиной 3 мм для изготовления: пластин крепления каркасов к столбам 150*30 мм=38 шт, крышек нижних на столбы 100*100 мм=9 шт, крышек на столбы верхних 60*60 мм=9 шт, петель для навесного замка 120*50 мм с отверстием диаметром 30 мм =2 шт. (т) ИНДЕКС К ПОЗИЦИИ: ФЕР7-1-54-12 Индекс Юг 4 кв.2021 г. к ФЕР7-1-54-12 ОЗП=37,01; ЭМ=12,24; ЗПМ=37,01; МАТ=13,48 | 0,01 10/1000 | 91432.82 |  | 914
1.11 | ФЕР07-01-055-08 Приказ Минстроя России от 26.12.2019 №876/пр | Устройство калиток: с установкой столбов металлических (100 шт) ИНДЕКС К ПОЗИЦИИ: ФЕР7-1-55-8 Индекс Юг 4 кв.2021 г. к ФЕР7-1-55-8 ОЗП=37,01; ЭМ=10,72; ЗПМ=37,01; МАТ=14,28 | 0,01 1 / 100 | 397148,93 389075,77 | 4356,36 1750,22 | 3971 | 3891 | 44 18 | 1059.75 | 10.6
1.12 | ФССЦ-07.3.02.11-0131 Приказ Минстроя России от 26.12.2019 №876/пр | Шарниры Д-30 х 120 мм.2 шт. (т) ИНДЕКС К ПОЗИЦИИ: ФССЦ-07.3.02.11-0131 Индекс 4 кв.2021 г. к ФССЦ-07.3.02.11-0131 МАТ=16,51 | 0,001279 0,24*5,33/1000 | 118079.52 |  | 151
1.13 | ФЕР15-04-030-04 Приказ Минстроя России от 26.12.2019 №876/пр | Масляная окраска металлических поверхностей: решеток, переплетов, труб диаметром менее 50 мм и т.п., количество окрасок 2 (100 м2) ИНДЕКС К ПОЗИЦИИ: ФЕР15-4-30-4 Индекс Юг 4 кв.2021 г. к ФЕР15-4-30-4 ОЗП=37,01; ЭМ=12,83; ЗПМ=37,01; МАТ=3,16 | 0,24 (6*4*2*0,5) / 100 | 28916,48 28597,11 | 39,49 24,48 | 6940 | 6863 | 9 6 | 87.21 | 20.93
1.14 | ФССЦ-14.4.04.01-0001 Приказ Минстроя России от 26.12.2019 №876/пр | Нитроэмаль НЦ-132К (кг) ИНДЕКС К ПОЗИЦИИ: ФССЦ-14.4.04.01-0001 Индекс 4 кв.2021 г. к ФССЦ-14.4.04.01-0001 МАТ=5,68 | 5.9 | 168.98 |  | 997
1.15 | ФЕРм08-02-177-01 Приказ Минстроя России от 26.12.2019 №876/пр | Установка информационных знаков (шт) ИНДЕКС К ПОЗИЦИИ: ФЕРм8-2-177-1 Индекс Юг 4 кв.2021 г. к ФЕРм8-2-177-1 ОЗП=37,01; ЗПМ=37,01; МАТ=11,81 | 4 | 679,68 177,28 |  | 2719 | 709 |  | 0.51 | 2.04
Итого по разделу 1 ТП 21-66, ВЛ - 0.4 КТП - 3 (п.Серышево), инв.№ZS0004091 | [5 empty] | 167491 |  |  |  | 87.17
Раздел 2. ТП 21-14, ТП-10/04 КТПН-400КВ,А С,УКРАИНА 6-41, инв.№ZS0003947
2.1 | ФЕРр68-26-1 Приказ Минстроя России от 26.12.2019 №876/пр | Разборка деревянных заборов: инвентарных из готовых звеньев (100 м2) ИНДЕКС К ПОЗИЦИИ: ФЕРр68-26-1 Индекс Юг 4 кв.2021 г. к ФЕРр68-26-1 ОЗП=37,01; ЗПМ=37,01 | 0,36 ((4,5+4,5)*2*2) / 100 | 6010,11 6010,11 |  | 2164 | 2164 |  | 20.4525 | 7.36
2.2 | ФЕР07-01-054-12 Приказ Минстроя России от 26.12.2019 №876/пр | Установка металлических оград по железобетонным столбам: без цоколя из сетчатых панелей высотой до 2,2 м (100 м) ИНДЕКС К ПОЗИЦИИ: ФЕР7-1-54-12 Индекс Юг 4 кв.2021 г. к ФЕР7-1-54-12 ОЗП=37,01; ЭМ=12,24; ЗПМ=37,01; МАТ=13,48 | 0,165 (4,5*4-1,5) / 100 | 119889,16 70797,78 | 46466,15 15991,82 | 19782 | 11682 | 7667 2639 | 201.15 | 33.19
2.3 | ФССЦ-04.1.02.05-0060 Приказ Минстроя России от 26.12.2019 №876/пр | Смеси бетонные тяжелого бетона (БСТ), крупность заполнителя 40 мм, класс В15 (М200) (м3) ИНДЕКС К ПОЗИЦИИ: ФССЦ-04.1.02.05-0060 Индекс 4 кв.2021 г. к ФССЦ-04.1.02.05-0060 МАТ=8,53 | 0,2777 0,2277+0,05 | 4819.45 |  | 1338
2.4 | ФССЦ-08.3.08.02-0022 Приказ Минстроя России от 26.12.2019 №876/пр | Уголок горячекатаный, размер 50х50 х5мм (т) ИНДЕКС К ПОЗИЦИИ: ФССЦ-08.3.08.02-0022 Индекс 4 кв.2021 г. к ФССЦ-08.3.08.02-0022 МАТ=12,28 | 0,322335 ((6*2+4,5*2)*2+(4*2+6*2+3*2+4,5*2)+(1,5*3+2*2))*3,77/1000 | 83049.64 |  | 26770
2.5 | ФССЦ-08.3.03.06-0002 Приказ Минстроя России от 26.12.2019 №876/пр | Проволока горячекатаная в мотках, диаметр 6 мм (т) ИНДЕКС К ПОЗИЦИИ: ФССЦ-08.3.03.06-0002 Индекс 4 кв.2021 г. к ФССЦ-08.3.03.06-0002 МАТ=12,22 | 0,018648 (3*(6*2+4,5*2)+(4*2+3*2)+(1,5*2+2*2))*0,222/1000 | 78882.54 |  | 1471
2.6 | ФССЦ-23.3.08.01-0115 Приказ Минстроя России от 26.12.2019 №876/пр | Трубы стальные квадратные из стали марки ст1-3сп/пс размером: 60х60 мм, толщина стенки 4 мм. ( 2 шт по 3 м.=6 м.) (т) ИНДЕКС К ПОЗИЦИИ: ФЕР7-1-54-12 Индекс Юг 4 кв.2021 г. к ФЕР7-1-54-12 ОЗП=37,01; ЭМ=12,24; ЗПМ=37,01; МАТ=13,48 | 0,0405 3*2*6.75/1000 | 96249.22 |  | 3898
2.7 | ФССЦ-23.3.08.01-0112 Приказ Минстроя России от 26.12.2019 №876/пр | Трубы стальные квадратные из стали марки ст1-3сп/пс размером: 50х50 мм, толщина стенки 3 мм. (6 шт по 3 м = 18 м.) (т) ИНДЕКС К ПОЗИЦИИ: ФЕР7-1-54-12 Индекс Юг 4 кв.2021 г. к ФЕР7-1-54-12 ОЗП=37,01; ЭМ=12,24; ЗПМ=37,01; МАТ=13,48 | 0,07794 3*6*4,33/1000 | 96249.22 |  | 7502
2.8 | ФССЦ-23.3.08.02-0258 Приказ Минстроя России от 26.12.2019 №876/пр | Трубы стальные прямоугольные из стали марки ст1-3сп/пс размером: 40х25 мм, толщина стенки 2 мм.1 шт. по 2,5 м. (т) ИНДЕКС К ПОЗИЦИИ: ФЕР7-1-54-12 Индекс Юг 4 кв.2021 г. к ФЕР7-1-54-12 ОЗП=37,01; ЭМ=12,24; ЗПМ=37,01; МАТ=13,48 | 0,005125 2,5*2,05/1000 | 82084.98 |  | 421
2.9 | ФССЦ-08.1.02.17-0034 Приказ Минстроя России от 26.12.2019 №876/пр | Сетка плетеная из проволоки, оцинкованная, диаметр проволоки 1,6 мм, размер ячейки 25х25 мм (м2) ИНДЕКС К ПОЗИЦИИ: ФЕР7-1-54-12 Индекс Юг 4 кв.2021 г. к ФЕР7-1-54-12 ОЗП=37,01; ЭМ=12,24; ЗПМ=37,01; МАТ=13,48 | 36 | 265.83 |  | 9570
2.10 | ФССЦ-08.3.05.02-0055 Приказ Минстроя России от 26.12.2019 №876/пр | Сталь листовая горячекатаная марки Ст3 толщиной: 3,0 мм. для изготовления: пластин крепления каркасов к столбам 150*30 мм=34 шт, крышек нижних на столбы 100*100 мм=8шт, крышек на столбы верхних 60*60 мм=8 шт, петель для навесного замка 120*50 мм с отверстием диаметром 30 мм =2 шт. (т) ИНДЕКС К ПОЗИЦИИ: ФЕР7-1-54-12 Индекс Юг 4 кв.2021 г. к ФЕР7-1-54-12 ОЗП=37,01; ЭМ=12,24; ЗПМ=37,01; МАТ=13,48 | 0,007 7/1000 | 91432.82 |  | 640
2.11 | ФЕР07-01-055-08 Приказ Минстроя России от 26.12.2019 №876/пр | Устройство калиток: с установкой столбов металлических (100 шт) ИНДЕКС К ПОЗИЦИИ: ФЕР7-1-55-8 Индекс Юг 4 кв.2021 г. к ФЕР7-1-55-8 ОЗП=37,01; ЭМ=10,72; ЗПМ=37,01; МАТ=14,28 | 0,01 1 / 100 | 397148,93 389075,77 | 4356,36 1750,22 | 3971 | 3891 | 44 18 | 1059.75 | 10.6
2.12 | ФССЦ-07.3.02.11-0131 Приказ Минстроя России от 26.12.2019 №876/пр | Шарниры Д-30 х 120 мм.2 шт. (т) ИНДЕКС К ПОЗИЦИИ: ФССЦ-07.3.02.11-0131 Индекс 4 кв.2021 г. к ФССЦ-07.3.02.11-0131 МАТ=16,51 | 0,001279 0,24*5,33/1000 | 118079.52 |  | 151
2.13 | ФЕР15-04-030-04 Приказ Минстроя России от 26.12.2019 №876/пр | Масляная окраска металлических поверхностей: решеток, переплетов, труб диаметром менее 50 мм и т.п., количество окрасок 2 (100 м2) ИНДЕКС К ПОЗИЦИИ: ФЕР15-4-30-4 Индекс Юг 4 кв.2021 г. к ФЕР15-4-30-4 ОЗП=37,01; ЭМ=12,83; ЗПМ=37,01; МАТ=3,16 | 0,18 (4,5*4*2*0,5) / 100 | 28916,48 28597,11 | 39,49 24,48 | 5205 | 5147 | 7 4 | 87.21 | 15.7
2.14 | ФССЦ-14.4.04.01-0001 Приказ Минстроя России от 26.12.2019 №876/пр | Нитроэмаль НЦ-132К (кг) ИНДЕКС К ПОЗИЦИИ: ФССЦ-14.4.04.01-0001 Индекс 4 кв.2021 г. к ФССЦ-14.4.04.01-0001 МАТ=5,68 | 4.4 | 168.98 |  | 744
2.15 | ФЕРм08-02-177-01 Приказ Минстроя России от 26.12.2019 №876/пр | Установка информационных знаков (шт) ИНДЕКС К ПОЗИЦИИ: ФЕРм8-2-177-1 Индекс Юг 4 кв.2021 г. к ФЕРм8-2-177-1 ОЗП=37,01; ЗПМ=37,01; МАТ=11,81 | 4 | 679,68 177,28 |  | 2719 | 709 |  | 0.51 | 2.04
Итого по разделу 2 ТП 21-14, ТП-10/04 КТПН-400КВ,А С,УКРАИНА 6-41, инв.№ZS0003947 | [5 empty] | 129442 |  |  |  | 68.89
Раздел 3. ТП 21-22, ТП-10/0,4 КТП-160КВ,А ДОБРЯНКА 12-32, инв.№ ZS0003732
3.1 | ФЕРр68-26-1 Приказ Минстроя России от 26.12.2019 №876/пр | Разборка деревянных заборов: инвентарных из готовых звеньев (100 м2) ИНДЕКС К ПОЗИЦИИ: ФЕРр68-26-1 Индекс Юг 4 кв.2021 г. к ФЕРр68-26-1 ОЗП=37,01; ЗПМ=37,01 | 0,36 ((4,5+4,5)*2*2) / 100 | 6010,11 6010,11 |  | 2164 | 2164 |  | 20.4525 | 7.36
3.2 | ФЕР07-01-054-12 Приказ Минстроя России от 26.12.2019 №876/пр | Установка металлических оград по железобетонным столбам: без цоколя из сетчатых панелей высотой до 2,2 м (100 м) ИНДЕКС К ПОЗИЦИИ: ФЕР7-1-54-12 Индекс Юг 4 кв.2021 г. к ФЕР7-1-54-12 ОЗП=37,01; ЭМ=12,24; ЗПМ=37,01; МАТ=13,48 | 0,165 (4,5*4-1,5) / 100 | 119889,16 70797,78 | 46466,15 15991,82 | 19782 | 11682 | 7667 2639 | 201.15 | 33.19
3.3 | ФССЦ-04.1.02.05-0060 Приказ Минстроя России от 26.12.2019 №876/пр | Смеси бетонные тяжелого бетона (БСТ), крупность заполнителя 40 мм, класс В15 (М200) (м3) ИНДЕКС К ПОЗИЦИИ: ФССЦ-04.1.02.05-0060 Индекс 4 кв.2021 г. к ФССЦ-04.1.02.05-0060 МАТ=8,53 | 0,2777 0,2277+0,05 | 4819.45 |  | 1338
3.4 | ФССЦ-08.3.08.02-0022 Приказ Минстроя России от 26.12.2019 №876/пр | Уголок горячекатаный, размер 50х50 х5мм (т) ИНДЕКС К ПОЗИЦИИ: ФССЦ-08.3.08.02-0022 Индекс 4 кв.2021 г. к ФССЦ-08.3.08.02-0022 МАТ=12,28 | 0,322335 ((6*2+4,5*2)*2+(4*2+6*2+3*2+4,5*2)+(1,5*3+2*2))*3,77/1000 | 83049.64 |  | 26770
3.5 | ФССЦ-08.3.03.06-0002 Приказ Минстроя России от 26.12.2019 №876/пр | Проволока горячекатаная в мотках, диаметр 6 мм (т) ИНДЕКС К ПОЗИЦИИ: ФССЦ-08.3.03.06-0002 Индекс 4 кв.2021 г. к ФССЦ-08.3.03.06-0002 МАТ=12,22 | 0,018648 (3*(6*2+4,5*2)+(4*2+3*2)+(1,5*2+2*2))*0,222/1000 | 78882.54 |  | 1471
3.6 | ФССЦ-23.3.08.01-0115 Приказ Минстроя России от 26.12.2019 №876/пр | Трубы стальные квадратные из стали марки ст1-3сп/пс размером: 60х60 мм, толщина стенки 4 мм. ( 2 шт по 3 м.=6 м.) (т) ИНДЕКС К ПОЗИЦИИ: ФЕР7-1-54-12 Индекс Юг 4 кв.2021 г. к ФЕР7-1-54-12 ОЗП=37,01; ЭМ=12,24; ЗПМ=37,01; МАТ=13,48 | 0,0405 3*2*6.75/1000 | 96249.22 |  | 3898
3.7 | ФССЦ-23.3.08.01-0112 Приказ Минстроя России от 26.12.2019 №876/пр | Трубы стальные квадратные из стали марки ст1-3сп/пс размером: 50х50 мм, толщина стенки 3 мм. (6 шт по 3 м = 18 м.) (т) ИНДЕКС К ПОЗИЦИИ: ФЕР7-1-54-12 Индекс Юг 4 кв.2021 г. к ФЕР7-1-54-12 ОЗП=37,01; ЭМ=12,24; ЗПМ=37,01; МАТ=13,48 | 0,07794 3*6*4,33/1000 | 96249.22 |  | 7502
3.8 | ФССЦ-23.3.08.02-0258 Приказ Минстроя России от 26.12.2019 №876/пр | Трубы стальные прямоугольные из стали марки ст1-3сп/пс размером: 40х25 мм, толщина стенки 2 мм.1 шт. по 2,5 м. (т) ИНДЕКС К ПОЗИЦИИ: ФЕР7-1-54-12 Индекс Юг 4 кв.2021 г. к ФЕР7-1-54-12 ОЗП=37,01; ЭМ=12,24; ЗПМ=37,01; МАТ=13,48 | 0,005125 2,5*2,05/1000 | 82084.98 |  | 421
3.9 | ФССЦ-08.1.02.17-0034 Приказ Минстроя России от 26.12.2019 №876/пр | Сетка плетеная из проволоки, оцинкованная, диаметр проволоки 1,6 мм, размер ячейки 25х25 мм (м2) ИНДЕКС К ПОЗИЦИИ: ФЕР7-1-54-12 Индекс Юг 4 кв.2021 г. к ФЕР7-1-54-12 ОЗП=37,01; ЭМ=12,24; ЗПМ=37,01; МАТ=13,48 | 36 | 265.83 |  | 9570
3.10 | ФССЦ-08.3.05.02-0055 Приказ Минстроя России от 26.12.2019 №876/пр | Сталь листовая горячекатаная марки Ст3 толщиной: 3,0 мм. для изготовления: пластин крепления каркасов к столбам 150*30 мм=34 шт, крышек нижних на столбы 100*100 мм=8шт, крышек на столбы верхних 60*60 мм=8 шт, петель для навесного замка 120*50 мм с отверстием диаметром 30 мм =2 шт. (т) ИНДЕКС К ПОЗИЦИИ: ФЕР7-1-54-12 Индекс Юг 4 кв.2021 г. к ФЕР7-1-54-12 ОЗП=37,01; ЭМ=12,24; ЗПМ=37,01; МАТ=13,48 | 0,007 7/1000 | 91432.82 |  | 640
3.11 | ФЕР07-01-055-08 Приказ Минстроя России от 26.12.2019 №876/пр | Устройство калиток: с установкой столбов металлических (100 шт) ИНДЕКС К ПОЗИЦИИ: ФЕР7-1-55-8 Индекс Юг 4 кв.2021 г. к ФЕР7-1-55-8 ОЗП=37,01; ЭМ=10,72; ЗПМ=37,01; МАТ=14,28 | 0,01 1 / 100 | 397148,93 389075,77 | 4356,36 1750,22 | 3971 | 3891 | 44 18 | 1059.75 | 10.6
3.12 | ФССЦ-07.3.02.11-0131 Приказ Минстроя России от 26.12.2019 №876/пр | Шарниры Д-30 х 120 мм.2 шт. (т) ИНДЕКС К ПОЗИЦИИ: ФССЦ-07.3.02.11-0131 Индекс 4 кв.2021 г. к ФССЦ-07.3.02.11-0131 МАТ=16,51 | 0,001279 0,24*5,33/1000 | 118079.52 |  | 151
3.13 | ФЕР15-04-030-04 Приказ Минстроя России от 26.12.2019 №876/пр | Масляная окраска металлических поверхностей: решеток, переплетов, труб диаметром менее 50 мм и т.п., количество окрасок 2 (100 м2) ИНДЕКС К ПОЗИЦИИ: ФЕР15-4-30-4 Индекс Юг 4 кв.2021 г. к ФЕР15-4-30-4 ОЗП=37,01; ЭМ=12,83; ЗПМ=37,01; МАТ=3,16 | 0,18 (4,5*4*2*0,5) / 100 | 28916,48 28597,11 | 39,49 24,48 | 5205 | 5147 | 7 4 | 87.21 | 15.7
3.14 | ФССЦ-14.4.04.01-0001 Приказ Минстроя России от 26.12.2019 №876/пр | Нитроэмаль НЦ-132К (кг) ИНДЕКС К ПОЗИЦИИ: ФССЦ-14.4.04.01-0001 Индекс 4 кв.2021 г. к ФССЦ-14.4.04.01-0001 МАТ=5,68 | 4.4 | 168.98 |  | 744
3.15 | ФЕРм08-02-177-01 Приказ Минстроя России от 26.12.2019 №876/пр | Установка информационных знаков (шт) ИНДЕКС К ПОЗИЦИИ: ФЕРм8-2-177-1 Индекс Юг 4 кв.2021 г. к ФЕРм8-2-177-1 ОЗП=37,01; ЗПМ=37,01; МАТ=11,81 | 4 | 679,68 177,28 |  | 2719 | 709 |  | 0.51 | 2.04
Итого по разделу 3 ТП 21-22, ТП-10/0,4 КТП-160КВ,А ДОБРЯНКА 12-32, инв.№ ZS0003732 | [5 empty] | 129442 |  |  |  | 68.89
Раздел 4. ТП 21-15, ТП-10/0,4 60КВ,А УКРАИНА 6-15, инв.№ ZS0003919
4.1 | ФЕРр68-26-1 Приказ Минстроя России от 26.12.2019 №876/пр | Разборка деревянных заборов: инвентарных из готовых звеньев (100 м2) ИНДЕКС К ПОЗИЦИИ: ФЕРр68-26-1 Индекс Юг 4 кв.2021 г. к ФЕРр68-26-1 ОЗП=37,01; ЗПМ=37,01 | 0,36 ((4,5+4,5)*2*2) / 100 | 6010,11 6010,11 |  | 2164 | 2164 |  | 20.4525 | 7.36
4.2 | ФЕР07-01-054-12 Приказ Минстроя России от 26.12.2019 №876/пр | Установка металлических оград по железобетонным столбам: без цоколя из сетчатых панелей высотой до 2,2 м (100 м) ИНДЕКС К ПОЗИЦИИ: ФЕР7-1-54-12 Индекс Юг 4 кв.2021 г. к ФЕР7-1-54-12 ОЗП=37,01; ЭМ=12,24; ЗПМ=37,01; МАТ=13,48 | 0,165 (4,5*4-1,5) / 100 | 119889,16 70797,78 | 46466,15 15991,82 | 19782 | 11682 | 7667 2639 | 201.15 | 33.19
4.3 | ФССЦ-04.1.02.05-0060 Приказ Минстроя России от 26.12.2019 №876/пр | Смеси бетонные тяжелого бетона (БСТ), крупность заполнителя 40 мм, класс В15 (М200) (м3) ИНДЕКС К ПОЗИЦИИ: ФССЦ-04.1.02.05-0060 Индекс 4 кв.2021 г. к ФССЦ-04.1.02.05-0060 МАТ=8,53 | 0,2777 0,2277+0,05 | 4819.45 |  | 1338
4.4 | ФССЦ-08.3.08.02-0022 Приказ Минстроя России от 26.12.2019 №876/пр | Уголок горячекатаный, размер 50х50 х5мм (т) ИНДЕКС К ПОЗИЦИИ: ФССЦ-08.3.08.02-0022 Индекс 4 кв.2021 г. к ФССЦ-08.3.08.02-0022 МАТ=12,28 | 0,322335 ((6*2+4,5*2)*2+(4*2+6*2+3*2+4,5*2)+(1,5*3+2*2))*3,77/1000 | 83049.64 |  | 26770
4.5 | ФССЦ-08.3.03.06-0002 Приказ Минстроя России от 26.12.2019 №876/пр | Проволока горячекатаная в мотках, диаметр 6 мм (т) ИНДЕКС К ПОЗИЦИИ: ФССЦ-08.3.03.06-0002 Индекс 4 кв.2021 г. к ФССЦ-08.3.03.06-0002 МАТ=12,22 | 0,018648 (3*(6*2+4,5*2)+(4*2+3*2)+(1,5*2+2*2))*0,222/1000 | 78882.54 |  | 1471
4.6 | ФССЦ-23.3.08.01-0115 Приказ Минстроя России от 26.12.2019 №876/пр | Трубы стальные квадратные из стали марки ст1-3сп/пс размером: 60х60 мм, толщина стенки 4 мм. ( 2 шт по 3 м.=6 м.) (т) ИНДЕКС К ПОЗИЦИИ: ФЕР7-1-54-12 Индекс Юг 4 кв.2021 г. к ФЕР7-1-54-12 ОЗП=37,01; ЭМ=12,24; ЗПМ=37,01; МАТ=13,48 | 0,0405 3*2*6.75/1000 | 96249.22 |  | 3898
4.7 | ФССЦ-23.3.08.01-0112 Приказ Минстроя России от 26.12.2019 №876/пр | Трубы стальные квадратные из стали марки ст1-3сп/пс размером: 50х50 мм, толщина стенки 3 мм. (6 шт по 3 м = 18 м.) (т) ИНДЕКС К ПОЗИЦИИ: ФЕР7-1-54-12 Индекс Юг 4 кв.2021 г. к ФЕР7-1-54-12 ОЗП=37,01; ЭМ=12,24; ЗПМ=37,01; МАТ=13,48 | 0,07794 3*6*4,33/1000 | 96249.22 |  | 7502
4.8 | ФССЦ-23.3.08.02-0258 Приказ Минстроя России от 26.12.2019 №876/пр | Трубы стальные прямоугольные из стали марки ст1-3сп/пс размером: 40х25 мм, толщина стенки 2 мм.1 шт. по 2,5 м. (т) ИНДЕКС К ПОЗИЦИИ: ФЕР7-1-54-12 Индекс Юг 4 кв.2021 г. к ФЕР7-1-54-12 ОЗП=37,01; ЭМ=12,24; ЗПМ=37,01; МАТ=13,48 | 0,005125 2,5*2,05/1000 | 82084.98 |  | 421
4.9 | ФССЦ-08.1.02.17-0034 Приказ Минстроя России от 26.12.2019 №876/пр | Сетка плетеная из проволоки, оцинкованная, диаметр проволоки 1,6 мм, размер ячейки 25х25 мм (м2) ИНДЕКС К ПОЗИЦИИ: ФЕР7-1-54-12 Индекс Юг 4 кв.2021 г. к ФЕР7-1-54-12 ОЗП=37,01; ЭМ=12,24; ЗПМ=37,01; МАТ=13,48 | 36 | 265.83 |  | 9570
4.10 | ФССЦ-08.3.05.02-0055 Приказ Минстроя России от 26.12.2019 №876/пр | Сталь листовая горячекатаная марки Ст3 толщиной: 3,0 мм. для изготовления: пластин крепления каркасов к столбам 150*30 мм=34 шт, крышек нижних на столбы 100*100 мм=8шт, крышек на столбы верхних 60*60 мм=8 шт, петель для навесного замка 120*50 мм с отверстием диаметром 30 мм =2 шт. (т) ИНДЕКС К ПОЗИЦИИ: ФЕР7-1-54-12 Индекс Юг 4 кв.2021 г. к ФЕР7-1-54-12 ОЗП=37,01; ЭМ=12,24; ЗПМ=37,01; МАТ=13,48 | 0,007 7/1000 | 91432.82 |  | 640
4.11 | ФЕР07-01-055-08 Приказ Минстроя России от 26.12.2019 №876/пр | Устройство калиток: с установкой столбов металлических (100 шт) ИНДЕКС К ПОЗИЦИИ: ФЕР7-1-55-8 Индекс Юг 4 кв.2021 г. к ФЕР7-1-55-8 ОЗП=37,01; ЭМ=10,72; ЗПМ=37,01; МАТ=14,28 | 0,01 1 / 100 | 397148,93 389075,77 | 4356,36 1750,22 | 3971 | 3891 | 44 18 | 1059.75 | 10.6
4.12 | ФССЦ-07.3.02.11-0131 Приказ Минстроя России от 26.12.2019 №876/пр | Шарниры Д-30 х 120 мм.2 шт. (т) ИНДЕКС К ПОЗИЦИИ: ФССЦ-07.3.02.11-0131 Индекс 4 кв.2021 г. к ФССЦ-07.3.02.11-0131 МАТ=16,51 | 0,001279 0,24*5,33/1000 | 118079.52 |  | 151
4.13 | ФЕР15-04-030-04 Приказ Минстроя России от 26.12.2019 №876/пр | Масляная окраска металлических поверхностей: решеток, переплетов, труб диаметром менее 50 мм и т.п., количество окрасок 2 (100 м2) ИНДЕКС К ПОЗИЦИИ: ФЕР15-4-30-4 Индекс Юг 4 кв.2021 г. к ФЕР15-4-30-4 ОЗП=37,01; ЭМ=12,83; ЗПМ=37,01; МАТ=3,16 | 0,18 (4,5*4*2*0,5) / 100 | 28916,48 28597,11 | 39,49 24,48 | 5205 | 5147 | 7 4 | 87.21 | 15.7
4.14 | ФССЦ-14.4.04.01-0001 Приказ Минстроя России от 26.12.2019 №876/пр | Нитроэмаль НЦ-132К (кг) ИНДЕКС К ПОЗИЦИИ: ФССЦ-14.4.04.01-0001 Индекс 4 кв.2021 г. к ФССЦ-14.4.04.01-0001 МАТ=5,68 | 4.4 | 168.98 |  | 744
4.15 | ФЕРм08-02-177-01 Приказ Минстроя России от 26.12.2019 №876/пр | Установка информационных знаков (шт) ИНДЕКС К ПОЗИЦИИ: ФЕРм8-2-177-1 Индекс Юг 4 кв.2021 г. к ФЕРм8-2-177-1 ОЗП=37,01; ЗПМ=37,01; МАТ=11,81 | 4 | 679,68 177,28 |  | 2719 | 709 |  | 0.51 | 2.04
Итого по разделу 4 ТП 21-15, ТП-10/0,4 60КВ,А УКРАИНА 6-15, инв.№ ZS0003919 | [5 empty] | 129442 |  |  |  | 68.89
Раздел 5. ТП 27-53 с. Белогорка, ТП 10/0.4 кВ 27-53, инв.№AS0026004
5.1 | ФЕРр68-26-1 Приказ Минстроя России от 26.12.2019 №876/пр | Разборка деревянных заборов: инвентарных из готовых звеньев (100 м2) ИНДЕКС К ПОЗИЦИИ: ФЕРр68-26-1 Индекс Юг 4 кв.2021 г. к ФЕРр68-26-1 ОЗП=37,01; ЗПМ=37,01 | 0,408 ((6+6)*2*1,7) / 100 | 6010,11 6010,11 |  | 2452 | 2452 |  | 20.4525 | 8.34
5.2 | ФЕР07-01-054-12 Приказ Минстроя России от 26.12.2019 №876/пр | Установка металлических оград по железобетонным столбам: без цоколя из сетчатых панелей высотой до 2,2 м (100 м) ИНДЕКС К ПОЗИЦИИ: ФЕР7-1-54-12 Индекс Юг 4 кв.2021 г. к ФЕР7-1-54-12 ОЗП=37,01; ЭМ=12,24; ЗПМ=37,01; МАТ=13,48 | 0,225 (6*4-1,5) / 100 | 119889,16 70797,78 | 46466,15 15991,82 | 26975 | 15930 | 10455 3598 | 201.15 | 45.26
5.3 | ФССЦ-04.1.02.05-0060 Приказ Минстроя России от 26.12.2019 №876/пр | Смеси бетонные тяжелого бетона (БСТ), крупность заполнителя 40 мм, класс В15 (М200) (м3) ИНДЕКС К ПОЗИЦИИ: ФССЦ-04.1.02.05-0060 Индекс 4 кв.2021 г. к ФССЦ-04.1.02.05-0060 МАТ=8,53 | 0,3605 0,3105+0,05 | 4819.45 |  | 1737
5.4 | ФССЦ-08.3.08.02-0022 Приказ Минстроя России от 26.12.2019 №876/пр | Уголок горячекатаный, размер 50х50х5 мм. (113,5 м.) (т) ИНДЕКС К ПОЗИЦИИ: ФССЦ-08.3.08.02-0022 Индекс 4 кв.2021 г. к ФССЦ-08.3.08.02-0022 МАТ=12,28 | 0,427895 (6*(4*2+2*3)+(6*2+2*4,5)+(1,5*3+2*2))*3,77/1000 | 83049.64 |  | 35537
5.5 | ФССЦ-08.3.03.06-0002 Приказ Минстроя России от 26.12.2019 №876/пр | Проволока горячекатаная в мотках, диаметр 6,0 мм (т) ИНДЕКС К ПОЗИЦИИ: ФССЦ-08.3.03.06-0002 Индекс 4 кв.2021 г. к ФССЦ-08.3.03.06-0002 МАТ=12,22 | 0,024864 (6*(4*2+2*3)+(6*2+2*4,5)+(1,5*2+2*2))*0,222/1000 | 78882.54 |  | 1961
5.6 | ФССЦ-23.3.08.01-0115 Приказ Минстроя России от 26.12.2019 №876/пр | Трубы стальные квадратные из стали марки ст1-3сп/пс размером: 60х60 мм, толщина стенки 4 мм. (2 шт по 3 м = 6 м.) (т) ИНДЕКС К ПОЗИЦИИ: ФЕР7-1-54-12 Индекс Юг 4 кв.2021 г. к ФЕР7-1-54-12 ОЗП=37,01; ЭМ=12,24; ЗПМ=37,01; МАТ=13,48 | 0,0405 3*2*6.75/1000 | 96249.22 |  | 3898
5.7 | ФССЦ-23.3.08.01-0112 Приказ Минстроя России от 26.12.2019 №876/пр | Трубы стальные квадратные из стали марки ст1-3сп/пс размером: 50х50 мм, толщина стенки 3 мм (т) ИНДЕКС К ПОЗИЦИИ: ФЕР7-1-54-12 Индекс Юг 4 кв.2021 г. к ФЕР7-1-54-12 ОЗП=37,01; ЭМ=12,24; ЗПМ=37,01; МАТ=13,48 | 0,1155 3*7*5.5/1000 | 96249.22 |  | 11117
5.8 | ФССЦ-23.3.08.02-0258 Приказ Минстроя России от 26.12.2019 №876/пр | Трубы стальные прямоугольные из стали марки ст1-3сп/пс размером: 40х25 мм, толщина стенки 2 мм (т) ИНДЕКС К ПОЗИЦИИ: ФЕР7-1-54-12 Индекс Юг 4 кв.2021 г. к ФЕР7-1-54-12 ОЗП=37,01; ЭМ=12,24; ЗПМ=37,01; МАТ=13,48 | 0,005125 2,5*2,05/1000 | 82084.98 |  | 421
5.9 | ФССЦ-08.1.02.17-0034 Приказ Минстроя России от 26.12.2019 №876/пр | Сетка плетеная из проволоки, оцинкованная, диаметр проволоки 1,6 мм, размер ячейки 25х25 мм (м2) ИНДЕКС К ПОЗИЦИИ: ФЕР7-1-54-12 Индекс Юг 4 кв.2021 г. к ФЕР7-1-54-12 ОЗП=37,01; ЭМ=12,24; ЗПМ=37,01; МАТ=13,48 | 48 | 265.83 |  | 12760
5.10 | ФССЦ-08.3.05.02-0055 Приказ Минстроя России от 26.12.2019 №876/пр | Сталь листовая горячекатаная марки Ст3 толщиной: 3,0 мм. Сталь листовая толщиной 3 мм для изготовления: пластин крепления каркасов к столбам 150*30 мм=38 шт, крышек нижних на столбы 100*100 мм=9 шт, крышек на столбы верхних 60*60 мм=9 шт, петель для навесного замка 120*50 мм с отверстием диаметром 30 мм =2 шт. (т) ИНДЕКС К ПОЗИЦИИ: ФЕР7-1-54-12 Индекс Юг 4 кв.2021 г. к ФЕР7-1-54-12 ОЗП=37,01; ЭМ=12,24; ЗПМ=37,01; МАТ=13,48 | 0,01 10/1000 | 91432.82 |  | 914
5.11 | ФЕР07-01-055-08 Приказ Минстроя России от 26.12.2019 №876/пр | Устройство калиток: с установкой столбов металлических (100 шт) ИНДЕКС К ПОЗИЦИИ: ФЕР7-1-55-8 Индекс Юг 4 кв.2021 г. к ФЕР7-1-55-8 ОЗП=37,01; ЭМ=10,72; ЗПМ=37,01; МАТ=14,28 | 0,01 1 / 100 | 397148,93 389075,77 | 4356,36 1750,22 | 3971 | 3891 | 44 18 | 1059.75 | 10.6
5.12 | ФССЦ-07.3.02.11-0131 Приказ Минстроя России от 26.12.2019 №876/пр | Шарниры Д-30 х 120 мм.2 шт. (т) ИНДЕКС К ПОЗИЦИИ: ФССЦ-07.3.02.11-0131 Индекс 4 кв.2021 г. к ФССЦ-07.3.02.11-0131 МАТ=16,51 | 0,001279 0,24*5,33/1000 | 118079.52 |  | 151
5.13 | ФЕР15-04-030-04 Приказ Минстроя России от 26.12.2019 №876/пр | Масляная окраска металлических поверхностей: решеток, переплетов, труб диаметром менее 50 мм и т.п., количество окрасок 2 (100 м2) ИНДЕКС К ПОЗИЦИИ: ФЕР15-4-30-4 Индекс Юг 4 кв.2021 г. к ФЕР15-4-30-4 ОЗП=37,01; ЭМ=12,83; ЗПМ=37,01; МАТ=3,16 | 0,24 (6*4*2*0,5) / 100 | 28916,48 28597,11 | 39,49 24,48 | 6940 | 6863 | 9 6 | 87.21 | 20.93
5.14 | ФССЦ-14.4.04.01-0001 Приказ Минстроя России от 26.12.2019 №876/пр | Нитроэмаль НЦ-132К (кг) ИНДЕКС К ПОЗИЦИИ: ФССЦ-14.4.04.01-0001 Индекс 4 кв.2021 г. к ФССЦ-14.4.04.01-0001 МАТ=5,68 | 5.9 | 168.98 |  | 997
5.15 | ФЕРм08-02-177-01 Приказ Минстроя России от 26.12.2019 №876/пр | Установка информационных знаков (шт) ИНДЕКС К ПОЗИЦИИ: ФЕРм8-2-177-1 Индекс Юг 4 кв.2021 г. к ФЕРм8-2-177-1 ОЗП=37,01; ЗПМ=37,01; МАТ=11,81 | 4 | 679,68 177,28 |  | 2719 | 709 |  | 0.51 | 2.04
Итого по разделу 5 ТП 27-53 с. Белогорка, ТП 10/0.4 кВ 27-53, инв.№AS0026004 | [5 empty] | 167491 |  |  |  | 87.17
Раздел 6. ТП 30-14, ТП-10/0,4 КТП-250КВ,А ФРОЛОВКА 4-29, инв.№ ZS0003771.
6.1 | ФЕРр68-26-1 Приказ Минстроя России от 26.12.2019 №876/пр | Разборка деревянных заборов: инвентарных из готовых звеньев (100 м2) ИНДЕКС К ПОЗИЦИИ: ФЕРр68-26-1 Индекс Юг 4 кв.2021 г. к ФЕРр68-26-1 ОЗП=37,01; ЗПМ=37,01 | 0,36 ((4,5+4,5)*2*2) / 100 | 6010,11 6010,11 |  | 2164 | 2164 |  | 20.4525 | 7.36
6.2 | ФЕР07-01-054-12 Приказ Минстроя России от 26.12.2019 №876/пр | Установка металлических оград по железобетонным столбам: без цоколя из сетчатых панелей высотой до 2,2 м (100 м) ИНДЕКС К ПОЗИЦИИ: ФЕР7-1-54-12 Индекс Юг 4 кв.2021 г. к ФЕР7-1-54-12 ОЗП=37,01; ЭМ=12,24; ЗПМ=37,01; МАТ=13,48 | 0,195 ((6+4,5)*2-1,5) / 100 | 119889,16 70797,78 | 46466,15 15991,82 | 23378 | 13806 | 9061 3118 | 201.15 | 39.22
6.3 | ФССЦ-04.1.02.05-0060 Приказ Минстроя России от 26.12.2019 №876/пр | Смеси бетонные тяжелого бетона (БСТ), крупность заполнителя 40 мм, класс В15 (М200) (м3) ИНДЕКС К ПОЗИЦИИ: ФССЦ-04.1.02.05-0060 Индекс 4 кв.2021 г. к ФССЦ-04.1.02.05-0060 МАТ=8,53 | 0,3191 0,2691+0,05 | 4819.45 |  | 1538
6.4 | ФССЦ-08.3.08.02-0022 Приказ Минстроя России от 26.12.2019 №876/пр | Уголок горячекатаный, размер 50х50х5 мм (т) ИНДЕКС К ПОЗИЦИИ: ФССЦ-08.3.08.02-0022 Индекс 4 кв.2021 г. к ФССЦ-08.3.08.02-0022 МАТ=12,28 | 0,375115 ((8*2+6*2)*2+(6*2)+(4*2)+(3*2+2*4,5)+(1,5*3+2*2))*3,77/1000 | 83049.64 |  | 31153
6.5 | ФССЦ-08.3.03.06-0002 Приказ Минстроя России от 26.12.2019 №876/пр | Проволока горячекатаная в мотках, диаметр 6,0 мм (т) ИНДЕКС К ПОЗИЦИИ: ФССЦ-08.3.03.06-0002 Индекс 4 кв.2021 г. к ФССЦ-08.3.03.06-0002 МАТ=12,22 | 0,021756 ((8*2+6*2)*2+(6*2)+(4*2)+(3*2+2*4,5)+(1,5*2+2*2))*0,222/1000 | 78882.54 |  | 1716
6.6 | ФССЦ-23.3.08.01-0115 Приказ Минстроя России от 26.12.2019 №876/пр | Трубы стальные квадратные из стали марки ст1-3сп/пс размером: 60х60 мм, толщина стенки 4 мм. (2 шт по 3 м = 6 м.) (т) ИНДЕКС К ПОЗИЦИИ: ФЕР7-1-54-12 Индекс Юг 4 кв.2021 г. к ФЕР7-1-54-12 ОЗП=37,01; ЭМ=12,24; ЗПМ=37,01; МАТ=13,48 | 0,0405 3*2*6.75/1000 | 82769.22 |  | 3352
6.7 | ФССЦ-23.3.08.01-0112 Приказ Минстроя России от 26.12.2019 №876/пр | Трубы стальные квадратные из стали марки ст1-3сп/пс размером: 50х50 мм, толщина стенки 3 мм. (6 шт по 3 м = 18 м.) (т) ИНДЕКС К ПОЗИЦИИ: ФЕР7-1-54-12 Индекс Юг 4 кв.2021 г. к ФЕР7-1-54-12 ОЗП=37,01; ЭМ=12,24; ЗПМ=37,01; МАТ=13,48 | 0,099 3*6*5.5/1000 | 82769.22 |  | 8194
6.8 | ФССЦ-23.3.08.02-0258 Приказ Минстроя России от 26.12.2019 №876/пр | Трубы стальные прямоугольные из стали марки ст1-3сп/пс размером: 40х25 мм, толщина стенки 2 мм (т) ИНДЕКС К ПОЗИЦИИ: ФЕР7-1-54-12 Индекс Юг 4 кв.2021 г. к ФЕР7-1-54-12 ОЗП=37,01; ЭМ=12,24; ЗПМ=37,01; МАТ=13,48 | 0,005125 2,5*2,05/1000 | 82084.98 |  | 421
6.9 | ФССЦ-08.1.02.17-0034 Приказ Минстроя России от 26.12.2019 №876/пр | Сетка плетеная из проволоки, оцинкованная, диаметр проволоки 1,6 мм, размер ячейки 25х25 мм (м2) ИНДЕКС К ПОЗИЦИИ: ФЕР7-1-54-12 Индекс Юг 4 кв.2021 г. к ФЕР7-1-54-12 ОЗП=37,01; ЭМ=12,24; ЗПМ=37,01; МАТ=13,48 | 42 | 265.83 |  | 11165
6.10 | ФССЦ-08.3.05.02-0055 Приказ Минстроя России от 26.12.2019 №876/пр | Сталь листовая горячекатаная марки Ст3 толщиной: 3,0 мм. для изготовления: пластин крепления каркасов к столбам 150*30 мм=34 шт, крышек нижних на столбы 100*100 мм=8шт, крышек на столбы верхних 60*60 мм=8 шт, петель для навесного замка 120*50 мм с отверстием диаметром 30 мм =2 шт. (т) ИНДЕКС К ПОЗИЦИИ: ФЕР7-1-54-12 Индекс Юг 4 кв.2021 г. к ФЕР7-1-54-12 ОЗП=37,01; ЭМ=12,24; ЗПМ=37,01; МАТ=13,48 | 0,007 7/1000 | 91432.82 |  | 640
6.11 | ФЕР07-01-055-08 Приказ Минстроя России от 26.12.2019 №876/пр | Устройство калиток: с установкой столбов металлических (100 шт) ИНДЕКС К ПОЗИЦИИ: ФЕР7-1-55-8 Индекс Юг 4 кв.2021 г. к ФЕР7-1-55-8 ОЗП=37,01; ЭМ=10,72; ЗПМ=37,01; МАТ=14,28 | 0,01 1 / 100 | 397148,93 389075,77 | 4356,36 1750,22 | 3971 | 3891 | 44 18 | 1059.75 | 10.6
6.12 | ФССЦ-07.3.02.11-0131 Приказ Минстроя России от 26.12.2019 №876/пр | Шарниры Д-30 х 120 мм.2 шт. (т) ИНДЕКС К ПОЗИЦИИ: ФССЦ-07.3.02.11-0131 Индекс 4 кв.2021 г. к ФССЦ-07.3.02.11-0131 МАТ=16,51 | 0,001279 0,24*5,33/1000 | 118079.52 |  | 151
6.13 | ФЕР15-04-030-04 Приказ Минстроя России от 26.12.2019 №876/пр | Масляная окраска металлических поверхностей: решеток, переплетов, труб диаметром менее 50 мм и т.п., количество окрасок 2 (100 м2) ИНДЕКС К ПОЗИЦИИ: ФЕР15-4-30-4 Индекс Юг 4 кв.2021 г. к ФЕР15-4-30-4 ОЗП=37,01; ЭМ=12,83; ЗПМ=37,01; МАТ=3,16 | 0,21 ((6+4,5)*2*2*0,5) / 100 | 28916,48 28597,11 | 39,49 24,48 | 6072 | 6005 | 8 5 | 87.21 | 18.31
6.14 | ФССЦ-14.4.04.01-0001 Приказ Минстроя России от 26.12.2019 №876/пр | Нитроэмаль НЦ-132К (кг) ИНДЕКС К ПОЗИЦИИ: ФССЦ-14.4.04.01-0001 Индекс 4 кв.2021 г. к ФССЦ-14.4.04.01-0001 МАТ=5,68 | 5.2 | 168.98 |  | 879
6.15 | ФЕРм08-02-177-01 Приказ Минстроя России от 26.12.2019 №876/пр | Установка информационных знаков (шт) ИНДЕКС К ПОЗИЦИИ: ФЕРм8-2-177-1 Индекс Юг 4 кв.2021 г. к ФЕРм8-2-177-1 ОЗП=37,01; ЗПМ=37,01; МАТ=11,81 | 4 | 679,68 177,28 |  | 2719 | 709 |  | 0.51 | 2.04
Итого по разделу 6 ТП 30-14, ТП-10/0,4 КТП-250КВ,А ФРОЛОВКА 4-29, инв.№ ZS0003771. | [5 empty] | 146305 |  |  |  | 77.53
Раздел 7. ТП 30-22, ТП-10/0,4 КТП-160КВ,А ФРОЛОВКА 4-54, инв.№ ZS0003774.
7.1 | ФЕРр68-26-1 Приказ Минстроя России от 26.12.2019 №876/пр | Разборка деревянных заборов: инвентарных из готовых звеньев (100 м2) ИНДЕКС К ПОЗИЦИИ: ФЕРр68-26-1 Индекс Юг 4 кв.2021 г. к ФЕРр68-26-1 ОЗП=37,01; ЗПМ=37,01 | 0,36 ((4,5+4,5)*2*2) / 100 | 6010,11 6010,11 |  | 2164 | 2164 |  | 20.4525 | 7.36
7.2 | ФЕР07-01-054-12 Приказ Минстроя России от 26.12.2019 №876/пр | Установка металлических оград по железобетонным столбам: без цоколя из сетчатых панелей высотой до 2,2 м (100 м) ИНДЕКС К ПОЗИЦИИ: ФЕР7-1-54-12 Индекс Юг 4 кв.2021 г. к ФЕР7-1-54-12 ОЗП=37,01; ЭМ=12,24; ЗПМ=37,01; МАТ=13,48 | 0,195 ((6+4,5)*2-1,5) / 100 | 119889,16 70797,78 | 46466,15 15991,82 | 23378 | 13806 | 9061 3118 | 201.15 | 39.22
7.3 | ФССЦ-04.1.02.05-0060 Приказ Минстроя России от 26.12.2019 №876/пр | Смеси бетонные тяжелого бетона (БСТ), крупность заполнителя 40 мм, класс В15 (М200) (м3) ИНДЕКС К ПОЗИЦИИ: ФССЦ-04.1.02.05-0060 Индекс 4 кв.2021 г. к ФССЦ-04.1.02.05-0060 МАТ=8,53 | 0,3191 0,2691+0,05 | 4819.45 |  | 1538
7.4 | ФССЦ-08.3.08.02-0022 Приказ Минстроя России от 26.12.2019 №876/пр | Уголок горячекатаный, размер 50х50х5 мм (т) ИНДЕКС К ПОЗИЦИИ: ФССЦ-08.3.08.02-0022 Индекс 4 кв.2021 г. к ФССЦ-08.3.08.02-0022 МАТ=12,28 | 0,375115 ((8*2+6*2)*2+(6*2)+(4*2)+(3*2+2*4,5)+(1,5*3+2*2))*3,77/1000 | 83049.64 |  | 31153
7.5 | ФССЦ-08.3.03.06-0002 Приказ Минстроя России от 26.12.2019 №876/пр | Проволока горячекатаная в мотках, диаметр 6,0 мм (т) ИНДЕКС К ПОЗИЦИИ: ФССЦ-08.3.03.06-0002 Индекс 4 кв.2021 г. к ФССЦ-08.3.03.06-0002 МАТ=12,22 | 0,021756 ((8*2+6*2)*2+(6*2)+(4*2)+(3*2+2*4,5)+(1,5*2+2*2))*0,222/1000 | 78882.54 |  | 1716
7.6 | ФССЦ-23.3.08.01-0115 Приказ Минстроя России от 26.12.2019 №876/пр | Трубы стальные квадратные из стали марки ст1-3сп/пс размером: 60х60 мм, толщина стенки 4 мм. (2 шт по 3 м = 6 м.) (т) ИНДЕКС К ПОЗИЦИИ: ФЕР7-1-54-12 Индекс Юг 4 кв.2021 г. к ФЕР7-1-54-12 ОЗП=37,01; ЭМ=12,24; ЗПМ=37,01; МАТ=13,48 | 0,0405 3*2*6.75/1000 | 82769.22 |  | 3352
7.7 | ФССЦ-23.3.08.01-0112 Приказ Минстроя России от 26.12.2019 №876/пр | Трубы стальные квадратные из стали марки ст1-3сп/пс размером: 50х50 мм, толщина стенки 3 мм. (6 шт по 3 м = 18 м.) (т) ИНДЕКС К ПОЗИЦИИ: ФЕР7-1-54-12 Индекс Юг 4 кв.2021 г. к ФЕР7-1-54-12 ОЗП=37,01; ЭМ=12,24; ЗПМ=37,01; МАТ=13,48 | 0,099 3*6*5.5/1000 | 82769.22 |  | 8194
7.8 | ФССЦ-23.3.08.02-0258 Приказ Минстроя России от 26.12.2019 №876/пр | Трубы стальные прямоугольные из стали марки ст1-3сп/пс размером: 40х25 мм, толщина стенки 2 мм (т) ИНДЕКС К ПОЗИЦИИ: ФЕР7-1-54-12 Индекс Юг 4 кв.2021 г. к ФЕР7-1-54-12 ОЗП=37,01; ЭМ=12,24; ЗПМ=37,01; МАТ=13,48 | 0,005125 2,5*2,05/1000 | 82084.98 |  | 421
7.9 | ФССЦ-08.1.02.17-0034 Приказ Минстроя России от 26.12.2019 №876/пр | Сетка плетеная из проволоки, оцинкованная, диаметр проволоки 1,6 мм, размер ячейки 25х25 мм (м2) ИНДЕКС К ПОЗИЦИИ: ФЕР7-1-54-12 Индекс Юг 4 кв.2021 г. к ФЕР7-1-54-12 ОЗП=37,01; ЭМ=12,24; ЗПМ=37,01; МАТ=13,48 | 42 | 265.83 |  | 11165
7.10 | ФССЦ-08.3.05.02-0055 Приказ Минстроя России от 26.12.2019 №876/пр | Сталь листовая горячекатаная марки Ст3 толщиной: 3,0 мм. для изготовления: пластин крепления каркасов к столбам 150*30 мм=34 шт, крышек нижних на столбы 100*100 мм=8шт, крышек на столбы верхних 60*60 мм=8 шт, петель для навесного замка 120*50 мм с отверстием диаметром 30 мм =2 шт. (т) ИНДЕКС К ПОЗИЦИИ: ФЕР7-1-54-12 Индекс Юг 4 кв.2021 г. к ФЕР7-1-54-12 ОЗП=37,01; ЭМ=12,24; ЗПМ=37,01; МАТ=13,48 | 0,007 7/1000 | 91432.82 |  | 640
7.11 | ФЕР07-01-055-08 Приказ Минстроя России от 26.12.2019 №876/пр | Устройство калиток: с установкой столбов металлических (100 шт) ИНДЕКС К ПОЗИЦИИ: ФЕР7-1-55-8 Индекс Юг 4 кв.2021 г. к ФЕР7-1-55-8 ОЗП=37,01; ЭМ=10,72; ЗПМ=37,01; МАТ=14,28 | 0,01 1 / 100 | 397148,93 389075,77 | 4356,36 1750,22 | 3971 | 3891 | 44 18 | 1059.75 | 10.6
7.12 | ФССЦ-07.3.02.11-0131 Приказ Минстроя России от 26.12.2019 №876/пр | Шарниры Д-30 х 120 мм.2 шт. (т) ИНДЕКС К ПОЗИЦИИ: ФССЦ-07.3.02.11-0131 Индекс 4 кв.2021 г. к ФССЦ-07.3.02.11-0131 МАТ=16,51 | 0,001279 0,24*5,33/1000 | 118079.52 |  | 151
7.13 | ФЕР15-04-030-04 Приказ Минстроя России от 26.12.2019 №876/пр | Масляная окраска металлических поверхностей: решеток, переплетов, труб диаметром менее 50 мм и т.п., количество окрасок 2 (100 м2) ИНДЕКС К ПОЗИЦИИ: ФЕР15-4-30-4 Индекс Юг 4 кв.2021 г. к ФЕР15-4-30-4 ОЗП=37,01; ЭМ=12,83; ЗПМ=37,01; МАТ=3,16 | 0,21 ((6+4,5)*2*2*0,5) / 100 | 28916,48 28597,11 | 39,49 24,48 | 6072 | 6005 | 8 5 | 87.21 | 18.31
7.14 | ФССЦ-14.4.04.01-0001 Приказ Минстроя России от 26.12.2019 №876/пр | Нитроэмаль НЦ-132К (кг) ИНДЕКС К ПОЗИЦИИ: ФССЦ-14.4.04.01-0001 Индекс 4 кв.2021 г. к ФССЦ-14.4.04.01-0001 МАТ=5,68 | 5.2 | 168.98 |  | 879
7.15 | ФЕРм08-02-177-01 Приказ Минстроя России от 26.12.2019 №876/пр | Установка информационных знаков (шт) ИНДЕКС К ПОЗИЦИИ: ФЕРм8-2-177-1 Индекс Юг 4 кв.2021 г. к ФЕРм8-2-177-1 ОЗП=37,01; ЗПМ=37,01; МАТ=11,81 | 4 | 679,68 177,28 |  | 2719 | 709 |  | 0.51 | 2.04
Итого по разделу 7 ТП 30-22, ТП-10/0,4 КТП-160КВ,А ФРОЛОВКА 4-54, инв.№ ZS0003774. | [5 empty] | 146305 |  |  |  | 77.53
Раздел 8. ТП 23-10, ТП-10/0,4 160КВ,А КАЗАНКА 5-10, инв.№ ZS0003878
8.1 | ФЕРр68-26-1 Приказ Минстроя России от 26.12.2019 №876/пр | Разборка деревянных заборов: инвентарных из готовых звеньев (100 м2) ИНДЕКС К ПОЗИЦИИ: ФЕРр68-26-1 Индекс Юг 4 кв.2021 г. к ФЕРр68-26-1 ОЗП=37,01; ЗПМ=37,01 | 0,36 ((4,5+4,5)*2*2) / 100 | 6010,11 6010,11 |  | 2164 | 2164 |  | 20.4525 | 7.36
8.2 | ФЕР07-01-054-12 Приказ Минстроя России от 26.12.2019 №876/пр | Установка металлических оград по железобетонным столбам: без цоколя из сетчатых панелей высотой до 2,2 м (100 м) ИНДЕКС К ПОЗИЦИИ: ФЕР7-1-54-12 Индекс Юг 4 кв.2021 г. к ФЕР7-1-54-12 ОЗП=37,01; ЭМ=12,24; ЗПМ=37,01; МАТ=13,48 | 0,165 (4,5*4-1,5) / 100 | 119889,16 70797,78 | 46466,15 15991,82 | 19782 | 11682 | 7667 2639 | 201.15 | 33.19
8.3 | ФССЦ-04.1.02.05-0060 Приказ Минстроя России от 26.12.2019 №876/пр | Смеси бетонные тяжелого бетона (БСТ), крупность заполнителя 40 мм, класс В15 (М200) (м3) ИНДЕКС К ПОЗИЦИИ: ФССЦ-04.1.02.05-0060 Индекс 4 кв.2021 г. к ФССЦ-04.1.02.05-0060 МАТ=8,53 | 0,2777 0,2277+0,05 | 4819.45 |  | 1338
8.4 | ФССЦ-08.3.08.02-0022 Приказ Минстроя России от 26.12.2019 №876/пр | Уголок горячекатаный, размер 50х50 х5мм (т) ИНДЕКС К ПОЗИЦИИ: ФССЦ-08.3.08.02-0022 Индекс 4 кв.2021 г. к ФССЦ-08.3.08.02-0022 МАТ=12,28 | 0,322335 ((6*2+4,5*2)*2+(4*2+6*2+3*2+4,5*2)+(1,5*3+2*2))*3,77/1000 | 83049.64 |  | 26770
8.5 | ФССЦ-08.3.03.06-0002 Приказ Минстроя России от 26.12.2019 №876/пр | Проволока горячекатаная в мотках, диаметр 6 мм (т) ИНДЕКС К ПОЗИЦИИ: ФССЦ-08.3.03.06-0002 Индекс 4 кв.2021 г. к ФССЦ-08.3.03.06-0002 МАТ=12,22 | 0,018648 (3*(6*2+4,5*2)+(4*2+3*2)+(1,5*2+2*2))*0,222/1000 | 78882.54 |  | 1471
8.6 | ФССЦ-23.3.08.01-0115 Приказ Минстроя России от 26.12.2019 №876/пр | Трубы стальные квадратные из стали марки ст1-3сп/пс размером: 60х60 мм, толщина стенки 4 мм. ( 2 шт по 3 м.=6 м.) (т) ИНДЕКС К ПОЗИЦИИ: ФЕР7-1-54-12 Индекс Юг 4 кв.2021 г. к ФЕР7-1-54-12 ОЗП=37,01; ЭМ=12,24; ЗПМ=37,01; МАТ=13,48 | 0,0405 3*2*6.75/1000 | 96249.22 |  | 3898
8.7 | ФССЦ-23.3.08.01-0112 Приказ Минстроя России от 26.12.2019 №876/пр | Трубы стальные квадратные из стали марки ст1-3сп/пс размером: 50х50 мм, толщина стенки 3 мм. (6 шт по 3 м = 18 м.) (т) ИНДЕКС К ПОЗИЦИИ: ФЕР7-1-54-12 Индекс Юг 4 кв.2021 г. к ФЕР7-1-54-12 ОЗП=37,01; ЭМ=12,24; ЗПМ=37,01; МАТ=13,48 | 0,07794 3*6*4,33/1000 | 96249.22 |  | 7502
8.8 | ФССЦ-23.3.08.02-0258 Приказ Минстроя России от 26.12.2019 №876/пр | Трубы стальные прямоугольные из стали марки ст1-3сп/пс размером: 40х25 мм, толщина стенки 2 мм.1 шт. по 2,5 м. (т) ИНДЕКС К ПОЗИЦИИ: ФЕР7-1-54-12 Индекс Юг 4 кв.2021 г. к ФЕР7-1-54-12 ОЗП=37,01; ЭМ=12,24; ЗПМ=37,01; МАТ=13,48 | 0,005125 2,5*2,05/1000 | 82084.98 |  | 421
8.9 | ФССЦ-08.1.02.17-0034 Приказ Минстроя России от 26.12.2019 №876/пр | Сетка плетеная из проволоки, оцинкованная, диаметр проволоки 1,6 мм, размер ячейки 25х25 мм (м2) ИНДЕКС К ПОЗИЦИИ: ФЕР7-1-54-12 Индекс Юг 4 кв.2021 г. к ФЕР7-1-54-12 ОЗП=37,01; ЭМ=12,24; ЗПМ=37,01; МАТ=13,48 | 36 | 265.83 |  | 9570
8.10 | ФССЦ-08.3.05.02-0055 Приказ Минстроя России от 26.12.2019 №876/пр | Сталь листовая горячекатаная марки Ст3 толщиной: 3,0 мм. для изготовления: пластин крепления каркасов к столбам 150*30 мм=34 шт, крышек нижних на столбы 100*100 мм=8шт, крышек на столбы верхних 60*60 мм=8 шт, петель для навесного замка 120*50 мм с отверстием диаметром 30 мм =2 шт. (т) ИНДЕКС К ПОЗИЦИИ: ФЕР7-1-54-12 Индекс Юг 4 кв.2021 г. к ФЕР7-1-54-12 ОЗП=37,01; ЭМ=12,24; ЗПМ=37,01; МАТ=13,48 | 0,007 7/1000 | 91432.82 |  | 640
8.11 | ФЕР07-01-055-08 Приказ Минстроя России от 26.12.2019 №876/пр | Устройство калиток: с установкой столбов металлических (100 шт) ИНДЕКС К ПОЗИЦИИ: ФЕР7-1-55-8 Индекс Юг 4 кв.2021 г. к ФЕР7-1-55-8 ОЗП=37,01; ЭМ=10,72; ЗПМ=37,01; МАТ=14,28 | 0,01 1 / 100 | 397148,93 389075,77 | 4356,36 1750,22 | 3971 | 3891 | 44 18 | 1059.75 | 10.6
8.12 | ФССЦ-07.3.02.11-0131 Приказ Минстроя России от 26.12.2019 №876/пр | Шарниры Д-30 х 120 мм.2 шт. (т) ИНДЕКС К ПОЗИЦИИ: ФССЦ-07.3.02.11-0131 Индекс 4 кв.2021 г. к ФССЦ-07.3.02.11-0131 МАТ=16,51 | 0,001279 0,24*5,33/1000 | 118079.52 |  | 151
8.13 | ФЕР15-04-030-04 Приказ Минстроя России от 26.12.2019 №876/пр | Масляная окраска металлических поверхностей: решеток, переплетов, труб диаметром менее 50 мм и т.п., количество окрасок 2 (100 м2) ИНДЕКС К ПОЗИЦИИ: ФЕР15-4-30-4 Индекс Юг 4 кв.2021 г. к ФЕР15-4-30-4 ОЗП=37,01; ЭМ=12,83; ЗПМ=37,01; МАТ=3,16 | 0,18 (4,5*4*2*0,5) / 100 | 28916,48 28597,11 | 39,49 24,48 | 5205 | 5147 | 7 4 | 87.21 | 15.7
8.14 | ФССЦ-14.4.04.01-0001 Приказ Минстроя России от 26.12.2019 №876/пр | Нитроэмаль НЦ-132К (кг) ИНДЕКС К ПОЗИЦИИ: ФССЦ-14.4.04.01-0001 Индекс 4 кв.2021 г. к ФССЦ-14.4.04.01-0001 МАТ=5,68 | 4.4 | 168.98 |  | 744
8.15 | ФЕРм08-02-177-01 Приказ Минстроя России от 26.12.2019 №876/пр | Установка информационных знаков (шт) ИНДЕКС К ПОЗИЦИИ: ФЕРм8-2-177-1 Индекс Юг 4 кв.2021 г. к ФЕРм8-2-177-1 ОЗП=37,01; ЗПМ=37,01; МАТ=11,81 | 4 | 679,68 177,28 |  | 2719 | 709 |  | 0.51 | 2.04
Итого по разделу 8 ТП 23-10, ТП-10/0,4 160КВ,А КАЗАНКА 5-10, инв.№ ZS0003878 | [5 empty] | 129442 |  |  |  | 68.89
Раздел 9. ТП 30-37 с. Водораздельное, ТП -10/0.4 кВ.А Водораздел 4-82, инв.№ZS0003944
9.1 | ФЕРр68-26-1 Приказ Минстроя России от 26.12.2019 №876/пр | Разборка деревянных заборов: инвентарных из готовых звеньев (100 м2) ИНДЕКС К ПОЗИЦИИ: ФЕРр68-26-1 Индекс Юг 4 кв.2021 г. к ФЕРр68-26-1 ОЗП=37,01; ЗПМ=37,01 | 0,408 ((7,5+4,5)*2*1,7) / 100 | 6010,11 6010,11 |  | 2452 | 2452 |  | 20.4525 | 8.34
9.2 | ФЕР07-01-054-12 Приказ Минстроя России от 26.12.2019 №876/пр | Установка металлических оград по железобетонным столбам: без цоколя из сетчатых панелей высотой до 2,2 м (100 м) ИНДЕКС К ПОЗИЦИИ: ФЕР7-1-54-12 Индекс Юг 4 кв.2021 г. к ФЕР7-1-54-12 ОЗП=37,01; ЭМ=12,24; ЗПМ=37,01; МАТ=13,48 | 0,225 ((7,5+4,5)*2-1,5) / 100 | 119889,16 70797,78 | 46466,15 15991,82 | 26975 | 15930 | 10455 3598 | 201.15 | 45.26
9.3 | ФССЦ-04.1.02.05-0060 Приказ Минстроя России от 26.12.2019 №876/пр | Смеси бетонные тяжелого бетона (БСТ), крупность заполнителя 40 мм, класс В15 (М200) (м3) ИНДЕКС К ПОЗИЦИИ: ФССЦ-04.1.02.05-0060 Индекс 4 кв.2021 г. к ФССЦ-04.1.02.05-0060 МАТ=8,53 | 0,3605 0,3105+0,05 | 4819.45 |  | 1737
9.4 | ФССЦ-08.3.08.02-0022 Приказ Минстроя России от 26.12.2019 №876/пр | Уголок горячекатаный, размер 50х50х5 мм. (113,5 м.) (т) ИНДЕКС К ПОЗИЦИИ: ФССЦ-08.3.08.02-0022 Индекс 4 кв.2021 г. к ФССЦ-08.3.08.02-0022 МАТ=12,28 | 0,427895 (6*(4*2+2*3)+(6*2+2*4,5)+(1,5*3+2*2))*3,77/1000 | 83049.64 |  | 35537
9.5 | ФССЦ-08.3.03.06-0002 Приказ Минстроя России от 26.12.2019 №876/пр | Проволока горячекатаная в мотках, диаметр 6,0 мм (т) ИНДЕКС К ПОЗИЦИИ: ФССЦ-08.3.03.06-0002 Индекс 4 кв.2021 г. к ФССЦ-08.3.03.06-0002 МАТ=12,22 | 0,024864 (6*(4*2+2*3)+(6*2+2*4,5)+(1,5*2+2*2))*0,222/1000 | 78882.54 |  | 1961
9.6 | ФССЦ-23.3.08.01-0115 Приказ Минстроя России от 26.12.2019 №876/пр | Трубы стальные квадратные из стали марки ст1-3сп/пс размером: 60х60 мм, толщина стенки 4 мм. (2 шт по 3 м = 6 м.) (т) ИНДЕКС К ПОЗИЦИИ: ФЕР7-1-54-12 Индекс Юг 4 кв.2021 г. к ФЕР7-1-54-12 ОЗП=37,01; ЭМ=12,24; ЗПМ=37,01; МАТ=13,48 | 0,0405 3*2*6.75/1000 | 96249.22 |  | 3898
9.7 | ФССЦ-23.3.08.01-0112 Приказ Минстроя России от 26.12.2019 №876/пр | Трубы стальные квадратные из стали марки ст1-3сп/пс размером: 50х50 мм, толщина стенки 3 мм (т) ИНДЕКС К ПОЗИЦИИ: ФЕР7-1-54-12 Индекс Юг 4 кв.2021 г. к ФЕР7-1-54-12 ОЗП=37,01; ЭМ=12,24; ЗПМ=37,01; МАТ=13,48 | 0,1155 3*7*5.5/1000 | 96249.22 |  | 11117
9.8 | ФССЦ-23.3.08.02-0258 Приказ Минстроя России от 26.12.2019 №876/пр | Трубы стальные прямоугольные из стали марки ст1-3сп/пс размером: 40х25 мм, толщина стенки 2 мм (т) ИНДЕКС К ПОЗИЦИИ: ФЕР7-1-54-12 Индекс Юг 4 кв.2021 г. к ФЕР7-1-54-12 ОЗП=37,01; ЭМ=12,24; ЗПМ=37,01; МАТ=13,48 | 0,005125 2,5*2,05/1000 | 82084.98 |  | 421
9.9 | ФССЦ-08.1.02.17-0034 Приказ Минстроя России от 26.12.2019 №876/пр | Сетка плетеная из проволоки, оцинкованная, диаметр проволоки 1,6 мм, размер ячейки 25х25 мм (м2) ИНДЕКС К ПОЗИЦИИ: ФЕР7-1-54-12 Индекс Юг 4 кв.2021 г. к ФЕР7-1-54-12 ОЗП=37,01; ЭМ=12,24; ЗПМ=37,01; МАТ=13,48 | 48 | 265.83 |  | 12760
9.10 | ФССЦ-08.3.05.02-0055 Приказ Минстроя России от 26.12.2019 №876/пр | Сталь листовая горячекатаная марки Ст3 толщиной: 3,0 мм. Сталь листовая толщиной 3 мм для изготовления: пластин крепления каркасов к столбам 150*30 мм=38 шт, крышек нижних на столбы 100*100 мм=9 шт, крышек на столбы верхних 60*60 мм=9 шт, петель для навесного замка 120*50 мм с отверстием диаметром 30 мм =2 шт. (т) ИНДЕКС К ПОЗИЦИИ: ФЕР7-1-54-12 Индекс Юг 4 кв.2021 г. к ФЕР7-1-54-12 ОЗП=37,01; ЭМ=12,24; ЗПМ=37,01; МАТ=13,48 | 0,01 10/1000 | 91432.82 |  | 914
9.11 | ФЕР07-01-055-08 Приказ Минстроя России от 26.12.2019 №876/пр | Устройство калиток: с установкой столбов металлических (100 шт) ИНДЕКС К ПОЗИЦИИ: ФЕР7-1-55-8 Индекс Юг 4 кв.2021 г. к ФЕР7-1-55-8 ОЗП=37,01; ЭМ=10,72; ЗПМ=37,01; МАТ=14,28 | 0,01 1 / 100 | 397148,93 389075,77 | 4356,36 1750,22 | 3971 | 3891 | 44 18 | 1059.75 | 10.6
9.12 | ФССЦ-07.3.02.11-0131 Приказ Минстроя России от 26.12.2019 №876/пр | Шарниры Д-30 х 120 мм.2 шт. (т) ИНДЕКС К ПОЗИЦИИ: ФССЦ-07.3.02.11-0131 Индекс 4 кв.2021 г. к ФССЦ-07.3.02.11-0131 МАТ=16,51 | 0,001279 0,24*5,33/1000 | 118079.52 |  | 151
9.13 | ФЕР15-04-030-04 Приказ Минстроя России от 26.12.2019 №876/пр | Масляная окраска металлических поверхностей: решеток, переплетов, труб диаметром менее 50 мм и т.п., количество окрасок 2 (100 м2) ИНДЕКС К ПОЗИЦИИ: ФЕР15-4-30-4 Индекс Юг 4 кв.2021 г. к ФЕР15-4-30-4 ОЗП=37,01; ЭМ=12,83; ЗПМ=37,01; МАТ=3,16 | 0,24 (24*2*0,5) / 100 | 28916,48 28597,11 | 39,49 24,48 | 6940 | 6863 | 9 6 | 87.21 | 20.93
9.14 | ФССЦ-14.4.04.01-0001 Приказ Минстроя России от 26.12.2019 №876/пр | Нитроэмаль НЦ-132К (кг) ИНДЕКС К ПОЗИЦИИ: ФССЦ-14.4.04.01-0001 Индекс 4 кв.2021 г. к ФССЦ-14.4.04.01-0001 МАТ=5,68 | 5.9 | 168.98 |  | 997
9.15 | ФЕРм08-02-177-01 Приказ Минстроя России от 26.12.2019 №876/пр | Установка информационных знаков (шт) ИНДЕКС К ПОЗИЦИИ: ФЕРм8-2-177-1 Индекс Юг 4 кв.2021 г. к ФЕРм8-2-177-1 ОЗП=37,01; ЗПМ=37,01; МАТ=11,81 | 4 | 679,68 177,28 |  | 2719 | 709 |  | 0.51 | 2.04
Итого по разделу 9 ТП 30-37 с. Водораздельное, ТП -10/0.4 кВ.А Водораздел 4-82, инв.№ZS0003944 | [5 empty] | 167491 |  |  |  | 87.17
Раздел 10. ТМ-630КВ,А 12-06 С. Б. САЗАНКА, инв.№ ZS0003896
10.1 | ФЕРр68-26-1 Приказ Минстроя России от 26.12.2019 №876/пр | Разборка деревянных заборов: инвентарных из готовых звеньев (100 м2) ИНДЕКС К ПОЗИЦИИ: ФЕРр68-26-1 Индекс Юг 4 кв.2021 г. к ФЕРр68-26-1 ОЗП=37,01; ЗПМ=37,01 | 0,408 ((7,5+4,5)*2*1,7) / 100 | 6010,11 6010,11 |  | 2452 | 2452 |  | 20.4525 | 8.34
10.2 | ФЕР07-01-054-12 Приказ Минстроя России от 26.12.2019 №876/пр | Установка металлических оград по железобетонным столбам: без цоколя из сетчатых панелей высотой до 2,2 м (100 м) ИНДЕКС К ПОЗИЦИИ: ФЕР7-1-54-12 Индекс Юг 4 кв.2021 г. к ФЕР7-1-54-12 ОЗП=37,01; ЭМ=12,24; ЗПМ=37,01; МАТ=13,48 | 0,225 ((7,5+4,5)*2-1,5) / 100 | 119889,16 70797,78 | 46466,15 15991,82 | 26975 | 15930 | 10455 3598 | 201.15 | 45.26
10.3 | ФССЦ-04.1.02.05-0060 Приказ Минстроя России от 26.12.2019 №876/пр | Смеси бетонные тяжелого бетона (БСТ), крупность заполнителя 40 мм, класс В15 (М200) (м3) ИНДЕКС К ПОЗИЦИИ: ФССЦ-04.1.02.05-0060 Индекс 4 кв.2021 г. к ФССЦ-04.1.02.05-0060 МАТ=8,53 | 0,3605 0,3105+0,05 | 4819.45 |  | 1737
10.4 | ФССЦ-08.3.08.02-0022 Приказ Минстроя России от 26.12.2019 №876/пр | Уголок горячекатаный, размер 50х50х5 мм. (т) ИНДЕКС К ПОЗИЦИИ: ФССЦ-08.3.08.02-0022 Индекс 4 кв.2021 г. к ФССЦ-08.3.08.02-0022 МАТ=12,28 | 0,427895 (6*(4*2+2*3)+(6*2+2*4,5)+(1,5*3+2*2))*3,77/1000 | 83049.64 |  | 35537
10.5 | ФССЦ-08.3.03.06-0002 Приказ Минстроя России от 26.12.2019 №876/пр | Проволока горячекатаная в мотках, диаметр 6,0 мм (т) ИНДЕКС К ПОЗИЦИИ: ФССЦ-08.3.03.06-0002 Индекс 4 кв.2021 г. к ФССЦ-08.3.03.06-0002 МАТ=12,22 | 0,024864 (6*(4*2+2*3)+(6*2+2*4,5)+(1,5*2+2*2))*0,222/1000 | 78882.54 |  | 1961
10.6 | ФССЦ-23.3.08.01-0115 Приказ Минстроя России от 26.12.2019 №876/пр | Трубы стальные квадратные из стали марки ст1-3сп/пс размером: 60х60 мм, толщина стенки 4 мм. (2 шт по 3 м = 6 м.) (т) ИНДЕКС К ПОЗИЦИИ: ФЕР7-1-54-12 Индекс Юг 4 кв.2021 г. к ФЕР7-1-54-12 ОЗП=37,01; ЭМ=12,24; ЗПМ=37,01; МАТ=13,48 | 0,0405 3*2*6.75/1000 | 96249.22 |  | 3898
10.7 | ФССЦ-23.3.08.01-0112 Приказ Минстроя России от 26.12.2019 №876/пр | Трубы стальные квадратные из стали марки ст1-3сп/пс размером: 50х50 мм, толщина стенки 3 мм. (7 шт по 3 м = 21м.) (т) ИНДЕКС К ПОЗИЦИИ: ФЕР7-1-54-12 Индекс Юг 4 кв.2021 г. к ФЕР7-1-54-12 ОЗП=37,01; ЭМ=12,24; ЗПМ=37,01; МАТ=13,48 | 0,1155 3*7*5.5/1000 | 96249.22 |  | 11117
10.8 | ФССЦ-23.3.08.02-0258 Приказ Минстроя России от 26.12.2019 №876/пр | Трубы стальные прямоугольные из стали марки ст1-3сп/пс размером: 40х25 мм, толщина стенки 2 мм (т) ИНДЕКС К ПОЗИЦИИ: ФЕР7-1-54-12 Индекс Юг 4 кв.2021 г. к ФЕР7-1-54-12 ОЗП=37,01; ЭМ=12,24; ЗПМ=37,01; МАТ=13,48 | 0,005125 2,5*2,05/1000 | 82084.98 |  | 421
10.9 | ФССЦ-08.1.02.17-0034 Приказ Минстроя России от 26.12.2019 №876/пр | Сетка плетеная из проволоки, оцинкованная, диаметр проволоки 1,6 мм, размер ячейки 25х25 мм (м2) ИНДЕКС К ПОЗИЦИИ: ФЕР7-1-54-12 Индекс Юг 4 кв.2021 г. к ФЕР7-1-54-12 ОЗП=37,01; ЭМ=12,24; ЗПМ=37,01; МАТ=13,48 | 48 | 265.83 |  | 12760
10.10 | ФССЦ-08.3.05.02-0055 Приказ Минстроя России от 26.12.2019 №876/пр | Сталь листовая горячекатаная марки Ст3 толщиной: 3,0 мм. Сталь листовая толщиной 3 мм для изготовления: пластин крепления каркасов к столбам 150*30 мм=38 шт, крышек нижних на столбы 100*100 мм=9 шт, крышек на столбы верхних 60*60 мм=9 шт, петель для навесного замка 120*50 мм с отверстием диаметром 30 мм =2 шт. (т) ИНДЕКС К ПОЗИЦИИ: ФЕР7-1-54-12 Индекс Юг 4 кв.2021 г. к ФЕР7-1-54-12 ОЗП=37,01; ЭМ=12,24; ЗПМ=37,01; МАТ=13,48 | 0,01 10/1000 | 91432.82 |  | 914
10.11 | ФЕР07-01-055-08 Приказ Минстроя России от 26.12.2019 №876/пр | Устройство калиток: с установкой столбов металлических (100 шт) ИНДЕКС К ПОЗИЦИИ: ФЕР7-1-55-8 Индекс Юг 4 кв.2021 г. к ФЕР7-1-55-8 ОЗП=37,01; ЭМ=10,72; ЗПМ=37,01; МАТ=14,28 | 0,01 1 / 100 | 397148,93 389075,77 | 4356,36 1750,22 | 3971 | 3891 | 44 18 | 1059.75 | 10.6
10.12 | ФССЦ-07.3.02.11-0131 Приказ Минстроя России от 26.12.2019 №876/пр | Шарниры Д-30 х 120 мм.2 шт. (т) ИНДЕКС К ПОЗИЦИИ: ФССЦ-07.3.02.11-0131 Индекс 4 кв.2021 г. к ФССЦ-07.3.02.11-0131 МАТ=16,51 | 0,001279 0,24*5,33/1000 | 118079.52 |  | 151
10.13 | ФЕР15-04-030-04 Приказ Минстроя России от 26.12.2019 №876/пр | Масляная окраска металлических поверхностей: решеток, переплетов, труб диаметром менее 50 мм и т.п., количество окрасок 2 (100 м2) ИНДЕКС К ПОЗИЦИИ: ФЕР15-4-30-4 Индекс Юг 4 кв.2021 г. к ФЕР15-4-30-4 ОЗП=37,01; ЭМ=12,83; ЗПМ=37,01; МАТ=3,16 | 0,24 (24*2*0,5) / 100 | 28916,48 28597,11 | 39,49 24,48 | 6940 | 6863 | 9 6 | 87.21 | 20.93
10.14 | ФССЦ-14.4.04.01-0001 Приказ Минстроя России от 26.12.2019 №876/пр | Нитроэмаль НЦ-132К (кг) ИНДЕКС К ПОЗИЦИИ: ФССЦ-14.4.04.01-0001 Индекс 4 кв.2021 г. к ФССЦ-14.4.04.01-0001 МАТ=5,68 | 5.9 | 168.98 |  | 997
10.15 | ФЕРм08-02-177-01 Приказ Минстроя России от 26.12.2019 №876/пр | Установка информационных знаков (шт) ИНДЕКС К ПОЗИЦИИ: ФЕРм8-2-177-1 Индекс Юг 4 кв.2021 г. к ФЕРм8-2-177-1 ОЗП=37,01; ЗПМ=37,01; МАТ=11,81 | 4 | 679,68 177,28 |  | 2719 | 709 |  | 0.51 | 2.04
Итого по разделу 10 ТМ-630КВ,А 12-06 С. Б. САЗАНКА, инв.№ ZS0003896 | [5 empty] | 167491 |  |  |  | 87.17
Раздел 11. ТП 27-38 с.Томское-1, ТП -10/0,4 КТП-250КВ,А ЛЕБЯЖЬЕ 6-69, инв.№ ZS0003825
11.1 | ФЕРр68-26-1 Приказ Минстроя России от 26.12.2019 №876/пр | Разборка деревянных заборов: инвентарных из готовых звеньев (100 м2) ИНДЕКС К ПОЗИЦИИ: ФЕРр68-26-1 Индекс Юг 4 кв.2021 г. к ФЕРр68-26-1 ОЗП=37,01; ЗПМ=37,01 | 0,51 ((6+9)*2*1,7) / 100 | 6010,11 6010,11 |  | 3065 | 3065 |  | 20.4525 | 10.43
11.2 | ФЕР07-01-054-12 Приказ Минстроя России от 26.12.2019 №876/пр | Установка металлических оград по железобетонным столбам: без цоколя из сетчатых панелей высотой до 2,2 м (100 м) ИНДЕКС К ПОЗИЦИИ: ФЕР7-1-54-12 Индекс Юг 4 кв.2021 г. к ФЕР7-1-54-12 ОЗП=37,01; ЭМ=12,24; ЗПМ=37,01; МАТ=13,48 | 0,285 ((6+9)*2-1,5) / 100 | 119889,16 70797,78 | 46466,15 15991,82 | 34168 | 20177 | 13243 4558 | 201.15 | 57.33
11.3 | ФССЦ-04.1.02.05-0060 Приказ Минстроя России от 26.12.2019 №876/пр | Смеси бетонные тяжелого бетона (БСТ), крупность заполнителя 40 мм, класс В15 (М200) (м3) ИНДЕКС К ПОЗИЦИИ: ФССЦ-04.1.02.05-0060 Индекс 4 кв.2021 г. к ФССЦ-04.1.02.05-0060 МАТ=8,53 | 0,44 0.39+0.05 | 4819.45 |  | 2121
11.4 | ФССЦ-08.3.08.02-0022 Приказ Минстроя России от 26.12.2019 №876/пр | Уголок горячекатаный, размер 50х50 х5мм (т) ИНДЕКС К ПОЗИЦИИ: ФССЦ-08.3.08.02-0022 Индекс 4 кв.2021 г. к ФССЦ-08.3.08.02-0022 МАТ=12,28 | 0,533455 (9*(3*2+2*4)+(1.5+2)*2+(1,5*3+2*2))*3,77/1000 | 83049.64 |  | 44303
11.5 | ФССЦ-08.1.02.17-0034 Приказ Минстроя России от 26.12.2019 №876/пр | Сетка плетеная из проволоки, оцинкованная, диаметр проволоки 1,6 мм, размер ячейки 25х25 мм (м2) ИНДЕКС К ПОЗИЦИИ: ФЕР7-1-54-12 Индекс Юг 4 кв.2021 г. к ФЕР7-1-54-12 ОЗП=37,01; ЭМ=12,24; ЗПМ=37,01; МАТ=13,48 | 60 (6+9)*2*2 | 265.83 |  | 15950
11.6 | ФССЦ-23.3.08.01-0112 Приказ Минстроя России от 26.12.2019 №876/пр | Трубы стальные квадратные из стали марки ст1-3сп/пс размером: 50х50 мм, толщина стенки 3 мм. (9 шт по 3 м = 27 м.) (т) ИНДЕКС К ПОЗИЦИИ: ФЕР7-1-54-12 Индекс Юг 4 кв.2021 г. к ФЕР7-1-54-12 ОЗП=37,01; ЭМ=12,24; ЗПМ=37,01; МАТ=13,48 | 0,1485 3*9*5.5/1000 | 96249.22 |  | 14293
11.7 | ФССЦ-23.3.08.02-0258 Приказ Минстроя России от 26.12.2019 №876/пр | Трубы стальные прямоугольные из стали марки ст1-3сп/пс размером: 40х25 мм, толщина стенки 2 мм. 1 шт. по 2,5 (т) ИНДЕКС К ПОЗИЦИИ: ФЕР7-1-54-12 Индекс Юг 4 кв.2021 г. к ФЕР7-1-54-12 ОЗП=37,01; ЭМ=12,24; ЗПМ=37,01; МАТ=13,48 | 0,005125 2,5*2,05/1000 | 82084.98 |  | 421
11.8 | ФССЦ-23.3.08.01-0115 Приказ Минстроя России от 26.12.2019 №876/пр | Трубы стальные квадратные из стали марки ст1-3сп/пс размером: 60х60 мм, толщина стенки 4 мм. (2 шт по 3 м = 6 м.) (т) ИНДЕКС К ПОЗИЦИИ: ФЕР7-1-54-12 Индекс Юг 4 кв.2021 г. к ФЕР7-1-54-12 ОЗП=37,01; ЭМ=12,24; ЗПМ=37,01; МАТ=13,48 | 0,0405 3*2*6.75/1000 | 96249.22 |  | 3898
11.9 | ФССЦ-08.3.05.02-0057 Приказ Минстроя России от 26.12.2019 №876/пр | Сталь листовая горячекатаная марки Ст3 толщиной: 5,0 мм. для изготовления: пластин крепления каркасов к столбам 150*50 мм=40 шт, крышек нижних на столбы 100*100 мм=11шт, крышек на столбы верхних 60*60 мм=11 шт, петель для навесного замка 120*50 мм с отверстием диаметром 30 мм =2 шт. (т) ИНДЕКС К ПОЗИЦИИ: ФЕР7-1-54-12 Индекс Юг 4 кв.2021 г. к ФЕР7-1-54-12 ОЗП=37,01; ЭМ=12,24; ЗПМ=37,01; МАТ=13,48 | 0,014 14/1000 | 91428.77 |  | 1280
11.10 | ФССЦ-08.3.03.06-0002 Приказ Минстроя России от 26.12.2019 №876/пр | Проволока горячекатаная в мотках, диаметр 6,0 мм (т) ИНДЕКС К ПОЗИЦИИ: ФССЦ-08.3.03.06-0002 Индекс 4 кв.2021 г. к ФССЦ-08.3.03.06-0002 МАТ=12,22 | 0,027417 (9*(3*2+1.5*4)+(1.5+2)*2+(1,5*3+2*2))*0,222/1000 | 78882.54 |  | 2163
11.11 | ФЕР07-01-055-08 Приказ Минстроя России от 26.12.2019 №876/пр | Устройство калиток: с установкой столбов металлических (100 шт) ИНДЕКС К ПОЗИЦИИ: ФЕР7-1-55-8 Индекс Юг 4 кв.2021 г. к ФЕР7-1-55-8 ОЗП=37,01; ЭМ=10,72; ЗПМ=37,01; МАТ=14,28 | 0,01 1 / 100 | 397148,93 389075,77 | 4356,36 1750,22 | 3971 | 3891 | 44 18 | 1059.75 | 10.6
11.12 | ФССЦ-07.3.02.11-0131 Приказ Минстроя России от 26.12.2019 №876/пр | Шарниры Д-30 х 120 мм.2 шт. (т) ИНДЕКС К ПОЗИЦИИ: ФССЦ-07.3.02.11-0131 Индекс 4 кв.2021 г. к ФССЦ-07.3.02.11-0131 МАТ=16,51 | 0,001279 0,24*5,33/1000 | 118079.52 |  | 151
11.13 | ФЕР15-04-030-04 Приказ Минстроя России от 26.12.2019 №876/пр | Масляная окраска металлических поверхностей: решеток, переплетов, труб диаметром менее 50 мм и т.п., количество окрасок 2 (100 м2) ИНДЕКС К ПОЗИЦИИ: ФЕР15-4-30-4 Индекс Юг 4 кв.2021 г. к ФЕР15-4-30-4 ОЗП=37,01; ЭМ=12,83; ЗПМ=37,01; МАТ=3,16 | 0,3 ((6+9)*2*2*0,5) / 100 | 28916,48 28597,11 | 39,49 24,48 | 8675 | 8579 | 12 7 | 87.21 | 26.16
11.14 | ФССЦ-14.4.04.01-0001 Приказ Минстроя России от 26.12.2019 №876/пр | Нитроэмаль НЦ-132К (кг) ИНДЕКС К ПОЗИЦИИ: ФССЦ-14.4.04.01-0001 Индекс 4 кв.2021 г. к ФССЦ-14.4.04.01-0001 МАТ=5,68 | 7.4 | 168.98 |  | 1250
11.15 | ФЕРм08-02-177-01 Приказ Минстроя России от 26.12.2019 №876/пр | Установка информационных знаков (шт) ИНДЕКС К ПОЗИЦИИ: ФЕРм8-2-177-1 Индекс Юг 4 кв.2021 г. к ФЕРм8-2-177-1 ОЗП=37,01; ЗПМ=37,01; МАТ=11,81 | 4 | 679,68 177,28 |  | 2719 | 709 |  | 0.51 | 2.04
Итого по разделу 11 ТП 27-38 с.Томское-1, ТП -10/0,4 КТП-250КВ,А ЛЕБЯЖЬЕ 6-69, инв.№ ZS0003825 | [5 empty] | 205718 |  |  |  | 106.56
Раздел 12. ТП 27-59, ТП 10/0.4 100 кВ.А Томское-2, 7-34, инв.№ZS0003729
12.1 | ФЕРр68-26-1 Приказ Минстроя России от 26.12.2019 №876/пр | Разборка деревянных заборов: инвентарных из готовых звеньев (100 м2) ИНДЕКС К ПОЗИЦИИ: ФЕРр68-26-1 Индекс Юг 4 кв.2021 г. к ФЕРр68-26-1 ОЗП=37,01; ЗПМ=37,01 | 0,561 ((6+10.5)*2*1,7) / 100 | 6010,11 6010,11 |  | 3372 | 3372 |  | 20.4525 | 11.47
12.2 | ФЕР07-01-054-12 Приказ Минстроя России от 26.12.2019 №876/пр | Установка металлических оград по железобетонным столбам: без цоколя из сетчатых панелей высотой до 2,2 м (100 м) ИНДЕКС К ПОЗИЦИИ: ФЕР7-1-54-12 Индекс Юг 4 кв.2021 г. к ФЕР7-1-54-12 ОЗП=37,01; ЭМ=12,24; ЗПМ=37,01; МАТ=13,48 | 0,315 ((6+10,5)*2-1,5) / 100 | 119889,16 70797,78 | 46466,15 15991,82 | 37765 | 22301 | 14637 5037 | 201.15 | 63.36
12.3 | ФССЦ-04.1.02.05-0060 Приказ Минстроя России от 26.12.2019 №876/пр | Смеси бетонные тяжелого бетона (БСТ), крупность заполнителя 40 мм, класс В15 (М200) (м3) ИНДЕКС К ПОЗИЦИИ: ФССЦ-04.1.02.05-0060 Индекс 4 кв.2021 г. к ФССЦ-04.1.02.05-0060 МАТ=8,53 | 0,49 0.44+0.05 | 4819.45 |  | 2362
12.4 | ФССЦ-08.3.08.02-0022 Приказ Минстроя России от 26.12.2019 №876/пр | Уголок горячекатаный, размер 50х50 х5мм.(10 шт по 3 м = 27м.) (т) ИНДЕКС К ПОЗИЦИИ: ФССЦ-08.3.08.02-0022 Индекс 4 кв.2021 г. к ФССЦ-08.3.08.02-0022 МАТ=12,28 | 0,586235 (10*(3*2+2*4)+(1.5+2)*2+(1,5*3+2*2))*3,77/1000 | 83049.64 |  | 48687
12.5 | ФССЦ-08.3.03.06-0002 Приказ Минстроя России от 26.12.2019 №876/пр | Проволока горячекатаная в мотках, диаметр 6,0 мм (т) ИНДЕКС К ПОЗИЦИИ: ФССЦ-08.3.03.06-0002 Индекс 4 кв.2021 г. к ФССЦ-08.3.03.06-0002 МАТ=12,22 | 0,034521 (10*(3*2+2*4)+(1.5+2)*2+(1,5*3+2*2))*0,222/1000 | 78882.54 |  | 2723
12.6 | ФССЦ-08.1.02.17-0034 Приказ Минстроя России от 26.12.2019 №876/пр | Сетка плетеная из проволоки, оцинкованная, диаметр проволоки 1,6 мм, размер ячейки 25х25 мм (м2) ИНДЕКС К ПОЗИЦИИ: ФЕР7-1-54-12 Индекс Юг 4 кв.2021 г. к ФЕР7-1-54-12 ОЗП=37,01; ЭМ=12,24; ЗПМ=37,01; МАТ=13,48 | 66 (6+10.5)*2*2 | 265.83 |  | 17545
12.7 | ФССЦ-08.3.05.02-0057 Приказ Минстроя России от 26.12.2019 №876/пр | Сталь листовая горячекатаная марки Ст3 толщиной: 5,0 мм.для изготовления: пластин крепления каркасов к столбам 150*50 мм=44 шт, крышек нижних на столбы 100*100 мм=12шт, крышек на столбы верхних 60*60 мм=12 шт, петель для навесного замка 120*50 мм с отверстием диаметром 30 мм =2 шт. (т) ИНДЕКС К ПОЗИЦИИ: ФЕР7-1-54-12 Индекс Юг 4 кв.2021 г. к ФЕР7-1-54-12 ОЗП=37,01; ЭМ=12,24; ЗПМ=37,01; МАТ=13,48 | 0,015 15/1000 | 91428.77 |  | 1371
12.8 | ФССЦ-23.3.08.01-0112 Приказ Минстроя России от 26.12.2019 №876/пр | Трубы стальные квадратные из стали марки ст1-3сп/пс размером: 50х50 мм, толщина стенки 3 мм. (10 шт по 3 м = 27м.) (т) ИНДЕКС К ПОЗИЦИИ: ФЕР7-1-54-12 Индекс Юг 4 кв.2021 г. к ФЕР7-1-54-12 ОЗП=37,01; ЭМ=12,24; ЗПМ=37,01; МАТ=13,48 | 0,165 3*10*5.5/1000 | 96249.22 |  | 15881
12.9 | ФССЦ-23.3.08.01-0115 Приказ Минстроя России от 26.12.2019 №876/пр | Трубы стальные квадратные из стали марки ст1-3сп/пс размером: 60х60 мм, толщина стенки 4 мм.(2 шт по 3 м = 6 м.) (т) ИНДЕКС К ПОЗИЦИИ: ФЕР7-1-54-12 Индекс Юг 4 кв.2021 г. к ФЕР7-1-54-12 ОЗП=37,01; ЭМ=12,24; ЗПМ=37,01; МАТ=13,48 | 0,0405 3*2*6.75/1000 | 96249.22 |  | 3898
12.10 | ФССЦ-23.3.08.02-0258 Приказ Минстроя России от 26.12.2019 №876/пр | Трубы стальные прямоугольные из стали марки ст1-3сп/пс размером: 40х25 мм, толщина стенки 2 мм. 1 шт. оп 2,5 (т) ИНДЕКС К ПОЗИЦИИ: ФЕР7-1-54-12 Индекс Юг 4 кв.2021 г. к ФЕР7-1-54-12 ОЗП=37,01; ЭМ=12,24; ЗПМ=37,01; МАТ=13,48 | 0,005125 2,5*2,05/1000 | 82084.98 |  | 421
12.11 | ФЕР07-01-055-08 Приказ Минстроя России от 26.12.2019 №876/пр | Устройство калиток: с установкой столбов металлических (100 шт) ИНДЕКС К ПОЗИЦИИ: ФЕР7-1-55-8 Индекс Юг 4 кв.2021 г. к ФЕР7-1-55-8 ОЗП=37,01; ЭМ=10,72; ЗПМ=37,01; МАТ=14,28 | 0,01 1 / 100 | 397148,93 389075,77 | 4356,36 1750,22 | 3971 | 3891 | 44 18 | 1059.75 | 10.6
12.12 | ФССЦ-07.3.02.11-0131 Приказ Минстроя России от 26.12.2019 №876/пр | Шарниры Д-30 х 120 мм.2 шт. (т) ИНДЕКС К ПОЗИЦИИ: ФССЦ-07.3.02.11-0131 Индекс 4 кв.2021 г. к ФССЦ-07.3.02.11-0131 МАТ=16,51 | 0,001279 0,24*5,33/1000 | 118079.52 |  | 151
12.13 | ФЕР15-04-030-04 Приказ Минстроя России от 26.12.2019 №876/пр | Масляная окраска металлических поверхностей: решеток, переплетов, труб диаметром менее 50 мм и т.п., количество окрасок 2 (100 м2) ИНДЕКС К ПОЗИЦИИ: ФЕР15-4-30-4 Индекс Юг 4 кв.2021 г. к ФЕР15-4-30-4 ОЗП=37,01; ЭМ=12,83; ЗПМ=37,01; МАТ=3,16 | 0,33 ((6+10,5)*2*2*0,5) / 100 | 28916,48 28597,11 | 39,49 24,48 | 9542 | 9437 | 13 8 | 87.21 | 28.78
12.14 | ФССЦ-14.4.04.01-0001 Приказ Минстроя России от 26.12.2019 №876/пр | Нитроэмаль НЦ-132К (кг) ИНДЕКС К ПОЗИЦИИ: ФССЦ-14.4.04.01-0001 Индекс 4 кв.2021 г. к ФССЦ-14.4.04.01-0001 МАТ=5,68 | 8.1 | 168.98 |  | 1369
12.15 | ФЕРм08-02-177-01 Приказ Минстроя России от 26.12.2019 №876/пр | Установка информационных знаков (шт) ИНДЕКС К ПОЗИЦИИ: ФЕРм8-2-177-1 Индекс Юг 4 кв.2021 г. к ФЕРм8-2-177-1 ОЗП=37,01; ЗПМ=37,01; МАТ=11,81 | 4 | 679,68 177,28 |  | 2719 | 709 |  | 0.51 | 2.04
Итого по разделу 12 ТП 27-59, ТП 10/0.4 100 кВ.А Томское-2, 7-34, инв.№ZS0003729 | [5 empty] | 225244 |  |  |  | 116.25
ИТОГИ ПО СМЕТЕ:
Итого прямые затраты по смете в текущих ценах | [5 empty] | 1280815 | 343033 | 119123 41060 |  | 1002.11
Накладные расходы | [5 empty] | 411246
В том числе, справочно:
97% ФОТ (от 8508) (Поз. 1.15, 2.15, 3.15, 4.15, 5.15, 6.15, 7.15, 8.15, 9.15, 10.15, 11.15, 12.15) | [5 empty] | 8253
100% ФОТ (от 78131) (Поз. 1.13, 2.13, 3.13, 4.13, 5.13, 6.13, 7.13, 8.13, 9.13, 10.13, 11.13, 12.13) | [5 empty] | 78131
102% ФОТ (от 29229) (Поз. 1.1, 2.1, 3.1, 4.1, 5.1, 6.1, 7.1, 8.1, 9.1, 10.1, 11.1, 12.1) | [5 empty] | 29814
110% ФОТ (от 268225) (Поз. 1.2-1.11, 2.2, 2.11, 3.2, 3.11, 4.2, 4.11, 5.2-5.11, 6.2, 6.11, 7.2, 7.11, 8.2, 8.11, 9.2-9.11, 10.2-10.11, 11.2, 11.5-11.9, 11.11, 12.2, 12.6-12.11) | [5 empty] | 295048
Сметная прибыль | [5 empty] | 219238
В том числе, справочно:
42% = 49%*0,85 ФОТ (от 78131) (Поз. 1.13, 2.13, 3.13, 4.13, 5.13, 6.13, 7.13, 8.13, 9.13, 10.13, 11.13, 12.13) | [5 empty] | 32815
51% ФОТ (от 8508) (Поз. 1.15, 2.15, 3.15, 4.15, 5.15, 6.15, 7.15, 8.15, 9.15, 10.15, 11.15, 12.15) | [5 empty] | 4339
54% ФОТ (от 29229) (Поз. 1.1, 2.1, 3.1, 4.1, 5.1, 6.1, 7.1, 8.1, 9.1, 10.1, 11.1, 12.1) | [5 empty] | 15784
62% = 73%*0,85 ФОТ (от 268225) (Поз. 1.2-1.11, 2.2, 2.11, 3.2, 3.11, 4.2, 4.11, 5.2-5.11, 6.2, 6.11, 7.2, 7.11, 8.2, 8.11, 9.2-9.11, 10.2-10.11, 11.2, 11.5-11.9, 11.11, 12.2, 12.6-12.11) | [5 empty] | 166300
Итоги по смете:
Итого Строительные работы | [5 empty] | 1866079 |  |  |  | 977.63
Итого Монтажные работы | [5 empty] | 45220 |  |  |  | 24.48
Итого | [5 empty] | 1911299 |  |  |  | 1002.11
В том числе:
Материалы | [5 empty] | 818659
Машины и механизмы | [5 empty] | 119123
ФОТ | [5 empty] | 384093
Накладные расходы | [5 empty] | 411246
Сметная прибыль | [5 empty] | 219238
Коэффициент зоны (учет транспортных затрат) 0,02 * 1911299 | [5 empty] | 38226
Коммандировочные расходы (1002,11+82,57)/8*1000 | [5 empty] | 135585
Итого | [5 empty] | 2085110
Резерв средств на непредвиденные работы и затраты 3% от 2085110 | [5 empty] | 62553
ВСЕГО по смете | [5 empty] | 2147663 |  |  |  | 1002.11