## ЛСР по форме №4
ЛОКАЛЬНЫЙ СМЕТНЫЙ РАСЧЕТ № 3
(локальная смета)
Объект: Ремонт ограждения ТП Центрального РЭС.
(наименование работ и затрат, наименование объекта)
| Сметная стоимость _______________________________________________________________________________________________ |  | ___________________________1270,226 |  | тыс. руб.
| Средства на оплату труда _______________________________________________________________________________________________ |  | ___________________________224,901 |  | тыс. руб.
| Сметная трудоемкость _______________________________________________________________________________________________ |  | _______________________________________________________________________________________________580,19 |  | чел.час
№ пп | Шифр и номер позиции норматива | Наименование работ и затрат, единица измерения | Количество | Стоимость единицы, руб. |  | Общая стоимость, руб. |  |  | Затраты труда рабочих, чел.-ч, не занятых обслуживанием машин
|  |  |  | всего | эксплуата- ции машин | Всего | оплаты труда | эксплуата- ция машин
|  |  |  | оплаты труда | в т.ч. оплаты труда |  |  | в т.ч. оплаты труда | на единицу | всего
1 | 2 | 3 | 4 | 5 | 6 | 7 | 8 | 9 | 10 | 11
Раздел 1. ТП-10/04 160КВ,А 7-20 КЛИМОУЦЫ, инв.№ZS0003050
1.1 | ФЕРр68-26-1 Приказ Минстроя России от 26.12.2019 №876/пр | Разборка деревянных заборов: инвентарных из готовых звеньев (100 м2) ИНДЕКС К ПОЗИЦИИ: ФЕРр68-26-1 Индекс Юг 4 кв.2021 г. к ФЕРр68-26-1 ОЗП=37,01; ЗПМ=37,01 | 0,36 ((4,5+4,5)*2*2) / 100 | 6010,11 6010,11 |  | 2164 | 2164 |  | 20.4525 | 7.36
1.2 | ФЕР07-01-054-12 Приказ Минстроя России от 26.12.2019 №876/пр | Установка металлических оград по железобетонным столбам: без цоколя из сетчатых панелей высотой до 2,2 м (100 м) ИНДЕКС К ПОЗИЦИИ: ФЕР7-1-54-12 Индекс Юг 4 кв.2021 г. к ФЕР7-1-54-12 ОЗП=37,01; ЭМ=12,24; ЗПМ=37,01; МАТ=13,48 | 0,165 (4,5*4-1,5) / 100 | 119889,16 70797,78 | 46466,15 15991,82 | 19782 | 11682 | 7667 2639 | 201.15 | 33.19
1.3 | ФССЦ-04.1.02.05-0060 Приказ Минстроя России от 26.12.2019 №876/пр | Смеси бетонные тяжелого бетона (БСТ), крупность заполнителя 40 мм, класс В15 (М200) (м3) ИНДЕКС К ПОЗИЦИИ: ФССЦ-04.1.02.05-0060 Индекс 4 кв.2021 г. к ФССЦ-04.1.02.05-0060 МАТ=8,53 | 0,2777 0,2277+0,05 | 4819.45 |  | 1338
1.4 | ФССЦ-08.3.08.02-0022 Приказ Минстроя России от 26.12.2019 №876/пр | Уголок горячекатаный, размер 50х50 х5мм (т) ИНДЕКС К ПОЗИЦИИ: ФССЦ-08.3.08.02-0022 Индекс 4 кв.2021 г. к ФССЦ-08.3.08.02-0022 МАТ=12,28 | 0,322335 ((6*2+4,5*2)*2+(4*2+6*2+3*2+4,5*2)+(1,5*3+2*2))*3,77/1000 | 83049.64 |  | 26770
1.5 | ФССЦ-08.3.03.06-0002 Приказ Минстроя России от 26.12.2019 №876/пр | Проволока горячекатаная в мотках, диаметр 6 мм (т) ИНДЕКС К ПОЗИЦИИ: ФССЦ-08.3.03.06-0002 Индекс 4 кв.2021 г. к ФССЦ-08.3.03.06-0002 МАТ=12,22 | 0,018648 (3*(6*2+4,5*2)+(4*2+3*2)+(1,5*2+2*2))*0,222/1000 | 78882.54 |  | 1471
1.6 | ФССЦ-23.3.08.01-0115 Приказ Минстроя России от 26.12.2019 №876/пр | Трубы стальные квадратные из стали марки ст1-3сп/пс размером: 60х60 мм, толщина стенки 4 мм. ( 2 шт по 3 м.=6 м.) (т) ИНДЕКС К ПОЗИЦИИ: ФЕР7-1-54-12 Индекс Юг 4 кв.2021 г. к ФЕР7-1-54-12 ОЗП=37,01; ЭМ=12,24; ЗПМ=37,01; МАТ=13,48 | 0,0405 3*2*6.75/1000 | 96249.22 |  | 3898
1.7 | ФССЦ-23.3.08.01-0112 Приказ Минстроя России от 26.12.2019 №876/пр | Трубы стальные квадратные из стали марки ст1-3сп/пс размером: 50х50 мм, толщина стенки 3 мм. (6 шт по 3 м = 18 м.) (т) ИНДЕКС К ПОЗИЦИИ: ФЕР7-1-54-12 Индекс Юг 4 кв.2021 г. к ФЕР7-1-54-12 ОЗП=37,01; ЭМ=12,24; ЗПМ=37,01; МАТ=13,48 | 0,07794 3*6*4,33/1000 | 96249.22 |  | 7502
1.8 | ФССЦ-23.3.08.02-0258 Приказ Минстроя России от 26.12.2019 №876/пр | Трубы стальные прямоугольные из стали марки ст1-3сп/пс размером: 40х25 мм, толщина стенки 2 мм.1 шт. по 2,5 м. (т) ИНДЕКС К ПОЗИЦИИ: ФЕР7-1-54-12 Индекс Юг 4 кв.2021 г. к ФЕР7-1-54-12 ОЗП=37,01; ЭМ=12,24; ЗПМ=37,01; МАТ=13,48 | 0,005125 2,5*2,05/1000 | 82084.98 |  | 421
1.9 | ФССЦ-08.1.02.17-0034 Приказ Минстроя России от 26.12.2019 №876/пр | Сетка плетеная из проволоки, оцинкованная, диаметр проволоки 1,6 мм, размер ячейки 25х25 мм (м2) ИНДЕКС К ПОЗИЦИИ: ФЕР7-1-54-12 Индекс Юг 4 кв.2021 г. к ФЕР7-1-54-12 ОЗП=37,01; ЭМ=12,24; ЗПМ=37,01; МАТ=13,48 | 36 | 265.83 |  | 9570
1.10 | ФССЦ-08.3.05.02-0055 Приказ Минстроя России от 26.12.2019 №876/пр | Сталь листовая горячекатаная марки Ст3 толщиной: 3,0 мм. для изготовления: пластин крепления каркасов к столбам 150*30 мм=34 шт, крышек нижних на столбы 100*100 мм=8шт, крышек на столбы верхних 60*60 мм=8 шт, петель для навесного замка 120*50 мм с отверстием диаметром 30 мм =2 шт. (т) ИНДЕКС К ПОЗИЦИИ: ФЕР7-1-54-12 Индекс Юг 4 кв.2021 г. к ФЕР7-1-54-12 ОЗП=37,01; ЭМ=12,24; ЗПМ=37,01; МАТ=13,48 | 0,007 7/1000 | 91432.82 |  | 640
1.11 | ФЕР07-01-055-08 Приказ Минстроя России от 26.12.2019 №876/пр | Устройство калиток: с установкой столбов металлических (100 шт) ИНДЕКС К ПОЗИЦИИ: ФЕР7-1-55-8 Индекс Юг 4 кв.2021 г. к ФЕР7-1-55-8 ОЗП=37,01; ЭМ=10,72; ЗПМ=37,01; МАТ=14,28 | 0,01 1 / 100 | 397148,93 389075,77 | 4356,36 1750,22 | 3971 | 3891 | 44 18 | 1059.75 | 10.6
1.12 | ФССЦ-07.3.02.11-0131 Приказ Минстроя России от 26.12.2019 №876/пр | Шарниры Д-30 х 120 мм.2 шт. (т) ИНДЕКС К ПОЗИЦИИ: ФССЦ-07.3.02.11-0131 Индекс 4 кв.2021 г. к ФССЦ-07.3.02.11-0131 МАТ=16,51 | 0,001279 0,24*5,33/1000 | 118079.52 |  | 151
1.13 | ФЕР15-04-030-04 Приказ Минстроя России от 26.12.2019 №876/пр | Масляная окраска металлических поверхностей: решеток, переплетов, труб диаметром менее 50 мм и т.п., количество окрасок 2 (100 м2) ИНДЕКС К ПОЗИЦИИ: ФЕР15-4-30-4 Индекс Юг 4 кв.2021 г. к ФЕР15-4-30-4 ОЗП=37,01; ЭМ=12,83; ЗПМ=37,01; МАТ=3,16 | 0,18 (4,5*4*2*0,5) / 100 | 28916,48 28597,11 | 39,49 24,48 | 5205 | 5147 | 7 4 | 87.21 | 15.7
1.14 | ФССЦ-14.4.04.01-0001 Приказ Минстроя России от 26.12.2019 №876/пр | Нитроэмаль НЦ-132К (кг) ИНДЕКС К ПОЗИЦИИ: ФССЦ-14.4.04.01-0001 Индекс 4 кв.2021 г. к ФССЦ-14.4.04.01-0001 МАТ=5,68 | 4.4 | 168.98 |  | 744
1.15 | ФЕРм08-02-177-01 Приказ Минстроя России от 26.12.2019 №876/пр | Установка информационных знаков (шт) ИНДЕКС К ПОЗИЦИИ: ФЕРм8-2-177-1 Индекс Юг 4 кв.2021 г. к ФЕРм8-2-177-1 ОЗП=37,01; ЗПМ=37,01; МАТ=11,81 | 4 | 679,68 177,28 |  | 2719 | 709 |  | 0.51 | 2.04
Итого по разделу 1 ТП-10/04 160КВ,А 7-20 КЛИМОУЦЫ, инв.№ZS0003050 | [5 empty] | 129442 |  |  |  | 68.89
Раздел 2. ТП-10/0,4 160КВ,А 5-01 ЭРГЕЛЬ(КЗС) инв.№ZS0003030
2.1 | ФЕРр68-26-1 Приказ Минстроя России от 26.12.2019 №876/пр | Разборка деревянных заборов: инвентарных из готовых звеньев (100 м2) ИНДЕКС К ПОЗИЦИИ: ФЕРр68-26-1 Индекс Юг 4 кв.2021 г. к ФЕРр68-26-1 ОЗП=37,01; ЗПМ=37,01 | 0,36 ((4,5+4,5)*2*2) / 100 | 6010,11 6010,11 |  | 2164 | 2164 |  | 20.4525 | 7.36
2.2 | ФЕР07-01-054-12 Приказ Минстроя России от 26.12.2019 №876/пр | Установка металлических оград по железобетонным столбам: без цоколя из сетчатых панелей высотой до 2,2 м (100 м) ИНДЕКС К ПОЗИЦИИ: ФЕР7-1-54-12 Индекс Юг 4 кв.2021 г. к ФЕР7-1-54-12 ОЗП=37,01; ЭМ=12,24; ЗПМ=37,01; МАТ=13,48 | 0,165 (4,5*4-1,5) / 100 | 119889,16 70797,78 | 46466,15 15991,82 | 19782 | 11682 | 7667 2639 | 201.15 | 33.19
2.3 | ФССЦ-04.1.02.05-0060 Приказ Минстроя России от 26.12.2019 №876/пр | Смеси бетонные тяжелого бетона (БСТ), крупность заполнителя 40 мм, класс В15 (М200) (м3) ИНДЕКС К ПОЗИЦИИ: ФССЦ-04.1.02.05-0060 Индекс 4 кв.2021 г. к ФССЦ-04.1.02.05-0060 МАТ=8,53 | 0,2777 0,2277+0,05 | 4819.45 |  | 1338
2.4 | ФССЦ-08.3.08.02-0022 Приказ Минстроя России от 26.12.2019 №876/пр | Уголок горячекатаный, размер 50х50 х5мм (т) ИНДЕКС К ПОЗИЦИИ: ФССЦ-08.3.08.02-0022 Индекс 4 кв.2021 г. к ФССЦ-08.3.08.02-0022 МАТ=12,28 | 0,322335 ((6*2+4,5*2)*2+(4*2+6*2+3*2+4,5*2)+(1,5*3+2*2))*3,77/1000 | 83049.64 |  | 26770
2.5 | ФССЦ-08.3.03.06-0002 Приказ Минстроя России от 26.12.2019 №876/пр | Проволока горячекатаная в мотках, диаметр 6 мм (т) ИНДЕКС К ПОЗИЦИИ: ФССЦ-08.3.03.06-0002 Индекс 4 кв.2021 г. к ФССЦ-08.3.03.06-0002 МАТ=12,22 | 0,018648 (3*(6*2+4,5*2)+(4*2+3*2)+(1,5*2+2*2))*0,222/1000 | 78882.54 |  | 1471
2.6 | ФССЦ-23.3.08.01-0115 Приказ Минстроя России от 26.12.2019 №876/пр | Трубы стальные квадратные из стали марки ст1-3сп/пс размером: 60х60 мм, толщина стенки 4 мм. ( 2 шт по 3 м.=6 м.) (т) ИНДЕКС К ПОЗИЦИИ: ФЕР7-1-54-12 Индекс Юг 4 кв.2021 г. к ФЕР7-1-54-12 ОЗП=37,01; ЭМ=12,24; ЗПМ=37,01; МАТ=13,48 | 0,0405 3*2*6.75/1000 | 96249.22 |  | 3898
2.7 | ФССЦ-23.3.08.01-0112 Приказ Минстроя России от 26.12.2019 №876/пр | Трубы стальные квадратные из стали марки ст1-3сп/пс размером: 50х50 мм, толщина стенки 3 мм. (6 шт по 3 м = 18 м.) (т) ИНДЕКС К ПОЗИЦИИ: ФЕР7-1-54-12 Индекс Юг 4 кв.2021 г. к ФЕР7-1-54-12 ОЗП=37,01; ЭМ=12,24; ЗПМ=37,01; МАТ=13,48 | 0,07794 3*6*4,33/1000 | 96249.22 |  | 7502
2.8 | ФССЦ-23.3.08.02-0258 Приказ Минстроя России от 26.12.2019 №876/пр | Трубы стальные прямоугольные из стали марки ст1-3сп/пс размером: 40х25 мм, толщина стенки 2 мм.1 шт. по 2,5 м. (т) ИНДЕКС К ПОЗИЦИИ: ФЕР7-1-54-12 Индекс Юг 4 кв.2021 г. к ФЕР7-1-54-12 ОЗП=37,01; ЭМ=12,24; ЗПМ=37,01; МАТ=13,48 | 0,005125 2,5*2,05/1000 | 82084.98 |  | 421
2.9 | ФССЦ-08.1.02.17-0034 Приказ Минстроя России от 26.12.2019 №876/пр | Сетка плетеная из проволоки, оцинкованная, диаметр проволоки 1,6 мм, размер ячейки 25х25 мм (м2) ИНДЕКС К ПОЗИЦИИ: ФЕР7-1-54-12 Индекс Юг 4 кв.2021 г. к ФЕР7-1-54-12 ОЗП=37,01; ЭМ=12,24; ЗПМ=37,01; МАТ=13,48 | 36 | 265.83 |  | 9570
2.10 | ФССЦ-08.3.05.02-0055 Приказ Минстроя России от 26.12.2019 №876/пр | Сталь листовая горячекатаная марки Ст3 толщиной: 3,0 мм. для изготовления: пластин крепления каркасов к столбам 150*30 мм=34 шт, крышек нижних на столбы 100*100 мм=8шт, крышек на столбы верхних 60*60 мм=8 шт, петель для навесного замка 120*50 мм с отверстием диаметром 30 мм =2 шт. (т) ИНДЕКС К ПОЗИЦИИ: ФЕР7-1-54-12 Индекс Юг 4 кв.2021 г. к ФЕР7-1-54-12 ОЗП=37,01; ЭМ=12,24; ЗПМ=37,01; МАТ=13,48 | 0,007 7/1000 | 91432.82 |  | 640
2.11 | ФЕР07-01-055-08 Приказ Минстроя России от 26.12.2019 №876/пр | Устройство калиток: с установкой столбов металлических (100 шт) ИНДЕКС К ПОЗИЦИИ: ФЕР7-1-55-8 Индекс Юг 4 кв.2021 г. к ФЕР7-1-55-8 ОЗП=37,01; ЭМ=10,72; ЗПМ=37,01; МАТ=14,28 | 0,01 1 / 100 | 397148,93 389075,77 | 4356,36 1750,22 | 3971 | 3891 | 44 18 | 1059.75 | 10.6
2.12 | ФССЦ-07.3.02.11-0131 Приказ Минстроя России от 26.12.2019 №876/пр | Шарниры Д-30 х 120 мм.2 шт. (т) ИНДЕКС К ПОЗИЦИИ: ФССЦ-07.3.02.11-0131 Индекс 4 кв.2021 г. к ФССЦ-07.3.02.11-0131 МАТ=16,51 | 0,001279 0,24*5,33/1000 | 118079.52 |  | 151
2.13 | ФЕР15-04-030-04 Приказ Минстроя России от 26.12.2019 №876/пр | Масляная окраска металлических поверхностей: решеток, переплетов, труб диаметром менее 50 мм и т.п., количество окрасок 2 (100 м2) ИНДЕКС К ПОЗИЦИИ: ФЕР15-4-30-4 Индекс Юг 4 кв.2021 г. к ФЕР15-4-30-4 ОЗП=37,01; ЭМ=12,83; ЗПМ=37,01; МАТ=3,16 | 0,18 (4,5*4*2*0,5) / 100 | 28916,48 28597,11 | 39,49 24,48 | 5205 | 5147 | 7 4 | 87.21 | 15.7
2.14 | ФССЦ-14.4.04.01-0001 Приказ Минстроя России от 26.12.2019 №876/пр | Нитроэмаль НЦ-132К (кг) ИНДЕКС К ПОЗИЦИИ: ФССЦ-14.4.04.01-0001 Индекс 4 кв.2021 г. к ФССЦ-14.4.04.01-0001 МАТ=5,68 | 4.4 | 168.98 |  | 744
2.15 | ФЕРм08-02-177-01 Приказ Минстроя России от 26.12.2019 №876/пр | Установка информационных знаков (шт) ИНДЕКС К ПОЗИЦИИ: ФЕРм8-2-177-1 Индекс Юг 4 кв.2021 г. к ФЕРм8-2-177-1 ОЗП=37,01; ЗПМ=37,01; МАТ=11,81 | 4 | 679,68 177,28 |  | 2719 | 709 |  | 0.51 | 2.04
Итого по разделу 2 ТП-10/0,4 160КВ,А 5-01 ЭРГЕЛЬ(КЗС) инв.№ZS0003030 | [5 empty] | 129442 |  |  |  | 68.89
Раздел 3. ТП-10/04 400КВ,А 5-06 КОСТЮК,(СЕЛО) инв.№ ZS0003031
3.1 | ФЕР07-01-054-12 Приказ Минстроя России от 26.12.2019 №876/пр | Установка металлических оград по железобетонным столбам: без цоколя из сетчатых панелей высотой до 2,2 м (100 м) ИНДЕКС К ПОЗИЦИИ: ФЕР7-1-54-12 Индекс Юг 4 кв.2021 г. к ФЕР7-1-54-12 ОЗП=37,01; ЭМ=12,24; ЗПМ=37,01; МАТ=13,48 | 0,225 (6*4-1,5) / 100 | 119889,16 70797,78 | 46466,15 15991,82 | 26975 | 15930 | 10455 3598 | 201.15 | 45.26
3.2 | ФССЦ-04.1.02.05-0060 Приказ Минстроя России от 26.12.2019 №876/пр | Смеси бетонные тяжелого бетона (БСТ), крупность заполнителя 40 мм, класс В15 (М200) (м3) ИНДЕКС К ПОЗИЦИИ: ФССЦ-04.1.02.05-0060 Индекс 4 кв.2021 г. к ФССЦ-04.1.02.05-0060 МАТ=8,53 | 0,3605 0,3105+0,05 | 4819.45 |  | 1737
3.3 | ФССЦ-08.3.08.02-0022 Приказ Минстроя России от 26.12.2019 №876/пр | Уголок горячекатаный, размер 50х50х5 мм. (7 шт по 3 м = 21м.) (т) ИНДЕКС К ПОЗИЦИИ: ФССЦ-08.3.08.02-0022 Индекс 4 кв.2021 г. к ФССЦ-08.3.08.02-0022 МАТ=12,28 | 0,427895 (6*(4*2+2*3)+(6*2+2*4,5)+(1,5*3+2*2))*3,77/1000 | 83049.64 |  | 35537
3.4 | ФССЦ-08.3.03.06-0002 Приказ Минстроя России от 26.12.2019 №876/пр | Проволока горячекатаная в мотках, диаметр 6,0 мм (т) ИНДЕКС К ПОЗИЦИИ: ФССЦ-08.3.03.06-0002 Индекс 4 кв.2021 г. к ФССЦ-08.3.03.06-0002 МАТ=12,22 | 0,024864 (6*(4*2+2*3)+(6*2+2*4,5)+(1,5*2+2*2))*0,222/1000 | 78882.54 |  | 1961
3.5 | ФССЦ-23.3.08.01-0115 Приказ Минстроя России от 26.12.2019 №876/пр | Трубы стальные квадратные из стали марки ст1-3сп/пс размером: 60х60 мм, толщина стенки 4 мм (т) ИНДЕКС К ПОЗИЦИИ: ФЕР7-1-54-12 Индекс Юг 4 кв.2021 г. к ФЕР7-1-54-12 ОЗП=37,01; ЭМ=12,24; ЗПМ=37,01; МАТ=13,48 | 0,0405 3*2*6.75/1000 | 96249.22 |  | 3898
3.6 | ФССЦ-23.3.08.01-0112 Приказ Минстроя России от 26.12.2019 №876/пр | Трубы стальные квадратные из стали марки ст1-3сп/пс размером: 50х50 мм, толщина стенки 3 мм (т) ИНДЕКС К ПОЗИЦИИ: ФЕР7-1-54-12 Индекс Юг 4 кв.2021 г. к ФЕР7-1-54-12 ОЗП=37,01; ЭМ=12,24; ЗПМ=37,01; МАТ=13,48 | 0,1155 3*7*5.5/1000 | 96249.22 |  | 11117
3.7 | ФССЦ-23.3.08.02-0258 Приказ Минстроя России от 26.12.2019 №876/пр | Трубы стальные прямоугольные из стали марки ст1-3сп/пс размером: 40х25 мм, толщина стенки 2 мм (т) ИНДЕКС К ПОЗИЦИИ: ФЕР7-1-54-12 Индекс Юг 4 кв.2021 г. к ФЕР7-1-54-12 ОЗП=37,01; ЭМ=12,24; ЗПМ=37,01; МАТ=13,48 | 0,005125 2,5*2,05/1000 | 82084.98 |  | 421
3.8 | ФССЦ-08.1.02.17-0034 Приказ Минстроя России от 26.12.2019 №876/пр | Сетка плетеная из проволоки, оцинкованная, диаметр проволоки 1,6 мм, размер ячейки 25х25 мм (м2) ИНДЕКС К ПОЗИЦИИ: ФЕР7-1-54-12 Индекс Юг 4 кв.2021 г. к ФЕР7-1-54-12 ОЗП=37,01; ЭМ=12,24; ЗПМ=37,01; МАТ=13,48 | 48 | 265.83 |  | 12760
3.9 | ФССЦ-08.3.05.02-0055 Приказ Минстроя России от 26.12.2019 №876/пр | Сталь листовая горячекатаная марки Ст3 толщиной: 3,0 мм. Сталь листовая толщиной 3 мм для изготовления: пластин крепления каркасов к столбам 150*30 мм=38 шт, крышек нижних на столбы 100*100 мм=9 шт, крышек на столбы верхних 60*60 мм=9 шт, петель для навесного замка 120*50 мм с отверстием диаметром 30 мм =2 шт. (т) ИНДЕКС К ПОЗИЦИИ: ФЕР7-1-54-12 Индекс Юг 4 кв.2021 г. к ФЕР7-1-54-12 ОЗП=37,01; ЭМ=12,24; ЗПМ=37,01; МАТ=13,48 | 0,01 10/1000 | 91432.82 |  | 914
3.10 | ФЕР07-01-055-08 Приказ Минстроя России от 26.12.2019 №876/пр | Устройство калиток: с установкой столбов металлических (100 шт) ИНДЕКС К ПОЗИЦИИ: ФЕР7-1-55-8 Индекс Юг 4 кв.2021 г. к ФЕР7-1-55-8 ОЗП=37,01; ЭМ=10,72; ЗПМ=37,01; МАТ=14,28 | 0,01 1 / 100 | 397148,93 389075,77 | 4356,36 1750,22 | 3971 | 3891 | 44 18 | 1059.75 | 10.6
3.11 | ФССЦ-07.3.02.11-0131 Приказ Минстроя России от 26.12.2019 №876/пр | Шарниры Д-30 х 120 мм.2 шт. (т) ИНДЕКС К ПОЗИЦИИ: ФССЦ-07.3.02.11-0131 Индекс 4 кв.2021 г. к ФССЦ-07.3.02.11-0131 МАТ=16,51 | 0,001279 0,24*5,33/1000 | 118079.52 |  | 151
3.12 | ФЕР15-04-030-04 Приказ Минстроя России от 26.12.2019 №876/пр | Масляная окраска металлических поверхностей: решеток, переплетов, труб диаметром менее 50 мм и т.п., количество окрасок 2 (100 м2) ИНДЕКС К ПОЗИЦИИ: ФЕР15-4-30-4 Индекс Юг 4 кв.2021 г. к ФЕР15-4-30-4 ОЗП=37,01; ЭМ=12,83; ЗПМ=37,01; МАТ=3,16 | 0,24 (6*4*2*0,5) / 100 | 28916,48 28597,11 | 39,49 24,48 | 6940 | 6863 | 9 6 | 87.21 | 20.93
3.13 | ФССЦ-14.4.04.01-0001 Приказ Минстроя России от 26.12.2019 №876/пр | Нитроэмаль НЦ-132К (кг) ИНДЕКС К ПОЗИЦИИ: ФССЦ-14.4.04.01-0001 Индекс 4 кв.2021 г. к ФССЦ-14.4.04.01-0001 МАТ=5,68 | 5.9 | 168.98 |  | 997
3.14 | ФЕРм08-02-177-01 Приказ Минстроя России от 26.12.2019 №876/пр | Установка информационных знаков (шт) ИНДЕКС К ПОЗИЦИИ: ФЕРм8-2-177-1 Индекс Юг 4 кв.2021 г. к ФЕРм8-2-177-1 ОЗП=37,01; ЗПМ=37,01; МАТ=11,81 | 4 | 679,68 177,28 |  | 2719 | 709 |  | 0.51 | 2.04
Итого по разделу 3 ТП-10/04 400КВ,А 5-06 КОСТЮК,(СЕЛО) инв.№ ZS0003031 | [5 empty] | 161214 |  |  |  | 78.83
Раздел 4. ТП-10/0,4 КТП-250КВ,А 15-01 С,СЫЧ,(ПИЛ,) инв.№ZS0003014
4.1 | ФЕР07-01-054-12 Приказ Минстроя России от 26.12.2019 №876/пр | Установка металлических оград по железобетонным столбам: без цоколя из сетчатых панелей высотой до 2,2 м (100 м) ИНДЕКС К ПОЗИЦИИ: ФЕР7-1-54-12 Индекс Юг 4 кв.2021 г. к ФЕР7-1-54-12 ОЗП=37,01; ЭМ=12,24; ЗПМ=37,01; МАТ=13,48 | 0,195 ((6+4,5)*2-1,5) / 100 | 119889,16 70797,78 | 46466,15 15991,82 | 23378 | 13806 | 9061 3118 | 201.15 | 39.22
4.2 | ФССЦ-04.1.02.05-0060 Приказ Минстроя России от 26.12.2019 №876/пр | Смеси бетонные тяжелого бетона (БСТ), крупность заполнителя 40 мм, класс В15 (М200) (м3) ИНДЕКС К ПОЗИЦИИ: ФССЦ-04.1.02.05-0060 Индекс 4 кв.2021 г. к ФССЦ-04.1.02.05-0060 МАТ=8,53 | 0,3191 0,2691+0,05 | 4819.45 |  | 1538
4.3 | ФССЦ-08.3.08.02-0022 Приказ Минстроя России от 26.12.2019 №876/пр | Уголок горячекатаный, размер 50х50х5 мм (т) ИНДЕКС К ПОЗИЦИИ: ФССЦ-08.3.08.02-0022 Индекс 4 кв.2021 г. к ФССЦ-08.3.08.02-0022 МАТ=12,28 | 0,375115 ((8*2+6*2)*2+(6*2)+(4*2)+(3*2+2*4,5)+(1,5*3+2*2))*3,77/1000 | 83049.64 |  | 31153
4.4 | ФССЦ-08.3.03.06-0002 Приказ Минстроя России от 26.12.2019 №876/пр | Проволока горячекатаная в мотках, диаметр 6,0 мм (т) ИНДЕКС К ПОЗИЦИИ: ФССЦ-08.3.03.06-0002 Индекс 4 кв.2021 г. к ФССЦ-08.3.03.06-0002 МАТ=12,22 | 0,021756 ((8*2+6*2)*2+(6*2)+(4*2)+(3*2+2*4,5)+(1,5*2+2*2))*0,222/1000 | 78882.54 |  | 1716
4.5 | ФССЦ-23.3.08.01-0115 Приказ Минстроя России от 26.12.2019 №876/пр | Трубы стальные квадратные из стали марки ст1-3сп/пс размером: 60х60 мм, толщина стенки 4 мм. (2 шт по 3 м = 6 м.) (т) ИНДЕКС К ПОЗИЦИИ: ФЕР7-1-54-12 Индекс Юг 4 кв.2021 г. к ФЕР7-1-54-12 ОЗП=37,01; ЭМ=12,24; ЗПМ=37,01; МАТ=13,48 | 0,0405 3*2*6.75/1000 | 82769.22 |  | 3352
4.6 | ФССЦ-23.3.08.01-0112 Приказ Минстроя России от 26.12.2019 №876/пр | Трубы стальные квадратные из стали марки ст1-3сп/пс размером: 50х50 мм, толщина стенки 3 мм. (6 шт по 3 м = 18 м.) (т) ИНДЕКС К ПОЗИЦИИ: ФЕР7-1-54-12 Индекс Юг 4 кв.2021 г. к ФЕР7-1-54-12 ОЗП=37,01; ЭМ=12,24; ЗПМ=37,01; МАТ=13,48 | 0,099 3*6*5.5/1000 | 82769.22 |  | 8194
4.7 | ФССЦ-23.3.08.02-0258 Приказ Минстроя России от 26.12.2019 №876/пр | Трубы стальные прямоугольные из стали марки ст1-3сп/пс размером: 40х25 мм, толщина стенки 2 мм (т) ИНДЕКС К ПОЗИЦИИ: ФЕР7-1-54-12 Индекс Юг 4 кв.2021 г. к ФЕР7-1-54-12 ОЗП=37,01; ЭМ=12,24; ЗПМ=37,01; МАТ=13,48 | 0,005125 2,5*2,05/1000 | 82084.98 |  | 421
4.8 | ФССЦ-08.1.02.17-0034 Приказ Минстроя России от 26.12.2019 №876/пр | Сетка плетеная из проволоки, оцинкованная, диаметр проволоки 1,6 мм, размер ячейки 25х25 мм (м2) ИНДЕКС К ПОЗИЦИИ: ФЕР7-1-54-12 Индекс Юг 4 кв.2021 г. к ФЕР7-1-54-12 ОЗП=37,01; ЭМ=12,24; ЗПМ=37,01; МАТ=13,48 | 42 | 265.83 |  | 11165
4.9 | ФССЦ-08.3.05.02-0055 Приказ Минстроя России от 26.12.2019 №876/пр | Сталь листовая горячекатаная марки Ст3 толщиной: 3,0 мм. для изготовления: пластин крепления каркасов к столбам 150*30 мм=34 шт, крышек нижних на столбы 100*100 мм=8шт, крышек на столбы верхних 60*60 мм=8 шт, петель для навесного замка 120*50 мм с отверстием диаметром 30 мм =2 шт. (т) ИНДЕКС К ПОЗИЦИИ: ФЕР7-1-54-12 Индекс Юг 4 кв.2021 г. к ФЕР7-1-54-12 ОЗП=37,01; ЭМ=12,24; ЗПМ=37,01; МАТ=13,48 | 0,007 7/1000 | 91432.82 |  | 640
4.10 | ФЕР07-01-055-08 Приказ Минстроя России от 26.12.2019 №876/пр | Устройство калиток: с установкой столбов металлических (100 шт) ИНДЕКС К ПОЗИЦИИ: ФЕР7-1-55-8 Индекс Юг 4 кв.2021 г. к ФЕР7-1-55-8 ОЗП=37,01; ЭМ=10,72; ЗПМ=37,01; МАТ=14,28 | 0,01 1 / 100 | 397148,93 389075,77 | 4356,36 1750,22 | 3971 | 3891 | 44 18 | 1059.75 | 10.6
4.11 | ФССЦ-07.3.02.11-0131 Приказ Минстроя России от 26.12.2019 №876/пр | Шарниры Д-30 х 120 мм.2 шт. (т) ИНДЕКС К ПОЗИЦИИ: ФССЦ-07.3.02.11-0131 Индекс 4 кв.2021 г. к ФССЦ-07.3.02.11-0131 МАТ=16,51 | 0,001279 0,24*5,33/1000 | 118079.52 |  | 151
4.12 | ФЕР15-04-030-04 Приказ Минстроя России от 26.12.2019 №876/пр | Масляная окраска металлических поверхностей: решеток, переплетов, труб диаметром менее 50 мм и т.п., количество окрасок 2 (100 м2) ИНДЕКС К ПОЗИЦИИ: ФЕР15-4-30-4 Индекс Юг 4 кв.2021 г. к ФЕР15-4-30-4 ОЗП=37,01; ЭМ=12,83; ЗПМ=37,01; МАТ=3,16 | 0,21 ((6+4,5)*2*2*0,5) / 100 | 28916,48 28597,11 | 39,49 24,48 | 6072 | 6005 | 8 5 | 87.21 | 18.31
4.13 | ФССЦ-14.4.04.01-0001 Приказ Минстроя России от 26.12.2019 №876/пр | Нитроэмаль НЦ-132К (кг) ИНДЕКС К ПОЗИЦИИ: ФССЦ-14.4.04.01-0001 Индекс 4 кв.2021 г. к ФССЦ-14.4.04.01-0001 МАТ=5,68 | 5.2 | 168.98 |  | 879
4.14 | ФЕРм08-02-177-01 Приказ Минстроя России от 26.12.2019 №876/пр | Установка информационных знаков (шт) ИНДЕКС К ПОЗИЦИИ: ФЕРм8-2-177-1 Индекс Юг 4 кв.2021 г. к ФЕРм8-2-177-1 ОЗП=37,01; ЗПМ=37,01; МАТ=11,81 | 4 | 679,68 177,28 |  | 2719 | 709 |  | 0.51 | 2.04
Итого по разделу 4 ТП-10/0,4 КТП-250КВ,А 15-01 С,СЫЧ,(ПИЛ,) инв.№ZS0003014 | [5 empty] | 140765 |  |  |  | 70.17
Раздел 5. ТП-10/0,4 160КВ,А 15-03 С,СЫЧЕВК,(МТФ), инв.№ ZS0003012
5.1 | ФЕР07-01-054-12 Приказ Минстроя России от 26.12.2019 №876/пр | Установка металлических оград по железобетонным столбам: без цоколя из сетчатых панелей высотой до 2,2 м (100 м) ИНДЕКС К ПОЗИЦИИ: ФЕР7-1-54-12 Индекс Юг 4 кв.2021 г. к ФЕР7-1-54-12 ОЗП=37,01; ЭМ=12,24; ЗПМ=37,01; МАТ=13,48 | 0,195 ((6+4,5)*2-1,5) / 100 | 119889,16 70797,78 | 46466,15 15991,82 | 23378 | 13806 | 9061 3118 | 201.15 | 39.22
5.2 | ФССЦ-04.1.02.05-0060 Приказ Минстроя России от 26.12.2019 №876/пр | Смеси бетонные тяжелого бетона (БСТ), крупность заполнителя 40 мм, класс В15 (М200) (м3) ИНДЕКС К ПОЗИЦИИ: ФССЦ-04.1.02.05-0060 Индекс 4 кв.2021 г. к ФССЦ-04.1.02.05-0060 МАТ=8,53 | 0,3191 0,2691+0,05 | 4819.45 |  | 1538
5.3 | ФССЦ-08.3.08.02-0022 Приказ Минстроя России от 26.12.2019 №876/пр | Уголок горячекатаный, размер 50х50х5 мм (т) ИНДЕКС К ПОЗИЦИИ: ФССЦ-08.3.08.02-0022 Индекс 4 кв.2021 г. к ФССЦ-08.3.08.02-0022 МАТ=12,28 | 0,375115 ((8*2+6*2)*2+(6*2)+(4*2)+(3*2+2*4,5)+(1,5*3+2*2))*3,77/1000 | 83049.64 |  | 31153
5.4 | ФССЦ-08.3.03.06-0002 Приказ Минстроя России от 26.12.2019 №876/пр | Проволока горячекатаная в мотках, диаметр 6,0 мм (т) ИНДЕКС К ПОЗИЦИИ: ФССЦ-08.3.03.06-0002 Индекс 4 кв.2021 г. к ФССЦ-08.3.03.06-0002 МАТ=12,22 | 0,021756 ((8*2+6*2)*2+(6*2)+(4*2)+(3*2+2*4,5)+(1,5*2+2*2))*0,222/1000 | 78882.54 |  | 1716
5.5 | ФССЦ-23.3.08.01-0115 Приказ Минстроя России от 26.12.2019 №876/пр | Трубы стальные квадратные из стали марки ст1-3сп/пс размером: 60х60 мм, толщина стенки 4 мм. (2 шт по 3 м = 6 м.) (т) ИНДЕКС К ПОЗИЦИИ: ФЕР7-1-54-12 Индекс Юг 4 кв.2021 г. к ФЕР7-1-54-12 ОЗП=37,01; ЭМ=12,24; ЗПМ=37,01; МАТ=13,48 | 0,0405 3*2*6.75/1000 | 82769.22 |  | 3352
5.6 | ФССЦ-23.3.08.01-0112 Приказ Минстроя России от 26.12.2019 №876/пр | Трубы стальные квадратные из стали марки ст1-3сп/пс размером: 50х50 мм, толщина стенки 3 мм. (6 шт по 3 м = 18 м.) (т) ИНДЕКС К ПОЗИЦИИ: ФЕР7-1-54-12 Индекс Юг 4 кв.2021 г. к ФЕР7-1-54-12 ОЗП=37,01; ЭМ=12,24; ЗПМ=37,01; МАТ=13,48 | 0,099 3*6*5.5/1000 | 82769.22 |  | 8194
5.7 | ФССЦ-23.3.08.02-0258 Приказ Минстроя России от 26.12.2019 №876/пр | Трубы стальные прямоугольные из стали марки ст1-3сп/пс размером: 40х25 мм, толщина стенки 2 мм (т) ИНДЕКС К ПОЗИЦИИ: ФЕР7-1-54-12 Индекс Юг 4 кв.2021 г. к ФЕР7-1-54-12 ОЗП=37,01; ЭМ=12,24; ЗПМ=37,01; МАТ=13,48 | 0,005125 2,5*2,05/1000 | 82084.98 |  | 421
5.8 | ФССЦ-08.1.02.17-0034 Приказ Минстроя России от 26.12.2019 №876/пр | Сетка плетеная из проволоки, оцинкованная, диаметр проволоки 1,6 мм, размер ячейки 25х25 мм (м2) ИНДЕКС К ПОЗИЦИИ: ФЕР7-1-54-12 Индекс Юг 4 кв.2021 г. к ФЕР7-1-54-12 ОЗП=37,01; ЭМ=12,24; ЗПМ=37,01; МАТ=13,48 | 42 | 265.83 |  | 11165
5.9 | ФССЦ-08.3.05.02-0055 Приказ Минстроя России от 26.12.2019 №876/пр | Сталь листовая горячекатаная марки Ст3 толщиной: 3,0 мм. для изготовления: пластин крепления каркасов к столбам 150*30 мм=34 шт, крышек нижних на столбы 100*100 мм=8шт, крышек на столбы верхних 60*60 мм=8 шт, петель для навесного замка 120*50 мм с отверстием диаметром 30 мм =2 шт. (т) ИНДЕКС К ПОЗИЦИИ: ФЕР7-1-54-12 Индекс Юг 4 кв.2021 г. к ФЕР7-1-54-12 ОЗП=37,01; ЭМ=12,24; ЗПМ=37,01; МАТ=13,48 | 0,007 7/1000 | 91432.82 |  | 640
5.10 | ФЕР07-01-055-08 Приказ Минстроя России от 26.12.2019 №876/пр | Устройство калиток: с установкой столбов металлических (100 шт) ИНДЕКС К ПОЗИЦИИ: ФЕР7-1-55-8 Индекс Юг 4 кв.2021 г. к ФЕР7-1-55-8 ОЗП=37,01; ЭМ=10,72; ЗПМ=37,01; МАТ=14,28 | 0,01 1 / 100 | 397148,93 389075,77 | 4356,36 1750,22 | 3971 | 3891 | 44 18 | 1059.75 | 10.6
5.11 | ФССЦ-07.3.02.11-0131 Приказ Минстроя России от 26.12.2019 №876/пр | Шарниры Д-30 х 120 мм.2 шт. (т) ИНДЕКС К ПОЗИЦИИ: ФССЦ-07.3.02.11-0131 Индекс 4 кв.2021 г. к ФССЦ-07.3.02.11-0131 МАТ=16,51 | 0,001279 0,24*5,33/1000 | 118079.52 |  | 151
5.12 | ФЕР15-04-030-04 Приказ Минстроя России от 26.12.2019 №876/пр | Масляная окраска металлических поверхностей: решеток, переплетов, труб диаметром менее 50 мм и т.п., количество окрасок 2 (100 м2) ИНДЕКС К ПОЗИЦИИ: ФЕР15-4-30-4 Индекс Юг 4 кв.2021 г. к ФЕР15-4-30-4 ОЗП=37,01; ЭМ=12,83; ЗПМ=37,01; МАТ=3,16 | 0,21 ((6+4,5)*2*2*0,5) / 100 | 28916,48 28597,11 | 39,49 24,48 | 6072 | 6005 | 8 5 | 87.21 | 18.31
5.13 | ФССЦ-14.4.04.01-0001 Приказ Минстроя России от 26.12.2019 №876/пр | Нитроэмаль НЦ-132К (кг) ИНДЕКС К ПОЗИЦИИ: ФССЦ-14.4.04.01-0001 Индекс 4 кв.2021 г. к ФССЦ-14.4.04.01-0001 МАТ=5,68 | 5.2 | 168.98 |  | 879
5.14 | ФЕРм08-02-177-01 Приказ Минстроя России от 26.12.2019 №876/пр | Установка информационных знаков (шт) ИНДЕКС К ПОЗИЦИИ: ФЕРм8-2-177-1 Индекс Юг 4 кв.2021 г. к ФЕРм8-2-177-1 ОЗП=37,01; ЗПМ=37,01; МАТ=11,81 | 4 | 679,68 177,28 |  | 2719 | 709 |  | 0.51 | 2.04
Итого по разделу 5 ТП-10/0,4 160КВ,А 15-03 С,СЫЧЕВК,(МТФ), инв.№ ZS0003012 | [5 empty] | 140765 |  |  |  | 70.17
Раздел 6. ТП 5-05, ТП-10/0,4 160КВ,А 5-08 КОСТЮК, (больн.) инв.№ ZS0003032
6.1 | ФЕР07-01-054-12 Приказ Минстроя России от 26.12.2019 №876/пр | Установка металлических оград по железобетонным столбам: без цоколя из сетчатых панелей высотой до 2,2 м (100 м) ИНДЕКС К ПОЗИЦИИ: ФЕР7-1-54-12 Индекс Юг 4 кв.2021 г. к ФЕР7-1-54-12 ОЗП=37,01; ЭМ=12,24; ЗПМ=37,01; МАТ=13,48 | 0,225 (6*4-1,5) / 100 | 119889,16 70797,78 | 46466,15 15991,82 | 26975 | 15930 | 10455 3598 | 201.15 | 45.26
6.2 | ФССЦ-04.1.02.05-0060 Приказ Минстроя России от 26.12.2019 №876/пр | Смеси бетонные тяжелого бетона (БСТ), крупность заполнителя 40 мм, класс В15 (М200) (м3) ИНДЕКС К ПОЗИЦИИ: ФССЦ-04.1.02.05-0060 Индекс 4 кв.2021 г. к ФССЦ-04.1.02.05-0060 МАТ=8,53 | 0,3605 0,3105+0,05 | 4819.45 |  | 1737
6.3 | ФССЦ-08.3.08.02-0022 Приказ Минстроя России от 26.12.2019 №876/пр | Уголок горячекатаный, размер 50х50х5 мм. (7 шт по 3 м = 21м.) (т) ИНДЕКС К ПОЗИЦИИ: ФССЦ-08.3.08.02-0022 Индекс 4 кв.2021 г. к ФССЦ-08.3.08.02-0022 МАТ=12,28 | 0,427895 (6*(4*2+2*3)+(6*2+2*4,5)+(1,5*3+2*2))*3,77/1000 | 83049.64 |  | 35537
6.4 | ФССЦ-08.3.03.06-0002 Приказ Минстроя России от 26.12.2019 №876/пр | Проволока горячекатаная в мотках, диаметр 6,0 мм (т) ИНДЕКС К ПОЗИЦИИ: ФССЦ-08.3.03.06-0002 Индекс 4 кв.2021 г. к ФССЦ-08.3.03.06-0002 МАТ=12,22 | 0,024864 (6*(4*2+2*3)+(6*2+2*4,5)+(1,5*2+2*2))*0,222/1000 | 78882.54 |  | 1961
6.5 | ФССЦ-23.3.08.01-0115 Приказ Минстроя России от 26.12.2019 №876/пр | Трубы стальные квадратные из стали марки ст1-3сп/пс размером: 60х60 мм, толщина стенки 4 мм (т) ИНДЕКС К ПОЗИЦИИ: ФЕР7-1-54-12 Индекс Юг 4 кв.2021 г. к ФЕР7-1-54-12 ОЗП=37,01; ЭМ=12,24; ЗПМ=37,01; МАТ=13,48 | 0,0405 3*2*6.75/1000 | 96249.22 |  | 3898
6.6 | ФССЦ-23.3.08.01-0112 Приказ Минстроя России от 26.12.2019 №876/пр | Трубы стальные квадратные из стали марки ст1-3сп/пс размером: 50х50 мм, толщина стенки 3 мм (т) ИНДЕКС К ПОЗИЦИИ: ФЕР7-1-54-12 Индекс Юг 4 кв.2021 г. к ФЕР7-1-54-12 ОЗП=37,01; ЭМ=12,24; ЗПМ=37,01; МАТ=13,48 | 0,1155 3*7*5.5/1000 | 96249.22 |  | 11117
6.7 | ФССЦ-23.3.08.02-0258 Приказ Минстроя России от 26.12.2019 №876/пр | Трубы стальные прямоугольные из стали марки ст1-3сп/пс размером: 40х25 мм, толщина стенки 2 мм (т) ИНДЕКС К ПОЗИЦИИ: ФЕР7-1-54-12 Индекс Юг 4 кв.2021 г. к ФЕР7-1-54-12 ОЗП=37,01; ЭМ=12,24; ЗПМ=37,01; МАТ=13,48 | 0,005125 2,5*2,05/1000 | 82084.98 |  | 421
6.8 | ФССЦ-08.1.02.17-0034 Приказ Минстроя России от 26.12.2019 №876/пр | Сетка плетеная из проволоки, оцинкованная, диаметр проволоки 1,6 мм, размер ячейки 25х25 мм (м2) ИНДЕКС К ПОЗИЦИИ: ФЕР7-1-54-12 Индекс Юг 4 кв.2021 г. к ФЕР7-1-54-12 ОЗП=37,01; ЭМ=12,24; ЗПМ=37,01; МАТ=13,48 | 48 | 265.83 |  | 12760
6.9 | ФССЦ-08.3.05.02-0055 Приказ Минстроя России от 26.12.2019 №876/пр | Сталь листовая горячекатаная марки Ст3 толщиной: 3,0 мм. Сталь листовая толщиной 3 мм для изготовления: пластин крепления каркасов к столбам 150*30 мм=38 шт, крышек нижних на столбы 100*100 мм=9 шт, крышек на столбы верхних 60*60 мм=9 шт, петель для навесного замка 120*50 мм с отверстием диаметром 30 мм =2 шт. (т) ИНДЕКС К ПОЗИЦИИ: ФЕР7-1-54-12 Индекс Юг 4 кв.2021 г. к ФЕР7-1-54-12 ОЗП=37,01; ЭМ=12,24; ЗПМ=37,01; МАТ=13,48 | 0,01 10/1000 | 91432.82 |  | 914
6.10 | ФЕР07-01-055-08 Приказ Минстроя России от 26.12.2019 №876/пр | Устройство калиток: с установкой столбов металлических (100 шт) ИНДЕКС К ПОЗИЦИИ: ФЕР7-1-55-8 Индекс Юг 4 кв.2021 г. к ФЕР7-1-55-8 ОЗП=37,01; ЭМ=10,72; ЗПМ=37,01; МАТ=14,28 | 0,01 1 / 100 | 397148,93 389075,77 | 4356,36 1750,22 | 3971 | 3891 | 44 18 | 1059.75 | 10.6
6.11 | ФССЦ-07.3.02.11-0131 Приказ Минстроя России от 26.12.2019 №876/пр | Шарниры Д-30 х 120 мм.2 шт. (т) ИНДЕКС К ПОЗИЦИИ: ФССЦ-07.3.02.11-0131 Индекс 4 кв.2021 г. к ФССЦ-07.3.02.11-0131 МАТ=16,51 | 0,001279 0,24*5,33/1000 | 118079.52 |  | 151
6.12 | ФЕР15-04-030-04 Приказ Минстроя России от 26.12.2019 №876/пр | Масляная окраска металлических поверхностей: решеток, переплетов, труб диаметром менее 50 мм и т.п., количество окрасок 2 (100 м2) ИНДЕКС К ПОЗИЦИИ: ФЕР15-4-30-4 Индекс Юг 4 кв.2021 г. к ФЕР15-4-30-4 ОЗП=37,01; ЭМ=12,83; ЗПМ=37,01; МАТ=3,16 | 0,24 (6*4*2*0,5) / 100 | 28916,48 28597,11 | 39,49 24,48 | 6940 | 6863 | 9 6 | 87.21 | 20.93
6.13 | ФССЦ-14.4.04.01-0001 Приказ Минстроя России от 26.12.2019 №876/пр | Нитроэмаль НЦ-132К (кг) ИНДЕКС К ПОЗИЦИИ: ФССЦ-14.4.04.01-0001 Индекс 4 кв.2021 г. к ФССЦ-14.4.04.01-0001 МАТ=5,68 | 5.9 | 168.98 |  | 997
6.14 | ФЕРм08-02-177-01 Приказ Минстроя России от 26.12.2019 №876/пр | Установка информационных знаков (шт) ИНДЕКС К ПОЗИЦИИ: ФЕРм8-2-177-1 Индекс Юг 4 кв.2021 г. к ФЕРм8-2-177-1 ОЗП=37,01; ЗПМ=37,01; МАТ=11,81 | 4 | 679,68 177,28 |  | 2719 | 709 |  | 0.51 | 2.04
Итого по разделу 6 ТП 5-05, ТП-10/0,4 160КВ,А 5-08 КОСТЮК, (больн.),инв.№ ZS0003032 | [5 empty] | 161214 |  |  |  | 78.83
Раздел 7. РП 10 кВ Бузули, ВЛ-10КВ Ф-21 БУЗУЛИ 25,657, инв.№ ZS0002991
7.1 | ФЕРр68-26-1 Приказ Минстроя России от 26.12.2019 №876/пр | Разборка деревянных заборов: инвентарных из готовых звеньев (100 м2) ИНДЕКС К ПОЗИЦИИ: ФЕРр68-26-1 Индекс Юг 4 кв.2021 г. к ФЕРр68-26-1 ОЗП=37,01; ЗПМ=37,01 | 0,561 ((6+10.5)*2*1,7) / 100 | 6010,11 6010,11 |  | 3372 | 3372 |  | 20.4525 | 11.47
7.2 | ФЕР11-01-002-03 Приказ Минстроя России от 26.12.2019 №876/пр | Устройство подстилающих слоев: гравийных (м3) ИНДЕКС К ПОЗИЦИИ: ФЕР11-1-2-3 Индекс Юг 4 кв.2021 г. к ФЕР11-1-2-3 ОЗП=37,01; ЭМ=9,62; ЗПМ=37,01; МАТ=10,54 | 6,6 33*1*0,2 | 1965,42 1312,04 | 649,48 276,8 | 12972 | 8659 | 4287 1827 | 4.266 | 28.16
7.3 | ФССЦ-02.2.01.02-0031 Приказ Минстроя России от 26.12.2019 №876/пр | Гравий несортированный (м3) ИНДЕКС К ПОЗИЦИИ: ФЕР11-1-2-3 Индекс Юг 4 кв.2021 г. к ФЕР11-1-2-3 ОЗП=37,01; ЭМ=9,62; ЗПМ=37,01; МАТ=10,54 | 8,448 | 1525.45 |  | 12887
7.4 | ФЕР07-01-054-12 Приказ Минстроя России от 26.12.2019 №876/пр | Установка металлических оград по железобетонным столбам: без цоколя из сетчатых панелей высотой до 2,2 м (100 м) ИНДЕКС К ПОЗИЦИИ: ФЕР7-1-54-12 Индекс Юг 4 кв.2021 г. к ФЕР7-1-54-12 ОЗП=37,01; ЭМ=12,24; ЗПМ=37,01; МАТ=13,48 | 0,315 ((6+10,5)*2-1,5) / 100 | 119889,16 70797,78 | 46466,15 15991,82 | 37765 | 22301 | 14637 5037 | 201.15 | 63.36
7.5 | ФССЦ-04.1.02.05-0060 Приказ Минстроя России от 26.12.2019 №876/пр | Смеси бетонные тяжелого бетона (БСТ), крупность заполнителя 40 мм, класс В15 (М200) (м3) ИНДЕКС К ПОЗИЦИИ: ФССЦ-04.1.02.05-0060 Индекс 4 кв.2021 г. к ФССЦ-04.1.02.05-0060 МАТ=8,53 | 0,49 0.44+0.05 | 4819.45 |  | 2362
7.6 | ФССЦ-08.3.08.02-0022 Приказ Минстроя России от 26.12.2019 №876/пр | Уголок горячекатаный, размер 50х50 х5мм (т) ИНДЕКС К ПОЗИЦИИ: ФССЦ-08.3.08.02-0022 Индекс 4 кв.2021 г. к ФССЦ-08.3.08.02-0022 МАТ=12,28 | 0,586235 (10*(3*2+2*4)+(1.5+2)*2+(1,5*3+2*2))*3,77/1000 | 83049.64 |  | 48687
7.7 | ФССЦ-08.3.03.06-0002 Приказ Минстроя России от 26.12.2019 №876/пр | Проволока горячекатаная в мотках, диаметр 6,0 мм (т) ИНДЕКС К ПОЗИЦИИ: ФССЦ-08.3.03.06-0002 Индекс 4 кв.2021 г. к ФССЦ-08.3.03.06-0002 МАТ=12,22 | 0,034521 (10*(3*2+2*4)+(1.5+2)*2+(1,5*3+2*2))*0,222/1000 | 78882.54 |  | 2723
7.8 | ФССЦ-08.1.02.17-0034 Приказ Минстроя России от 26.12.2019 №876/пр | Сетка плетеная из проволоки, оцинкованная, диаметр проволоки 1,6 мм, размер ячейки 25х25 мм (м2) ИНДЕКС К ПОЗИЦИИ: ФЕР7-1-54-12 Индекс Юг 4 кв.2021 г. к ФЕР7-1-54-12 ОЗП=37,01; ЭМ=12,24; ЗПМ=37,01; МАТ=13,48 | 66 (6+10.5)*2*2 | 265.83 |  | 17545
7.9 | ФССЦ-08.3.05.02-0057 Приказ Минстроя России от 26.12.2019 №876/пр | Сталь листовая горячекатаная марки Ст3 толщиной: 5,0 мм.для изготовления: пластин крепления каркасов к столбам 150*50 мм=44 шт, крышек нижних на столбы 100*100 мм=12шт, крышек на столбы верхних 60*60 мм=12 шт, петель для навесного замка 120*50 мм с отверстием диаметром 30 мм =2 шт. (т) ИНДЕКС К ПОЗИЦИИ: ФЕР7-1-54-12 Индекс Юг 4 кв.2021 г. к ФЕР7-1-54-12 ОЗП=37,01; ЭМ=12,24; ЗПМ=37,01; МАТ=13,48 | 0,015 15/1000 | 91428.77 |  | 1371
7.10 | ФССЦ-23.3.08.01-0112 Приказ Минстроя России от 26.12.2019 №876/пр | Трубы стальные квадратные из стали марки ст1-3сп/пс размером: 50х50 мм, толщина стенки 3 мм. (10 шт по 3 м = 27м.) (т) ИНДЕКС К ПОЗИЦИИ: ФЕР7-1-54-12 Индекс Юг 4 кв.2021 г. к ФЕР7-1-54-12 ОЗП=37,01; ЭМ=12,24; ЗПМ=37,01; МАТ=13,48 | 0,165 3*10*5.5/1000 | 96249.22 |  | 15881
7.11 | ФССЦ-23.3.08.01-0115 Приказ Минстроя России от 26.12.2019 №876/пр | Трубы стальные квадратные из стали марки ст1-3сп/пс размером: 60х60 мм, толщина стенки 4 мм.(2 шт по 3 м = 6 м.) (т) ИНДЕКС К ПОЗИЦИИ: ФЕР7-1-54-12 Индекс Юг 4 кв.2021 г. к ФЕР7-1-54-12 ОЗП=37,01; ЭМ=12,24; ЗПМ=37,01; МАТ=13,48 | 0,0405 3*2*6.75/1000 | 96249.22 |  | 3898
7.12 | ФССЦ-23.3.08.02-0258 Приказ Минстроя России от 26.12.2019 №876/пр | Трубы стальные прямоугольные из стали марки ст1-3сп/пс размером: 40х25 мм, толщина стенки 2 мм. 1 шт. оп 2,5 (т) ИНДЕКС К ПОЗИЦИИ: ФЕР7-1-54-12 Индекс Юг 4 кв.2021 г. к ФЕР7-1-54-12 ОЗП=37,01; ЭМ=12,24; ЗПМ=37,01; МАТ=13,48 | 0,005125 2,5*2,05/1000 | 82084.98 |  | 421
7.13 | ФЕР07-01-055-08 Приказ Минстроя России от 26.12.2019 №876/пр | Устройство калиток: с установкой столбов металлических (100 шт) ИНДЕКС К ПОЗИЦИИ: ФЕР7-1-55-8 Индекс Юг 4 кв.2021 г. к ФЕР7-1-55-8 ОЗП=37,01; ЭМ=10,72; ЗПМ=37,01; МАТ=14,28 | 0,01 1 / 100 | 397148,93 389075,77 | 4356,36 1750,22 | 3971 | 3891 | 44 18 | 1059.75 | 10.6
7.14 | ФССЦ-07.3.02.11-0131 Приказ Минстроя России от 26.12.2019 №876/пр | Шарниры Д-30 х 120 мм.2 шт. (т) ИНДЕКС К ПОЗИЦИИ: ФССЦ-07.3.02.11-0131 Индекс 4 кв.2021 г. к ФССЦ-07.3.02.11-0131 МАТ=16,51 | 0,001279 0,24*5,33/1000 | 118079.52 |  | 151
7.15 | ФЕР15-04-030-04 Приказ Минстроя России от 26.12.2019 №876/пр | Масляная окраска металлических поверхностей: решеток, переплетов, труб диаметром менее 50 мм и т.п., количество окрасок 2 (100 м2) ИНДЕКС К ПОЗИЦИИ: ФЕР15-4-30-4 Индекс Юг 4 кв.2021 г. к ФЕР15-4-30-4 ОЗП=37,01; ЭМ=12,83; ЗПМ=37,01; МАТ=3,16 | 0,33 ((6+10,5)*2*2*0,5) / 100 | 28916,48 28597,11 | 39,49 24,48 | 9542 | 9437 | 13 8 | 87.21 | 28.78
7.16 | ФССЦ-14.4.04.01-0001 Приказ Минстроя России от 26.12.2019 №876/пр | Нитроэмаль НЦ-132К (кг) ИНДЕКС К ПОЗИЦИИ: ФССЦ-14.4.04.01-0001 Индекс 4 кв.2021 г. к ФССЦ-14.4.04.01-0001 МАТ=5,68 | 8.1 | 168.98 |  | 1369
7.17 | ФЕРм08-02-177-01 Приказ Минстроя России от 26.12.2019 №876/пр | Установка информационных знаков (шт) ИНДЕКС К ПОЗИЦИИ: ФЕРм8-2-177-1 Индекс Юг 4 кв.2021 г. к ФЕРм8-2-177-1 ОЗП=37,01; ЗПМ=37,01; МАТ=11,81 | 4 | 679,68 177,28 |  | 2719 | 709 |  | 0.51 | 2.04
Итого по разделу 7 РП 10 кВ Бузули, ВЛ-10КВ Ф-21 БУЗУЛИ 25,657, инв.№ ZS0002991 | [5 empty] | 268614 |  |  |  | 144.41
ИТОГИ ПО СМЕТЕ:
Итого прямые затраты по смете в текущих ценах | [5 empty] | 761222 | 199163 | 73659 25738 |  | 580.19
Накладные расходы | [5 empty] | 241789
В том числе, справочно:
97% ФОТ (от 4963) (Поз. 1.15, 2.15, 3.14, 4.14, 5.14, 6.14, 7.17) | [5 empty] | 4814
100% ФОТ (от 45505) (Поз. 1.13, 2.13, 3.12, 4.12, 5.12, 6.12, 7.15) | [5 empty] | 45505
102% ФОТ (от 7700) (Поз. 1.1, 2.1, 7.1) | [5 empty] | 7854
110% ФОТ (от 156247) (Поз. 1.2, 1.11, 2.2, 2.11, 3.1-3.10, 4.1, 4.10, 5.1, 5.10, 6.1-6.10, 7.4, 7.8-7.13) | [5 empty] | 171872
112% ФОТ (от 10486) (Поз. 7.2-7.3) | [5 empty] | 11744
Сметная прибыль | [5 empty] | 128441
В том числе, справочно:
42% = 49%*0,85 ФОТ (от 45505) (Поз. 1.13, 2.13, 3.12, 4.12, 5.12, 6.12, 7.15) | [5 empty] | 19112
51% ФОТ (от 4963) (Поз. 1.15, 2.15, 3.14, 4.14, 5.14, 6.14, 7.17) | [5 empty] | 2531
54% ФОТ (от 7700) (Поз. 1.1, 2.1, 7.1) | [5 empty] | 4158
55% = 65%*0,85 ФОТ (от 10486) (Поз. 7.2-7.3) | [5 empty] | 5767
62% = 73%*0,85 ФОТ (от 156247) (Поз. 1.2, 1.11, 2.2, 2.11, 3.1-3.10, 4.1, 4.10, 5.1, 5.10, 6.1-6.10, 7.4, 7.8-7.13) | [5 empty] | 96873
Итоги по смете:
Итого Строительные работы | [5 empty] | 1105074 |  |  |  | 565.91
Итого Монтажные работы | [5 empty] | 26378 |  |  |  | 14.28
Итого | [5 empty] | 1131452 |  |  |  | 580.19
В том числе:
Материалы | [5 empty] | 488400
Машины и механизмы | [5 empty] | 73659
ФОТ | [5 empty] | 224901
Накладные расходы | [5 empty] | 241789
Сметная прибыль | [5 empty] | 128441
Коэффициент зоны (учет транспортных затрат) 0,02 * 1131452 | [5 empty] | 22629
Командировачные затраты (580,19+52,99)/8*1000 | [5 empty] | 79148
Итого | [5 empty] | 1233229
Резерв средств на непредвиденные работы и затраты 3% от 1233229 | [5 empty] | 36997
ВСЕГО по смете | [5 empty] | 1270226 |  |  |  | 580.19