## ЛСР по форме №4
ЛОКАЛЬНЫЙ СМЕТНЫЙ РАСЧЕТ № 7
(локальная смета)
Объект:ПС 35 кВ ЦРЭС с. Новоивановка, ПС 35/10 Новоивановка, инв.№ZS0003139
(наименование работ и затрат, наименование объекта)
| Сметная стоимость _______________________________________________________________________________________________ |  | ___________________________627,314 |  | тыс. руб.
| Средства на оплату труда _______________________________________________________________________________________________ |  | ___________________________112,827 |  | тыс. руб.
| Сметная трудоемкость _______________________________________________________________________________________________ |  | _______________________________________________________________________________________________298,69 |  | чел.час
№ пп | Шифр и номер позиции норматива | Наименование работ и затрат, единица измерения | Количество | Стоимость единицы, руб. |  | Общая стоимость, руб. |  |  | Затраты труда рабочих, чел.-ч, не занятых обслуживанием машин
|  |  |  | всего | эксплуата- ции машин | Всего | оплаты труда | эксплуата- ция машин
|  |  |  | оплаты труда | в т.ч. оплаты труда |  |  | в т.ч. оплаты труда | на единицу | всего
1 | 2 | 3 | 4 | 5 | 6 | 7 | 8 | 9 | 10 | 11
Раздел 1. ПС 35 кВ Новоивановка
1.1 | ФЕР07-01-056-02 Приказ Минстроя России от 26.12.2019 №876/пр | Установка ограждения и козырька из спиралей армированной колючей ленты (АКЛ) типа "Репейник": установка козырька высотой до 1 м по существующему ограждению (100 м) ИНДЕКС К ПОЗИЦИИ: ФЕР7-1-56-2 Индекс Юг 4 кв.2021 г. к ФЕР7-1-56-2 ОЗП=37,01; ЭМ=8,76; ЗПМ=37,01; МАТ=3,94 | 1,1 110 / 100 | 41026,37 30076,03 | 9041,21 3154,7 | 45129 | 33084 | 9945 3470 | 78.516 | 86.37
1.2 | ФССЦ-08.3.03.06-0021 Приказ Минстроя России от 26.12.2019 №876/пр | Спиральный барьер безопасности АКЛ Егоза-600 с комплектом кронштейнов, крепежей (м) ИНДЕКС К ПОЗИЦИИ: ФЕР7-1-56-2 Индекс Юг 4 кв.2021 г. к ФЕР7-1-56-2 ОЗП=37,01; ЭМ=8,76; ЗПМ=37,01; МАТ=3,94 | 110 | 1265.61 |  | 139217
1.3 | ФССЦ-01.7.15.10-0054 Приказ Минстроя России от 26.12.2019 №876/пр | Скобы металлические для монтажа (кг) ИНДЕКС К ПОЗИЦИИ: ФЕР7-1-56-2 Индекс Юг 4 кв.2021 г. к ФЕР7-1-56-2 ОЗП=37,01; ЭМ=8,76; ЗПМ=37,01; МАТ=3,94 | 6,424 | 34.16 |  | 219
1.4 | ФССЦ-01.7.06.14-0032 Приказ Минстроя России от 26.12.2019 №876/пр | Лента несущая Л-168 (м) ИНДЕКС К ПОЗИЦИИ: ФЕР7-1-56-2 Индекс Юг 4 кв.2021 г. к ФЕР7-1-56-2 ОЗП=37,01; ЭМ=8,76; ЗПМ=37,01; МАТ=3,94 | 110 | 8.47 |  | 932
1.5 | ФЕР11-01-002-03 Приказ Минстроя России от 26.12.2019 №876/пр | Устройство подстилающих слоев: гравийных (м3) ИНДЕКС К ПОЗИЦИИ: ФЕР11-1-2-3 Индекс Юг 4 кв.2021 г. к ФЕР11-1-2-3 ОЗП=37,01; ЭМ=9,62; ЗПМ=37,01; МАТ=10,54 | 22 (25+30)*2*1*0,2 | 1965,42 1312,04 | 649,48 276,8 | 43239 | 28865 | 14289 6090 | 4.266 | 93.85
1.6 | ФССЦ-02.2.01.02-0031 Приказ Минстроя России от 26.12.2019 №876/пр | Гравий несортированный (м3) ИНДЕКС К ПОЗИЦИИ: ФЕР11-1-2-3 Индекс Юг 4 кв.2021 г. к ФЕР11-1-2-3 ОЗП=37,01; ЭМ=9,62; ЗПМ=37,01; МАТ=10,54 | 28,16 | 1525.45 |  | 42957
1.7 | ФЕР15-04-030-04 Приказ Минстроя России от 26.12.2019 №876/пр | Масляная окраска металлических поверхностей: решеток, переплетов, труб диаметром менее 50 мм и т.п., количество окрасок 2 (100 м2) ИНДЕКС К ПОЗИЦИИ: ФЕР15-4-30-4 Индекс Юг 4 кв.2021 г. к ФЕР15-4-30-4 ОЗП=37,01; ЭМ=12,83; ЗПМ=37,01; МАТ=3,16 | 1,138 ((110*2+7,6)*0,5) / 100 | 28916,48 28597,11 | 39,49 24,48 | 32907 | 32544 | 45 28 | 87.21 | 99.24
1.8 | ФССЦ-14.4.02.04-0011 Приказ Минстроя России от 26.12.2019 №876/пр | Краска для наружных работ, серая (т) ИНДЕКС К ПОЗИЦИИ: ФЕР15-4-30-4 Индекс Юг 4 кв.2021 г. к ФЕР15-4-30-4 ОЗП=37,01; ЭМ=12,83; ЗПМ=37,01; МАТ=3,16 | 0,028 | 201889.21 |  | 5653
1.9 | ФЕРм08-02-177-01 Приказ Минстроя России от 26.12.2019 №876/пр | Установка информационных знаков (шт) ИНДЕКС К ПОЗИЦИИ: ФЕРм8-2-177-1 Индекс Юг 4 кв.2021 г. к ФЕРм8-2-177-1 ОЗП=37,01; ЗПМ=37,01; МАТ=11,81 | 16 4*4 | 679,68 177,28 |  | 10875 | 2836 |  | 0.51 | 8.16
1.10 | ФЕРм08-03-596-05 Приказ Минстроя России от 26.12.2019 №876/пр | Прожектор, отдельно устанавливаемый: на кронштейне, установленном на опоре, с лампой мощностью 500 Вт (100 шт) ИНДЕКС К ПОЗИЦИИ: ФЕРм8-3-596-5 Индекс Юг 4 кв.2021 г. к ФЕРм8-3-596-5 ОЗП=37,01; ЭМ=8,25; ЗПМ=37,01; МАТ=7,49 | 0,04 4 / 100 | 219274,57 101624,28 | 108003,47 46129,26 | 8771 | 4065 | 4320 1845 | 276.8 | 11.07
1.11 | ФССЦ-20.3.03.07-0141 Приказ Минстроя России от 26.12.2019 №876/пр | Светильник уличный GM: U35-14-ML-T6-35-CG-65-L00-K (шт) ИНДЕКС К ПОЗИЦИИ: ФЕРм8-3-596-5 Индекс Юг 4 кв.2021 г. к ФЕРм8-3-596-5 ОЗП=37,01; ЭМ=8,25; ЗПМ=37,01; МАТ=7,49 | 4 | 13061.21 |  | 52245
Итого по разделу 1 ПС 35 кВ Новоивановка | [5 empty] | 562587 |  |  |  | 298.69
ИТОГИ ПО СМЕТЕ:
Итого прямые затраты по смете в текущих ценах | [5 empty] | 382144 | 101394 | 28599 11433 |  | 298.69
Накладные расходы | [5 empty] | 120415
В том числе, справочно:
97% ФОТ (от 8746) (Поз. 1.9-1.10) | [5 empty] | 8484
100% ФОТ (от 32572) (Поз. 1.7) | [5 empty] | 32572
110% ФОТ (от 36554) (Поз. 1.1-1.4) | [5 empty] | 40209
112% ФОТ (от 34955) (Поз. 1.5) | [5 empty] | 39150
Сметная прибыль | [5 empty] | 60028
В том числе, справочно:
42% = 49%*0,85 ФОТ (от 32572) (Поз. 1.7) | [5 empty] | 13680
51% ФОТ (от 8746) (Поз. 1.9-1.10) | [5 empty] | 4460
55% = 65%*0,85 ФОТ (от 34955) (Поз. 1.5) | [5 empty] | 19225
62% = 73%*0,85 ФОТ (от 36554) (Поз. 1.1-1.4) | [5 empty] | 22663
Итоги по смете:
Итого Строительные работы | [5 empty] | 529997 |  |  |  | 279.46
Итого Монтажные работы | [5 empty] | 32590 |  |  |  | 19.23
Итого | [5 empty] | 562587 |  |  |  | 298.69
В том числе:
Материалы | [5 empty] | 252151
Машины и механизмы | [5 empty] | 28599
ФОТ | [5 empty] | 112827
Накладные расходы | [5 empty] | 120415
Сметная прибыль | [5 empty] | 60028
Коэффициент зоны 1,02% от 562587 | [5 empty] | 5738
Командировачные затраты (298,69+27,05)/8*1000 | [5 empty] | 40718
Итого | [5 empty] | 609043
Резерв средств на непредвиденные работы и затраты 3% от 609043 | [5 empty] | 18271
ВСЕГО по смете | [5 empty] | 627314 |  |  |  | 298.69