## ЛСР по форме №4
ЛОКАЛЬНЫЙ СМЕТНЫЙ РАСЧЕТ № 1
(локальная смета)
Объект: ВЛ-0.4 с. Светиловка, CS0001097
(наименование работ и затрат, наименование объекта)
| Сметная стоимость _______________________________________________________________________________________________ |  | ___________________________1408,019 |  | тыс. руб.
| строительных работ _______________________________________________________________________________________________ |  | _______________________________________________________________________________________________637,407 |  | тыс. руб.
| монтажных работ _______________________________________________________________________________________________ |  | _______________________________________________________________________________________________680,723 |  | тыс. руб.
| Средства на оплату труда _______________________________________________________________________________________________ |  | ___________________________197,098 |  | тыс. руб.
| Сметная трудоемкость _______________________________________________________________________________________________ |  | _______________________________________________________________________________________________419,75 |  | чел.час
Составлен(а) в текущих (прогнозных) ценах по состоянию на IV квартал 2021 года
№ пп | Шифр и номер позиции норматива | Наименование работ и затрат, единица измерения | Количество | Стоимость единицы, руб. |  | Общая стоимость, руб. |  |  | Затраты труда рабочих, чел.-ч, не занятых обслуживанием машин
|  |  |  | всего | эксплуата- ции машин | Всего | оплаты труда | эксплуата- ция машин
|  |  |  | оплаты труда | в т.ч. оплаты труда |  |  | в т.ч. оплаты труда | на единицу | всего
1 | 2 | 3 | 4 | 5 | 6 | 7 | 8 | 9 | 10 | 11
Раздел 1. Демонтажные и электромонтажные работы
1.1 | ФЕР33-04-042-04 Приказ Минстроя России от 26.12.2019 №876/пр | Демонтаж деревянных опор ВЛ 0,38-10 кВ: с приставками одностоечных (шт) (Приказ от 04.08.2020 № 421/пр прил.10 табл.3 п.5 Производство работ осуществляется в охранной зоне действующей воздушной линии электропередачи, вблизи объектов, находящихся под напряжением, внутри объектов капитального строительства, внутренняя проводка в которых не обесточена, если это приведет к ограничению действий рабочих в соответствии с требованиями техники безопасности ОЗП=1,2; ЭМ=1,2 к расх.; ЗПМ=1,2; ТЗ=1,2; ТЗМ=1,2) ИНДЕКС К ПОЗИЦИИ: ФЕР33-4-42-4 Индекс Юг 4 кв.2021 г. к ФЕР33-4-42-4 ОЗП=37,01; ЭМ=9,86; ЗПМ=37,01 | 18 | 2251,01 499,64 | 1751,37 566,7 | 40518 | 8994 | 31524 10201 | 1.488 | 26.78
1.2 | ФЕР33-04-042-05 Приказ Минстроя России от 26.12.2019 №876/пр | Демонтаж деревянных опор ВЛ 0,38-10 кВ: с приставками одностоечных с подкосом (шт) (Приказ от 04.08.2020 № 421/пр прил.10 табл.3 п.5 Производство работ осуществляется в охранной зоне действующей воздушной линии электропередачи, вблизи объектов, находящихся под напряжением, внутри объектов капитального строительства, внутренняя проводка в которых не обесточена, если это приведет к ограничению действий рабочих в соответствии с требованиями техники безопасности ОЗП=1,2; ЭМ=1,2 к расх.; ЗПМ=1,2; ТЗ=1,2; ТЗМ=1,2) ИНДЕКС К ПОЗИЦИИ: ФЕР33-4-42-5 Индекс Юг 4 кв.2021 г. к ФЕР33-4-42-5 ОЗП=37,01; ЭМ=10,04; ЗПМ=37,01 | 9 | 4282,93 1063,22 | 3219,71 1130,29 | 38546 | 9569 | 28977 10173 | 3.168 | 28.51
1.3 | ФЕР33-04-042-01 Приказ Минстроя России от 26.12.2019 №876/пр | Демонтаж ж/б опор ВЛ 0,38-10 кВ: без приставок одностоечных (шт) (Приказ от 04.08.2020 № 421/пр прил.10 табл.3 п.5 Производство работ осуществляется в охранной зоне действующей воздушной линии электропередачи, вблизи объектов, находящихся под напряжением, внутри объектов капитального строительства, внутренняя проводка в которых не обесточена, если это приведет к ограничению действий рабочих в соответствии с требованиями техники безопасности ОЗП=1,2; ЭМ=1,2 к расх.; ЗПМ=1,2; ТЗ=1,2; ТЗМ=1,2) ИНДЕКС К ПОЗИЦИИ: ФЕР33-4-42-1 Индекс Юг 4 кв.2021 г. к ФЕР33-4-42-1 ОЗП=37,01; ЭМ=9,89; ЗПМ=37,01 | 1 | 1081,11 326,43 | 754,68 246,93 | 1081 | 326 | 755 247 | 0.972 | 0.97
1.4 | ФЕР33-04-003-01 Приказ Минстроя России от 26.12.2019 №876/пр | Установка железобетонных опор ВЛ 0,38; 6-10 кВ с траверсами без приставок: одностоечных (шт) (Приказ от 04.08.2020 № 421/пр прил.10 табл.3 п.5 Производство работ осуществляется в охранной зоне действующей воздушной линии электропередачи, вблизи объектов, находящихся под напряжением, внутри объектов капитального строительства, внутренняя проводка в которых не обесточена, если это приведет к ограничению действий рабочих в соответствии с требованиями техники безопасности ОЗП=1,2; ЭМ=1,2 к расх.; ЗПМ=1,2; ТЗ=1,2; ТЗМ=1,2; МАТ=0 к расх.) ИНДЕКС К ПОЗИЦИИ: ФЕР33-4-3-1 Индекс Юг 4 кв.2021 г. к ФЕР33-4-3-1 ОЗП=37,01; ЭМ=10,07; ЗПМ=37,01; МАТ=6,42 | 11 9+2 | 2493,25 1204,01 | 1289,24 448,12 | 27426 | 13244 | 14182 4929 | 3.672 | 40.39
1.5 | ФЕР33-04-003-02 Приказ Минстроя России от 26.12.2019 №876/пр | Установка железобетонных опор ВЛ 0,38; 6-10 кВ с траверсами без приставок: одностоечных с одним подкосом (шт) (Приказ от 04.08.2020 № 421/пр прил.10 табл.3 п.5 Производство работ осуществляется в охранной зоне действующей воздушной линии электропередачи, вблизи объектов, находящихся под напряжением, внутри объектов капитального строительства, внутренняя проводка в которых не обесточена, если это приведет к ограничению действий рабочих в соответствии с требованиями техники безопасности ОЗП=1,2; ЭМ=1,2 к расх.; ЗПМ=1,2; ТЗ=1,2; ТЗМ=1,2; МАТ=0 к расх.) ИНДЕКС К ПОЗИЦИИ: ФЕР33-4-3-2 Индекс Юг 4 кв.2021 г. к ФЕР33-4-3-2 ОЗП=37,01; ЭМ=10,04; ЗПМ=37,01; МАТ=6,42 | 5 3+1+1 | 5340,13 2352,95 | 2987,18 1030,36 | 26701 | 11765 | 14936 5152 | 7.176 | 35.88
1.6 | ФЕР33-04-003-03 Приказ Минстроя России от 26.12.2019 №876/пр | Установка железобетонных опор ВЛ 0,38; 6-10 кВ с траверсами без приставок: одностоечных с двумя подкосами (шт) (Приказ от 04.08.2020 № 421/пр прил.10 табл.3 п.5 Производство работ осуществляется в охранной зоне действующей воздушной линии электропередачи, вблизи объектов, находящихся под напряжением, внутри объектов капитального строительства, внутренняя проводка в которых не обесточена, если это приведет к ограничению действий рабочих в соответствии с требованиями техники безопасности ОЗП=1,2; ЭМ=1,2 к расх.; ЗПМ=1,2; ТЗ=1,2; ТЗМ=1,2; МАТ=0 к расх.) ИНДЕКС К ПОЗИЦИИ: ФЕР33-4-3-3 Индекс Юг 4 кв.2021 г. к ФЕР33-4-3-3 ОЗП=37,01; ЭМ=10,03; ЗПМ=37,01; МАТ=6,42 | 2 | 8359,18 3541,41 | 4817,77 1653,9 | 16718 | 7083 | 9635 3308 | 10.8 | 21.6
1.7 | ФЕР33-04-016-02 Приказ Минстроя России от 26.12.2019 №876/пр | Развозка конструкций и материалов опор ВЛ 0,38-10 кВ по трассе: одностоечных железобетонных опор (шт) (Приказ от 04.08.2020 № 421/пр прил.10 табл.3 п.5 Производство работ осуществляется в охранной зоне действующей воздушной линии электропередачи, вблизи объектов, находящихся под напряжением, внутри объектов капитального строительства, внутренняя проводка в которых не обесточена, если это приведет к ограничению действий рабочих в соответствии с требованиями техники безопасности ОЗП=1,2; ЭМ=1,2 к расх.; ЗПМ=1,2; ТЗ=1,2; ТЗМ=1,2) ИНДЕКС К ПОЗИЦИИ: ФЕР33-4-16-2 Индекс Юг 4 кв.2021 г. к ФЕР33-4-16-2 ОЗП=37,01; ЭМ=12,44; ЗПМ=37,01 | 27 | 854,64 159,44 | 695,2 287,79 | 23075 | 4305 | 18770 7770 | 0.528 | 14.26
1.8 | ФЕР33-04-016-05 Приказ Минстроя России от 26.12.2019 №876/пр | Развозка конструкций и материалов опор ВЛ 0,38-10 кВ по трассе: материалов оснастки одностоечных опор (шт) (Приказ от 04.08.2020 № 421/пр прил.10 табл.3 п.5 Производство работ осуществляется в охранной зоне действующей воздушной линии электропередачи, вблизи объектов, находящихся под напряжением, внутри объектов капитального строительства, внутренняя проводка в которых не обесточена, если это приведет к ограничению действий рабочих в соответствии с требованиями техники безопасности ОЗП=1,2; ЭМ=1,2 к расх.; ЗПМ=1,2; ТЗ=1,2; ТЗМ=1,2) ИНДЕКС К ПОЗИЦИИ: ФЕР33-4-16-5 Индекс Юг 4 кв.2021 г. к ФЕР33-4-16-5 ОЗП=37,01; ЭМ=12,72; ЗПМ=37,01 | 11 9+2 | 258,66 90,6 | 168,06 83,94 | 2845 | 997 | 1848 923 | 0.3 | 3.3
1.9 | ФЕР33-04-016-06 Приказ Минстроя России от 26.12.2019 №876/пр | Развозка конструкций и материалов опор ВЛ 0,38-10 кВ по трассе: материалов оснастки сложных опор (шт) (Приказ от 04.08.2020 № 421/пр прил.10 табл.3 п.5 Производство работ осуществляется в охранной зоне действующей воздушной линии электропередачи, вблизи объектов, находящихся под напряжением, внутри объектов капитального строительства, внутренняя проводка в которых не обесточена, если это приведет к ограничению действий рабочих в соответствии с требованиями техники безопасности ОЗП=1,2; ЭМ=1,2 к расх.; ЗПМ=1,2; ТЗ=1,2; ТЗМ=1,2) ИНДЕКС К ПОЗИЦИИ: ФЕР33-4-16-6 Индекс Юг 4 кв.2021 г. к ФЕР33-4-16-6 ОЗП=37,01; ЭМ=12,72; ЗПМ=37,01 | 7 3+1+1+2 | 300,83 108,81 | 192,02 95,93 | 2106 | 762 | 1344 672 | 0.36 | 2.52
1.10 | ФЕРм08-02-364-01 Приказ Минстроя России от 26.12.2019 №876/пр | Кронштейн "Переход" на: опоре (шт) (МАТ=0 к расх.) ИНДЕКС К ПОЗИЦИИ: ФЕРм8-2-364-1 Индекс Юг 4 кв.2021 г. к ФЕРм8-2-364-1 ОЗП=37,01; ЭМ=12,21; ЗПМ=37,01; МАТ=7,76 | 6 | 359,9 315,7 | 44,2 18,51 | 2159 | 1894 | 265 111 | 0.86 | 5.16
1.11 | ФЕР33-04-041-02 Приказ Минстроя России от 26.12.2019 №876/пр | Снятие ответвлений ВЛ 0,38 кВ к зданиям при количестве проводов в ответвлении: 2 (ответвление) ИНДЕКС К ПОЗИЦИИ: ФЕР33-4-41-2 Индекс Юг 4 кв.2021 г. к ФЕР33-4-41-2 ОЗП=37,01; ЭМ=12,13; ЗПМ=37,01 | 9 | 223,38 199,48 | 23,9 12,95 | 2010 | 1795 | 215 117 | 0.66 | 5.94
1.12 | ФЕР33-04-041-03 Приказ Минстроя России от 26.12.2019 №876/пр | Снятие ответвлений ВЛ 0,38 кВ к зданиям при количестве проводов в ответвлении: 4 (ответвление) ИНДЕКС К ПОЗИЦИИ: ФЕР33-4-41-3 Индекс Юг 4 кв.2021 г. к ФЕР33-4-41-3 ОЗП=37,01; ЭМ=12,11; ЗПМ=37,01 | 2 | 351,47 311,63 | 39,84 21,47 | 703 | 623 | 80 43 | 1.03 | 2.06
1.13 | ФЕР33-04-040-01 Приказ Минстроя России от 26.12.2019 №876/пр | Демонтаж 3-х проводов ВЛ 0,38 кВ с одной опоры (шт) (Приказ от 04.08.2020 № 421/пр прил.10 табл.3 п.5 Производство работ осуществляется в охранной зоне действующей воздушной линии электропередачи, вблизи объектов, находящихся под напряжением, внутри объектов капитального строительства, внутренняя проводка в которых не обесточена, если это приведет к ограничению действий рабочих в соответствии с требованиями техники безопасности ОЗП=1,2; ЭМ=1,2 к расх.; ЗПМ=1,2; ТЗ=1,2; ТЗМ=1,2) ИНДЕКС К ПОЗИЦИИ: ФЕР33-4-40-1 Индекс Юг 4 кв.2021 г. к ФЕР33-4-40-1 ОЗП=37,01; ЭМ=10,74; ЗПМ=37,01 | 32 | 894,24 472,54 | 421,7 187,42 | 28616 | 15122 | 13494 5997 | 1.524 | 48.77
1.14 | ФЕР33-04-040-02 Приказ Минстроя России от 26.12.2019 №876/пр | Демонтаж одного дополнительного провода с одной опоры (шт) (Приказ от 04.08.2020 № 421/пр прил.10 табл.3 п.5 Производство работ осуществляется в охранной зоне действующей воздушной линии электропередачи, вблизи объектов, находящихся под напряжением, внутри объектов капитального строительства, внутренняя проводка в которых не обесточена, если это приведет к ограничению действий рабочих в соответствии с требованиями техники безопасности ОЗП=1,2; ЭМ=1,2 к расх.; ЗПМ=1,2; ТЗ=1,2; ТЗМ=1,2) ИНДЕКС К ПОЗИЦИИ: ФЕР33-4-40-2 Индекс Юг 4 кв.2021 г. к ФЕР33-4-40-2 ОЗП=37,01; ЭМ=10,7; ЗПМ=37,01 | 32 | 137,5 55,07 | 82,43 36,42 | 4400 | 1762 | 2638 1165 | 0.18 | 5.76
1.15 | ФЕР33-04-008-03 Приказ Минстроя России от 26.12.2019 №876/пр | Подвеска изолированных проводов ВЛ 0,38 кВ с помощью механизмов, с несколькими жилами при 30 опорах на км (км) (Приказ от 04.08.2020 № 421/пр прил.10 табл.3 п.5 Производство работ осуществляется в охранной зоне действующей воздушной линии электропередачи, вблизи объектов, находящихся под напряжением, внутри объектов капитального строительства, внутренняя проводка в которых не обесточена, если это приведет к ограничению действий рабочих в соответствии с требованиями техники безопасности ОЗП=1,2; ЭМ=1,2 к расх.; ЗПМ=1,2; ТЗ=1,2; ТЗМ=1,2; МАТ=0 к расх.) ИНДЕКС К ПОЗИЦИИ: ФЕР33-4-8-3 Индекс Юг 4 кв.2021 г. к ФЕР33-4-8-3 ОЗП=37,01; ЭМ=11,68; ЗПМ=37,01; МАТ=4,19 | 0.58 | 22042,08 14228,72 | 7813,36 3763,92 | 12784 | 8253 | 4531 2183 | 41.88 | 24.29
1.16 | ФЕР33-04-011-06 Приказ Минстроя России от 26.12.2019 №876/пр | Подвеска проводов ВЛ 10 кВ на переходах через препятствия: автомобильные дороги 1 и 2 категории0 (переход) (Приказ от 04.08.2020 № 421/пр прил.10 табл.3 п.5 Производство работ осуществляется в охранной зоне действующей воздушной линии электропередачи, вблизи объектов, находящихся под напряжением, внутри объектов капитального строительства, внутренняя проводка в которых не обесточена, если это приведет к ограничению действий рабочих в соответствии с требованиями техники безопасности ОЗП=1,2; ЭМ=1,2 к расх.; ЗПМ=1,2; ТЗ=1,2; ТЗМ=1,2) ИНДЕКС К ПОЗИЦИИ: ФЕР33-4-11-6 Индекс Юг 4 кв.2021 г. к ФЕР33-4-11-6 ОЗП=37,01; ЭМ=12,12; ЗПМ=37,01 | 5 4+1 | 6336 5666,98 | 669,02 360,63 | 31680 | 28335 | 3345 1803 | 16.68 | 83.4
1.17 | ФЕР33-04-013-02 Приказ Минстроя России от 26.12.2019 №876/пр | Устройство ответвлений от ВЛ 0,38 кВ к зданиям: с помощью механизмов при количестве проводов в ответвлении 2 (ответвление) (МАТ=0 к расх.) ИНДЕКС К ПОЗИЦИИ: ФЕР33-4-13-2 Индекс Юг 4 кв.2021 г. к ФЕР33-4-13-2 ОЗП=37,01; ЭМ=11,29; ЗПМ=37,01; МАТ=11,73 | 20 | 644,78 520,36 | 124,42 60,33 | 12896 | 10408 | 2488 1207 | 1.55 | 31
1.18 | ФЕР33-04-013-03 Приказ Минстроя России от 26.12.2019 №876/пр | Устройство ответвлений от ВЛ 0,38 кВ к зданиям: с помощью механизмов при количестве проводов в ответвлении 4 (ответвление) (МАТ=0 к расх.) ИНДЕКС К ПОЗИЦИИ: ФЕР33-4-13-3 Индекс Юг 4 кв.2021 г. к ФЕР33-4-13-3 ОЗП=37,01; ЭМ=11,33; ЗПМ=37,01; МАТ=11,73 | 8 | 1106,23 882,69 | 223,54 109,18 | 8850 | 7062 | 1788 873 | 2.63 | 21.04
1.19 | ФЕР01-02-057-02 Приказ Минстроя России от 26.12.2019 №876/пр | Разработка грунта вручную в траншеях глубиной до 2 м без креплений с откосами, группа грунтов: 2 (100 м3) ИНДЕКС К ПОЗИЦИИ: ФЕР1-2-57-2 Индекс Юг 4 кв.2021 г. к ФЕР1-2-57-2 ОЗП=37,01; ЗПМ=37,01 | 0,015 1,5 / 100 | 44456,41 44456,41 |  | 667 | 667 |  | 154 | 2.31
1.20 | ФЕР33-04-015-01 Приказ Минстроя России от 26.12.2019 №876/пр | Устройство шин заземления опор ВЛ и подстанций (10 м) (МАТ=0 к расх.) ИНДЕКС К ПОЗИЦИИ: ФЕР33-4-15-1 Индекс Юг 4 кв.2021 г. к ФЕР33-4-15-1 ОЗП=37,01; ЭМ=11,68; ЗПМ=37,01; МАТ=14,85 | 1 10 / 10 | 579,55 563,67 | 15,88 4,44 | 580 | 564 | 16 4 | 1.8 | 1.8
1.21 | ФЕР33-03-004-02 Приказ Минстроя России от 26.12.2019 №876/пр | Забивка вертикальных заземлителей вручную на глубину до 3 м (шт) (МАТ=0 к расх.) ИНДЕКС К ПОЗИЦИИ: ФЕР33-3-4-2 Индекс Юг 4 кв.2021 г. к ФЕР33-3-4-2 ОЗП=37,01; ЭМ=11,32; ЗПМ=37,01; МАТ=11,53 | 10 | 228,86 209,85 | 19.01 | 2289 | 2099 | 190 | 0.67 | 6.7
1.22 | ФЕР01-02-061-01 Приказ Минстроя России от 26.12.2019 №876/пр | Засыпка вручную траншей, пазух котлованов и ям, группа грунтов: 1 (100 м3) ИНДЕКС К ПОЗИЦИИ: ФЕР1-2-61-2 Индекс Юг 4 кв.2021 г. к ФЕР1-2-61-2 ОЗП=37,01; ЗПМ=37,01 | 0,015 1,5 / 100 | 24565,39 24565,39 |  | 368 | 368 |  | 88.5 | 1.33
1.23 | ФЕРм08-02-374-03 Приказ Минстроя России от 26.12.2019 №876/пр | Устройство ввода в здание в стальной трубе, провод сечением до 16 мм2, количество проводов в линии: 4 - применительно с присоединением (шт) (МАТ=0 к расх.) ИНДЕКС К ПОЗИЦИИ: ФЕРм8-2-374-3 Индекс Юг 4 кв.2021 г. к ФЕРм8-2-374-3 ОЗП=37,01; ЭМ=8,16; ЗПМ=37,01; МАТ=9,8 | 1 | 5994,37 1659,53 | 4334,84 1863,45 | 5994 | 1660 | 4334 1863 | 4.27 | 4.27
1.24 | ФЕР01-02-099-02 Приказ Минстроя России от 26.12.2019 №876/пр | Валка деревьев мягких пород с корня, диаметр стволов: до 20 см (100 шт) ИНДЕКС К ПОЗИЦИИ: ФЕР1-2-99-2 Индекс Юг 4 кв.2021 г. к ФЕР1-2-99-2 ОЗП=37,01; ЗПМ=37,01 | 0,04 4 / 100 | 2268,34 2268,34 |  | 91 | 91 |  | 6.52 | 0.26
1.25 | ФЕР01-02-100-01 Приказ Минстроя России от 26.12.2019 №876/пр | Трелевка хлыстов древесины на расстояние до 300 м тракторами мощностью: 59 кВт (80 л.с.), диаметр стволов до 20 см (100 шт) ИНДЕКС К ПОЗИЦИИ: ФЕР1-2-100-1 Индекс Юг 4 кв.2021 г. к ФЕР1-2-100-1 ОЗП=37,01; ЭМ=13,16; ЗПМ=37,01 | 0,04 4 / 100 | 12897,89 4272,43 | 8625,46 4242,09 | 516 | 171 | 345 170 | 14.8 | 0.59
1.26 | ФЕР01-02-101-03 Приказ Минстроя России от 26.12.2019 №876/пр | Разделка древесины мягких пород, полученной от валки леса, диаметр стволов: до 20 см (100 деревьев) ИНДЕКС К ПОЗИЦИИ: ФЕР1-2-101-3 Индекс Юг 4 кв.2021 г. к ФЕР1-2-101-3 ОЗП=37,01; ЗПМ=37,01 | 0,04 4 / 100 | 6699,18 6699,18 |  | 268 | 268 |  | 21.6 | 0.86
Итого по разделу 1 Демонтажные и электромонтажные работы | [5 empty] | 600927 |  |  |  | 419.75
Раздел 2. Перевозка грузов автомобилями
2.1 | ФССЦпг-03-21-01-155 Приказ Минстроя России от 26.12.2019 №876/пр | Перевозка грузов автомобилями-самосвалами грузоподъемностью 10 т работающих вне карьера на расстояние: I класс груза до 155 км - применительно: "ПГС" (1 т груза) ИНДЕКС К ПОЗИЦИИ: ФССЦпг3-21-1-155 Индекс Юг 4 кв.2021 г. к ФССЦпг3-21-1-155 ОЗП=15,15; ЭМ=15,15; ЗПМ=15,15; МАТ=15,15 | 25,92 16.2*1.6 | 1037.62 | 1037.62 | 26895 |  | 26895
2.2 | ФССЦпг-03-01-01-155 Приказ Минстроя России от 26.12.2019 №876/пр | Перевозка грузов автомобилями бортовыми грузоподъемностью до 15 т на расстояние: I класс груза до 155 км - применительно: "Монтируемые материалы" (1 т груза) ИНДЕКС К ПОЗИЦИИ: ФССЦпг3-1-1-155 Индекс Юг 4 кв.2021 г. к ФССЦпг3-1-1-155 ОЗП=15,58; ЭМ=15,58; ЗПМ=15,58; МАТ=15,58 | 22.08 | 818.88 |  | 18081
2.3 | ФССЦпг-01-01-01-007 Приказ Минстроя России от 26.12.2019 №876/пр | Погрузо-разгрузочные работы при автомобильных перевозках: Погрузка леса круглого - применительно: "Демонтируемые материалы" (1 т груза) ИНДЕКС К ПОЗИЦИИ: ФССЦпг1-1-1-7 Индекс Юг 4 кв.2021 г. к ФССЦпг1-1-1-7 ОЗП=25,57; ЭМ=25,57; ЗПМ=25,57; МАТ=25,57 | 7 | 309.91 |  | 2169
2.4 | ФССЦпг-03-01-01-030 Приказ Минстроя России от 26.12.2019 №876/пр | Перевозка грузов автомобилями бортовыми грузоподъемностью до 15 т на расстояние: I класс груза до 30 км - применительно: "Демонтируемые материалы" (1 т груза) ИНДЕКС К ПОЗИЦИИ: ФССЦпг3-1-1-30 Индекс Юг 4 кв.2021 г. к ФССЦпг3-1-1-30 ОЗП=15,58; ЭМ=15,58; ЗПМ=15,58; МАТ=15,58 | 7 | 282.93 |  | 1981
2.5 | ФССЦпг-01-01-02-007 Приказ Минстроя России от 26.12.2019 №876/пр | Погрузо-разгрузочные работы при автомобильных перевозках: Разгрузка леса круглого - применительно: "Демонтируемые материалы" (1 т груза) ИНДЕКС К ПОЗИЦИИ: ФССЦпг1-1-2-7 Индекс Юг 4 кв.2021 г. к ФССЦпг1-1-2-7 ОЗП=25,57; ЭМ=25,57; ЗПМ=25,57; МАТ=25,57 | 7 | 309.91 |  | 2169
2.6 | ФССЦпг-01-01-01-009 Приказ Минстроя России от 26.12.2019 №876/пр | Погрузо-разгрузочные работы при автомобильных перевозках: Погрузка дров (1 т груза) ИНДЕКС К ПОЗИЦИИ: ФССЦпг1-1-1-9 Индекс Юг 4 кв.2021 г. к ФССЦпг1-1-1-9 ОЗП=21,8; ЭМ=21,8; ЗПМ=21,8; МАТ=21,8 | 2 | 279.26 |  | 559
2.7 | ФССЦпг-03-02-01-030 Приказ Минстроя России от 26.12.2019 №876/пр | Перевозка грузов автомобилями бортовыми грузоподъемностью до 5 т на расстояние: I класс груза до 30 км - применительно: "Порубочных остатков" (1 т груза) ИНДЕКС К ПОЗИЦИИ: ФССЦпг3-1-1-30 Индекс Юг 4 кв.2021 г. к ФССЦпг3-1-1-30 ОЗП=15,58; ЭМ=15,58; ЗПМ=15,58; МАТ=15,58 | 2 | 532.37 |  | 1065
2.8 | ФССЦпг-01-01-02-009 Приказ Минстроя России от 26.12.2019 №876/пр | Погрузо-разгрузочные работы при автомобильных перевозках: Разгрузка дров (1 т груза) ИНДЕКС К ПОЗИЦИИ: ФССЦпг1-1-2-9 Индекс Юг 4 кв.2021 г. к ФССЦпг1-1-2-9 ОЗП=21,8; ЭМ=21,8; ЗПМ=21,8; МАТ=21,8 | 2 | 279.26 |  | 559
Итого по разделу 2 Перевозка грузов автомобилями | [5 empty] | 53478
Раздел 3. Материалы, приобретаются Подрядчиком у Заказчика по договору купли-продажи
3.1 | прайс-лист | Опора железобетонная, СВ-95-3, ТУ-5863-00700113557-94 (шт.) МАТ=11984/1,2 (рентабельность МАТ=1% к расх.) | 25 | 10086.54 |  | 252164
3.2 | прайс-лист | Опора железобетонная, СВ-105-5, ТУ-5863-00700113557-94 (шт.) МАТ=13910/1,2 (рентабельность МАТ=1% к расх.) | 2 | 11707.59 |  | 23415
3.3 | прайс-лист | Провод самонесущий изолированный, СИП2 3х70+1х70 (км) (рентабельность МАТ=1% к расх.) | 0.732 | 354085.8 |  | 259191
3.4 | прайс-лист | Провод самонесущий изолированный, СИП4 2х16 (км) (рентабельность МАТ=1% к расх.) | 0.23 | 49628.9 |  | 11415
3.5 | прайс-лист | Провод самонесущий изолированный, СИП4 4х25 (км) (рентабельность МАТ=1% к расх.) | 0.08 | 139063.5 |  | 11125
Итого по разделу 3 Материалы, приобретаются Подрядчиком у Заказчика по договору купли-продажи | [5 empty] | 557310
Раздел 4. Материалы, приобретаются Подрядчиком самостоятельно
4.1 | прайс-лист | Кронштейн, У 3 (шт.) | 9 | 1694.28 |  | 15249
4.2 | прайс-лист | Зажимы соединительные плашечные, ПС-2-1 (шт.) МАТ=73/1,2 | 10 | 60.83 |  | 608
4.3 | ФССЦ-08.3.04.01-1009 Приказ Минстроя России от 26.12.2019 №876/пр | Катанка из углеродистой стали, марки БСт1сп-3сп, диаметр 5,5-6,5 мм - применительно: "Заземляющий проводник (сталь d – 6 мм.)" (т) ИНДЕКС К ПОЗИЦИИ: ФССЦ-08.3.03.06-0001 Индекс 1 кв.2021 г. к ФССЦ-08.3.03.06-0001 МАТ=7,55 | 0,002886 13*0.222/1000 | 46806.83 |  | 135
4.4 | прайс-лист | Лента крепления, F 207 (50м) (упаковка) | 1,3 65/50 | 4630.83 |  | 6020
4.5 | прайс-лист | Скрепа для ленты NC-20 (1упк. 100шт) (упаковка) | 0,39 39/100 | 1675.89 |  | 654
4.6 | прайс-лист | Комплект промежуточной подвески ES 1500 (шт.) МАТ=902/1,2 | 14 | 751.67 |  | 10523
4.7 | прайс-лист | Зажим ответвительный, Р 72 (шт.) МАТ=422,63/1,2 | 24 | 352.19 |  | 8453
4.8 | прайс-лист | Зажимы соединительные плашечные ПС-1-1 (шт.) МАТ=55,44/1,2 | 30 | 46.2 |  | 1386
4.9 | прайс-лист | Хомут стяжной E 778 (шт.) МАТ=9/1,2 | 76 | 7.5 |  | 570
4.10 | прайс-лист | Бугель NB 20 (шт.) МАТ=24/1,2 | 26 | 20 |  | 520
4.11 | прайс-лист | Кронштейн анкерный, CS 10.3 (шт.) МАТ=378/1,2 | 13 | 315 |  | 4095
4.12 | прайс-лист | Зажим анкерный клиновой, РА 1500 (шт.) МАТ=742/1,2 | 16 | 618.33 |  | 9893
4.13 | прайс-лист | Зажим анкерный клиновой, DN 123 (шт.) МАТ=145/1,2 | 22 | 120.83 |  | 2658
4.14 | прайс-лист | Колпачок CE 6.35 (шт.) МАТ=29,69/1,2 | 26 | 24.74 |  | 643
4.15 | прайс-лист | Кронштейн анкерный CA-16 (шт.) МАТ=120/1,2 | 11 | 100 |  | 1100
4.16 | прайс-лист | Зажим ответвительный герметичный Р645 (шт.) МАТ=280/1,2 | 30 | 233.33 |  | 7000
4.17 | прайс-лист | Зажим ответвительный герметичный P4 (шт.) МАТ=164,46/1,2 | 26 | 137.05 |  | 3563
4.18 | ФССЦ-08.3.04.02-0095 Приказ Минстроя России от 26.12.2019 №876/пр | Сталь круглая углеродистая обыкновенного качества марки ВСт3пс5-1 диаметром: 16 мм (т) ИНДЕКС К ПОЗИЦИИ: ФССЦ-08.3.04.02-0095 Индекс 4 кв.2021 г. к ФССЦ-08.3.04.02-0095 МАТ=14,11 | 0,0474 10*3*1.58/1000 | 73795.44 |  | 3498
4.19 | ФССЦ-08.3.04.02-0092 Приказ Минстроя России от 26.12.2019 №876/пр | Сталь круглая углеродистая обыкновенного качества марки ВСт3пс5-1 диаметром: 10 мм (т) ИНДЕКС К ПОЗИЦИИ: ФССЦ-08.3.04.02-0092 Индекс 4 кв.2021 г. к ФССЦ-08.3.04.02-0092 МАТ=14,11 | 0,00617 10*0.617/1000 | 73795.44 |  | 455
4.20 | ФССЦ-02.2.04.03-0003 Приказ Минстроя России от 26.12.2019 №876/пр | Смесь песчано-гравийная природная (м3) ИНДЕКС К ПОЗИЦИИ: ФССЦ-02.2.04.03-0003 Индекс 4 кв.2021 г. к ФССЦ-02.2.04.03-0003 МАТ=12,61 | 16.2 | 756.6 |  | 12257
4.21 | ФССЦ-01.7.11.07-0034 Приказ Минстроя России от 26.12.2019 №876/пр | Электроды диаметром: 4 мм Э42А (кг) ИНДЕКС К ПОЗИЦИИ: ФССЦ-01.7.11.07-0034 Индекс 4 кв.2021 г. к ФССЦ-01.7.11.07-0034 МАТ=14,23 | 1.5 | 150.41 |  | 226
4.22 | ФССЦ-14.4.02.04-0015 Приказ Минстроя России от 26.12.2019 №876/пр | Краска для наружных работ: черная, марок МА-015, ПФ-014 (т) ИНДЕКС К ПОЗИЦИИ: ФССЦ-14.4.02.04-0015 Индекс 4 кв.2021 г. к ФССЦ-14.4.02.04-0015 МАТ=6,99 | 0,001 1/1000 | 109791.93 |  | 110
4.23 | прайс-лист | Зажим ответвительный, P 70 (шт.) МАТ=385,00 /1,2 | 4 | 320.83 |  | 1283
4.24 | прайс-лист | Зажим соединительный, MJPT-70 (шт.) МАТ=350,58/1,2 | 4 | 292.15 |  | 1169
4.25 | прайс-лист | Наконечник изолированный, CPTAUR 70 (шт.) МАТ=683/1,2 | 4 | 569.17 |  | 2277
4.26 | прайс-лист | Колпачок изолирующий CE 25-150 (шт.) МАТ=38/1,2 | 12 | 31.67 |  | 380
4.27 | прайс-лист | Зажим ответвительный РC 481 (шт.) | 12 | 974.17 |  | 11690
Итого по разделу 4 Материалы, приобретаются Подрядчиком самостоятельно | [5 empty] | 106415
ИТОГИ ПО СМЕТЕ:
Итого прямые затраты по смете в текущих ценах | [5 empty] | 1011090 | 138187 | 182595 58911 |  | 419.75
Накладные расходы | [5 empty] | 205967
В том числе, справочно:
80% ФОТ (от 1735) (Поз. 1.19, 1.22, 1.24-1.26) | [5 empty] | 1388
95% ФОТ (от 5528) (Поз. 1.10, 1.23) | [5 empty] | 5252
105% ФОТ (от 189835) (Поз. 1.1-1.9, 1.11-1.18, 1.20-1.21) | [5 empty] | 199327
Сметная прибыль | [5 empty] | 101073
В том числе, справочно:
45%*0,85 ФОТ (от 1735) (Поз. 1.19, 1.22, 1.24-1.26) | [5 empty] | 664
60%*0,85 ФОТ (от 189835) (Поз. 1.1-1.9, 1.11-1.18, 1.20-1.21) | [5 empty] | 96816
65% ФОТ (от 5528) (Поз. 1.10, 1.23) | [5 empty] | 3593
Итоги по смете:
Итого Строительные работы | [5 empty] | 637407 |  |  |  | 410.32
Итого Монтажные работы | [5 empty] | 680723 |  |  |  | 9.43
Итого | [5 empty] | 1318130 |  |  |  | 419.75
В том числе:
Материалы | [5 empty] | 690308
Машины и механизмы | [5 empty] | 182595
ФОТ | [5 empty] | 197098
Накладные расходы | [5 empty] | 205967
Сметная прибыль | [5 empty] | 101073
Командировочные расходы (419,75+136,97)/8*300 | [5 empty] | 20877
Итого | [5 empty] | 1339007
Резерв средств на непредвиденные работы и затраты 1,5% от 1339007 | [5 empty] | 20085
Итого с непредвиденными | [5 empty] | 1359092
Дефлятор 3,6% от 1359092 | [5 empty] | 48927
ВСЕГО ПО СМЕТЕ: | [5 empty] | 1408019 |  |  |  | 419.75