## ЛСР по форме №4
ЛОКАЛЬНЫЙ СМЕТНЫЙ РАСЧЕТ № 4
(локальная смета)
Объект: ТП 10/0.4 с. Золотоножка 16-2, CS0001867
(наименование работ и затрат, наименование объекта)
| Сметная стоимость _______________________________________________________________________________________________ |  | ___________________________2613,385 |  | тыс. руб.
| строительных работ _______________________________________________________________________________________________ |  | _______________________________________________________________________________________________838,775 |  | тыс. руб.
| монтажных работ _______________________________________________________________________________________________ |  | _______________________________________________________________________________________________1620,103 |  | тыс. руб.
| Средства на оплату труда _______________________________________________________________________________________________ |  | ___________________________251,659 |  | тыс. руб.
| Сметная трудоемкость _______________________________________________________________________________________________ |  | _______________________________________________________________________________________________544,31 |  | чел.час
Составлен(а) в текущих (прогнозных) ценах по состоянию на IV квартал 2021 года
№ пп | Шифр и номер позиции норматива | Наименование работ и затрат, единица измерения | Количество | Стоимость единицы, руб. |  | Общая стоимость, руб. |  |  | Затраты труда рабочих, чел.-ч, не занятых обслуживанием машин
|  |  |  | всего | эксплуата- ции машин | Всего | оплаты труда | эксплуата- ция машин
|  |  |  | оплаты труда | в т.ч. оплаты труда |  |  | в т.ч. оплаты труда | на единицу | всего
1 | 2 | 3 | 4 | 5 | 6 | 7 | 8 | 9 | 10 | 11
Раздел 1. Демонтажные и электромонтажные работы
1.4 | ФЕР33-04-003-01 Приказ Минстроя России от 26.12.2019 №876/пр | Установка железобетонных опор ВЛ 0,38; 6-10 кВ с траверсами без приставок: одностоечных (шт) (Приказ от 04.08.2020 № 421/пр прил.10 табл.3 п.5 Производство работ осуществляется в охранной зоне действующей воздушной линии электропередачи, вблизи объектов, находящихся под напряжением, внутри объектов капитального строительства, внутренняя проводка в которых не обесточена, если это приведет к ограничению действий рабочих в соответствии с требованиями техники безопасности ОЗП=1,2; ЭМ=1,2 к расх.; ЗПМ=1,2; ТЗ=1,2; ТЗМ=1,2; МАТ=0 к расх.) ИНДЕКС К ПОЗИЦИИ: ФЕР33-4-3-1 Индекс Юг 4 кв.2021 г. к ФЕР33-4-3-1 ОЗП=37,01; ЭМ=10,07; ЗПМ=37,01; МАТ=6,42 | 31 30+1 | 2493,25 1204,01 | 1289,24 448,12 | 77291 | 37324 | 39967 13892 | 3.672 | 113.83
1.5 | ФЕР33-04-003-02 Приказ Минстроя России от 26.12.2019 №876/пр | Установка железобетонных опор ВЛ 0,38; 6-10 кВ с траверсами без приставок: одностоечных с одним подкосом (шт) (Приказ от 04.08.2020 № 421/пр прил.10 табл.3 п.5 Производство работ осуществляется в охранной зоне действующей воздушной линии электропередачи, вблизи объектов, находящихся под напряжением, внутри объектов капитального строительства, внутренняя проводка в которых не обесточена, если это приведет к ограничению действий рабочих в соответствии с требованиями техники безопасности ОЗП=1,2; ЭМ=1,2 к расх.; ЗПМ=1,2; ТЗ=1,2; ТЗМ=1,2; МАТ=0 к расх.) ИНДЕКС К ПОЗИЦИИ: ФЕР33-4-3-2 Индекс Юг 4 кв.2021 г. к ФЕР33-4-3-2 ОЗП=37,01; ЭМ=10,04; ЗПМ=37,01; МАТ=6,42 | 12 10+1+1 | 5340,13 2352,95 | 2987,18 1030,36 | 64082 | 28235 | 35847 12364 | 7.176 | 86.11
1.6 | ФЕР33-04-003-03 Приказ Минстроя России от 26.12.2019 №876/пр | Установка железобетонных опор ВЛ 0,38; 6-10 кВ с траверсами без приставок: одностоечных с двумя подкосами (шт) (Приказ от 04.08.2020 № 421/пр прил.10 табл.3 п.5 Производство работ осуществляется в охранной зоне действующей воздушной линии электропередачи, вблизи объектов, находящихся под напряжением, внутри объектов капитального строительства, внутренняя проводка в которых не обесточена, если это приведет к ограничению действий рабочих в соответствии с требованиями техники безопасности ОЗП=1,2; ЭМ=1,2 к расх.; ЗПМ=1,2; ТЗ=1,2; ТЗМ=1,2; МАТ=0 к расх.) ИНДЕКС К ПОЗИЦИИ: ФЕР33-4-3-3 Индекс Юг 4 кв.2021 г. к ФЕР33-4-3-3 ОЗП=37,01; ЭМ=10,03; ЗПМ=37,01; МАТ=6,42 | 4 3+1 | 8359,18 3541,41 | 4817,77 1653,9 | 33437 | 14166 | 19271 6616 | 10.8 | 43.2
1.7 | ФЕР33-04-016-02 Приказ Минстроя России от 26.12.2019 №876/пр | Развозка конструкций и материалов опор ВЛ 0,38-10 кВ по трассе: одностоечных железобетонных опор (шт) (Приказ от 04.08.2020 № 421/пр прил.10 табл.3 п.5 Производство работ осуществляется в охранной зоне действующей воздушной линии электропередачи, вблизи объектов, находящихся под напряжением, внутри объектов капитального строительства, внутренняя проводка в которых не обесточена, если это приведет к ограничению действий рабочих в соответствии с требованиями техники безопасности ОЗП=1,2; ЭМ=1,2 к расх.; ЗПМ=1,2; ТЗ=1,2; ТЗМ=1,2) ИНДЕКС К ПОЗИЦИИ: ФЕР33-4-16-2 Индекс Юг 4 кв.2021 г. к ФЕР33-4-16-2 ОЗП=37,01; ЭМ=12,44; ЗПМ=37,01 | 67 | 854,64 159,44 | 695,2 287,79 | 57261 | 10682 | 46579 19282 | 0.528 | 35.38
1.8 | ФЕР33-04-016-05 Приказ Минстроя России от 26.12.2019 №876/пр | Развозка конструкций и материалов опор ВЛ 0,38-10 кВ по трассе: материалов оснастки одностоечных опор (шт) (Приказ от 04.08.2020 № 421/пр прил.10 табл.3 п.5 Производство работ осуществляется в охранной зоне действующей воздушной линии электропередачи, вблизи объектов, находящихся под напряжением, внутри объектов капитального строительства, внутренняя проводка в которых не обесточена, если это приведет к ограничению действий рабочих в соответствии с требованиями техники безопасности ОЗП=1,2; ЭМ=1,2 к расх.; ЗПМ=1,2; ТЗ=1,2; ТЗМ=1,2) ИНДЕКС К ПОЗИЦИИ: ФЕР33-4-16-5 Индекс Юг 4 кв.2021 г. к ФЕР33-4-16-5 ОЗП=37,01; ЭМ=12,72; ЗПМ=37,01 | 31 30+1 | 258,66 90,6 | 168,06 83,94 | 8018 | 2809 | 5209 2602 | 0.3 | 9.3
1.9 | ФЕР33-04-016-06 Приказ Минстроя России от 26.12.2019 №876/пр | Развозка конструкций и материалов опор ВЛ 0,38-10 кВ по трассе: материалов оснастки сложных опор (шт) (Приказ от 04.08.2020 № 421/пр прил.10 табл.3 п.5 Производство работ осуществляется в охранной зоне действующей воздушной линии электропередачи, вблизи объектов, находящихся под напряжением, внутри объектов капитального строительства, внутренняя проводка в которых не обесточена, если это приведет к ограничению действий рабочих в соответствии с требованиями техники безопасности ОЗП=1,2; ЭМ=1,2 к расх.; ЗПМ=1,2; ТЗ=1,2; ТЗМ=1,2) ИНДЕКС К ПОЗИЦИИ: ФЕР33-4-16-6 Индекс Юг 4 кв.2021 г. к ФЕР33-4-16-6 ОЗП=37,01; ЭМ=12,72; ЗПМ=37,01 | 16 10+1+1+3+1 | 300,83 108,81 | 192,02 95,93 | 4813 | 1741 | 3072 1535 | 0.36 | 5.76
1.10 | ФЕР33-04-041-02 Приказ Минстроя России от 26.12.2019 №876/пр | Снятие ответвлений ВЛ 0,38 кВ к зданиям при количестве проводов в ответвлении: 2 (ответвление) ИНДЕКС К ПОЗИЦИИ: ФЕР33-4-41-2 Индекс Юг 4 кв.2021 г. к ФЕР33-4-41-2 ОЗП=37,01; ЭМ=12,13; ЗПМ=37,01 | 15 | 223,38 199,48 | 23,9 12,95 | 3351 | 2992 | 359 194 | 0.66 | 9.9
1.11 | ФЕР33-04-041-03 Приказ Минстроя России от 26.12.2019 №876/пр | Снятие ответвлений ВЛ 0,38 кВ к зданиям при количестве проводов в ответвлении: 4 (ответвление) ИНДЕКС К ПОЗИЦИИ: ФЕР33-4-41-3 Индекс Юг 4 кв.2021 г. к ФЕР33-4-41-3 ОЗП=37,01; ЭМ=12,11; ЗПМ=37,01 | 7 | 351,47 311,63 | 39,84 21,47 | 2460 | 2181 | 279 150 | 1.03 | 7.21
1.14 | ФЕР33-04-008-03 Приказ Минстроя России от 26.12.2019 №876/пр | Подвеска изолированных проводов ВЛ 0,38 кВ с помощью механизмов, с несколькими жилами при 30 опорах на км (км) (Приказ от 04.08.2020 № 421/пр прил.10 табл.3 п.5 Производство работ осуществляется в охранной зоне действующей воздушной линии электропередачи, вблизи объектов, находящихся под напряжением, внутри объектов капитального строительства, внутренняя проводка в которых не обесточена, если это приведет к ограничению действий рабочих в соответствии с требованиями техники безопасности ОЗП=1,2; ЭМ=1,2 к расх.; ЗПМ=1,2; ТЗ=1,2; ТЗМ=1,2; МАТ=0 к расх.) ИНДЕКС К ПОЗИЦИИ: ФЕР33-4-8-3 Индекс Юг 4 кв.2021 г. к ФЕР33-4-8-3 ОЗП=37,01; ЭМ=11,68; ЗПМ=37,01; МАТ=4,19 | 1.828 | 22042,08 14228,72 | 7813,36 3763,92 | 40293 | 26010 | 14283 6880 | 41.88 | 76.56
1.15 | ФЕР33-04-011-06 Приказ Минстроя России от 26.12.2019 №876/пр | Подвеска проводов ВЛ 10 кВ на переходах через препятствия: автомобильные дороги 1 и 2 категории0 (переход) (Приказ от 04.08.2020 № 421/пр прил.10 табл.3 п.5 Производство работ осуществляется в охранной зоне действующей воздушной линии электропередачи, вблизи объектов, находящихся под напряжением, внутри объектов капитального строительства, внутренняя проводка в которых не обесточена, если это приведет к ограничению действий рабочих в соответствии с требованиями техники безопасности ОЗП=1,2; ЭМ=1,2 к расх.; ЗПМ=1,2; ТЗ=1,2; ТЗМ=1,2) ИНДЕКС К ПОЗИЦИИ: ФЕР33-4-11-6 Индекс Юг 4 кв.2021 г. к ФЕР33-4-11-6 ОЗП=37,01; ЭМ=12,12; ЗПМ=37,01 | 4 | 6336 5666,98 | 669,02 360,63 | 25344 | 22668 | 2676 1443 | 16.68 | 66.72
1.16 | ФЕР33-04-013-02 Приказ Минстроя России от 26.12.2019 №876/пр | Устройство ответвлений от ВЛ 0,38 кВ к зданиям: с помощью механизмов при количестве проводов в ответвлении 2 (ответвление) (МАТ=0 к расх.) ИНДЕКС К ПОЗИЦИИ: ФЕР33-4-13-2 Индекс Юг 4 кв.2021 г. к ФЕР33-4-13-2 ОЗП=37,01; ЭМ=11,29; ЗПМ=37,01; МАТ=11,73 | 20 | 644,78 520,36 | 124,42 60,33 | 12896 | 10408 | 2488 1207 | 1.55 | 31
1.17 | ФЕР33-04-013-03 Приказ Минстроя России от 26.12.2019 №876/пр | Устройство ответвлений от ВЛ 0,38 кВ к зданиям: с помощью механизмов при количестве проводов в ответвлении 4 (ответвление) (МАТ=0 к расх.) ИНДЕКС К ПОЗИЦИИ: ФЕР33-4-13-3 Индекс Юг 4 кв.2021 г. к ФЕР33-4-13-3 ОЗП=37,01; ЭМ=11,33; ЗПМ=37,01; МАТ=11,73 | 8 | 1106,23 882,69 | 223,54 109,18 | 8850 | 7062 | 1788 873 | 2.63 | 21.04
1.18 | ФЕР01-02-057-02 Приказ Минстроя России от 26.12.2019 №876/пр | Разработка грунта вручную в траншеях глубиной до 2 м без креплений с откосами, группа грунтов: 2 (100 м3) ИНДЕКС К ПОЗИЦИИ: ФЕР1-2-57-2 Индекс Юг 4 кв.2021 г. к ФЕР1-2-57-2 ОЗП=37,01; ЗПМ=37,01 | 0,0315 3,15 / 100 | 44456,41 44456,41 |  | 1400 | 1400 |  | 154 | 4.85
1.19 | ФЕР33-04-015-01 Приказ Минстроя России от 26.12.2019 №876/пр | Устройство шин заземления опор ВЛ и подстанций (10 м) (МАТ=0 к расх.) ИНДЕКС К ПОЗИЦИИ: ФЕР33-4-15-1 Индекс Юг 4 кв.2021 г. к ФЕР33-4-15-1 ОЗП=37,01; ЭМ=11,68; ЗПМ=37,01; МАТ=14,85 | 2,1 21 / 10 | 579,55 563,67 | 15,88 4,44 | 1217 | 1184 | 33 9 | 1.8 | 3.78
1.20 | ФЕР33-03-004-02 Приказ Минстроя России от 26.12.2019 №876/пр | Забивка вертикальных заземлителей вручную на глубину до 3 м (шт) (МАТ=0 к расх.) ИНДЕКС К ПОЗИЦИИ: ФЕР33-3-4-2 Индекс Юг 4 кв.2021 г. к ФЕР33-3-4-2 ОЗП=37,01; ЭМ=11,32; ЗПМ=37,01; МАТ=11,53 | 21 | 228,86 209,85 | 19.01 | 4806 | 4407 | 399 | 0.67 | 14.07
1.21 | ФЕР01-02-061-01 Приказ Минстроя России от 26.12.2019 №876/пр | Засыпка вручную траншей, пазух котлованов и ям, группа грунтов: 1 (100 м3) ИНДЕКС К ПОЗИЦИИ: ФЕР1-2-61-2 Индекс Юг 4 кв.2021 г. к ФЕР1-2-61-2 ОЗП=37,01; ЗПМ=37,01 | 0,0315 3,15 / 100 | 24565,39 24565,39 |  | 774 | 774 |  | 88.5 | 2.79
1.22 | ФЕРм08-02-374-03 Приказ Минстроя России от 26.12.2019 №876/пр | Устройство ввода в здание в стальной трубе, провод сечением до 16 мм2, количество проводов в линии: 4 с присоединением (шт) (МАТ=0 к расх.) ИНДЕКС К ПОЗИЦИИ: ФЕРм8-2-374-3 Индекс Юг 4 кв.2021 г. к ФЕРм8-2-374-3 ОЗП=37,01; ЭМ=8,16; ЗПМ=37,01; МАТ=9,8 | 3 | 5994,37 1659,53 | 4334,84 1863,45 | 17983 | 4979 | 13004 5590 | 4.27 | 12.81
Итого по разделу 1 Демонтажные и электромонтажные работы | [5 empty] | 756467 |  |  |  | 544.31
Раздел 2. Перевозка грузов автомобилями
2.1 | ФССЦпг-03-21-01-150 Приказ Минстроя России от 26.12.2019 №876/пр | Перевозка грузов автомобилями-самосвалами грузоподъемностью 10 т работающих вне карьера на расстояние: I класс груза до 150 км - применительно: "ПГС" (1 т груза) ИНДЕКС К ПОЗИЦИИ: ФССЦпг3-21-1-150 Индекс Юг 4 кв.2021 г. к ФССЦпг3-21-1-150 ОЗП=15,15; ЭМ=15,15; ЗПМ=15,15; МАТ=15,15 | 64,32 40,2*1.6 | 1007.93 | 1007.93 | 64830 |  | 64830
2.2 | ФССЦпг-03-01-01-150 Приказ Минстроя России от 26.12.2019 №876/пр | Перевозка грузов автомобилями бортовыми грузоподъемностью до 15 т на расстояние: I класс груза до 150 км - применительно: "Монтируемые материалы" (1 т груза) ИНДЕКС К ПОЗИЦИИ: ФССЦпг3-1-1-150 Индекс Юг 4 кв.2021 г. к ФССЦпг3-1-1-150 ОЗП=15,58; ЭМ=15,58; ЗПМ=15,58; МАТ=15,58 | 65.68 | 797.38 |  | 52372
Итого по разделу 2 Перевозка грузов автомобилями | [5 empty] | 117202
Раздел 3. Материалы, приобретаются Подрядчиком у Заказчика по договору купли-продажи
3.1 | прайс-лист | Опора железобетонная, СВ-95-3, ТУ-5863-00700113557-94 (шт.) (рентабельность МАТ=1% к расх.) | 53 | 10086.54 |  | 534587
3.2 | прайс-лист | Опора железобетонная, СВ-105-5, ТУ-5863-00700113557-94 (шт.) (рентабельность МАТ=1% к расх.) | 14 | 11707.59 |  | 163906
3.3 | прайс-лист | Провод самонесущий изолированный, СИП2 3х50+1х54,6+1х25 (км) (рентабельность МАТ=1% к расх.) | 2.04 | 298375.04 |  | 608685
3.4 | прайс-лист | Провод самонесущий изолированный, СИП4 2х16 (км) (рентабельность МАТ=1% к расх.) | 0.3 | 49628.88 |  | 14889
3.5 | прайс-лист | Провод самонесущий изолированный, СИП4 4х25 (км) (рентабельность МАТ=1% к расх.) | 0.12 | 139063.54 |  | 16688
Итого по разделу 3 Материалы, приобретаются Подрядчиком у Заказчика по договору купли-продажи | [5 empty] | 1338755
Раздел 4. Материалы, приобретаются Подрядчиком самостоятельно
4.1 | прайс-лист | Кронштейн, У 3 (шт.) | 12 | 1694.28 |  | 20331
4.2 | прайс-лист | Крепление подкоса, У 1 (27.0002) (шт.) МАТ=806,4/1,2 | 8 | 672 |  | 5376
4.3 | прайс-лист | Зажимы соединительные плашечные, ПС-2-1 (шт.) МАТ=73/1,2 | 20 | 60.83 |  | 1217
4.4 | ФССЦ-08.3.04.01-1009 Приказ Минстроя России от 26.12.2019 №876/пр | Катанка из углеродистой стали, марки БСт1сп-3сп, диаметр 5,5-6,5 мм - применительно: "Заземляющий проводник (сталь d – 6 мм.)" (т) ИНДЕКС К ПОЗИЦИИ: ФССЦ-08.3.04.02-0092 Индекс 4 кв.2021 г. к ФССЦ-08.3.04.02-0092 МАТ=14,11 | 0,008436 38*0.222/1000 | 87476.07 |  | 738
4.5 | прайс-лист | Лента крепления, F 207 (50м) (упаковка) | 2,92 146/50 | 4630.83 |  | 13522
4.6 | прайс-лист | Скрепа для ленты NC-20 (1упк. 100шт) (упаковка) МАТ=2011/1,2 | 0,92 92/100 | 1675.83 |  | 1542
4.7 | прайс-лист | Комплект промежуточной подвески ES 1500 (шт.) МАТ=902/1,2 | 32 | 751.67 |  | 24053
4.8 | прайс-лист | Зажим ответвительный, Р 72 (шт.) МАТ=422,63/1,2 | 47 | 352.19 |  | 16553
4.9 | прайс-лист | Зажимы соединительные плашечные ПС-1-1 (шт.) МАТ=55,44/1,2 | 20 | 46.2 |  | 924
4.10 | прайс-лист | Хомут стяжной E 778 (шт.) МАТ=9/1,2 | 130 | 7.5 |  | 975
4.11 | прайс-лист | Бугель NB 20 (шт.) МАТ=24/1,2 | 54 | 20 |  | 1080
4.12 | прайс-лист | Кронштейн анкерный, CS 10.3 (шт.) МАТ=378/1,2 | 27 | 315 |  | 8505
4.13 | прайс-лист | Зажим анкерный клиновой, РА 1500 (шт.) МАТ=742/1,2 | 29 | 618.33 |  | 17932
4.14 | прайс-лист | Зажим анкерный клиновой, DN 123 (шт.) МАТ=145/1,2 | 56 | 120.83 |  | 6766
4.15 | прайс-лист | Колпачок CE 6.35 (шт.) МАТ=29,69/1,2 | 29 | 24.74 |  | 717
4.16 | прайс-лист | Кронштейн анкерный CA-16 (шт.) МАТ=120/1,2 | 28 | 100 |  | 2800
4.17 | прайс-лист | Зажим ответвительный герметичный Р645 (шт.) МАТ=280/1,2 | 72 | 233.33 |  | 16800
4.18 | прайс-лист | Зажим ответвительный герметичный P4 (шт.) МАТ=164,46/1,2 | 72 | 137.05 |  | 9868
4.19 | ФССЦ-08.3.04.02-0095 Приказ Минстроя России от 26.12.2019 №876/пр | Сталь круглая углеродистая обыкновенного качества марки ВСт3пс5-1 диаметром: 16 мм (т) ИНДЕКС К ПОЗИЦИИ: ФССЦ-08.3.04.02-0095 Индекс 4 кв.2021 г. к ФССЦ-08.3.04.02-0095 МАТ=14,11 | 0,09954 21*3*1.58/1000 | 73795.44 |  | 7346
4.20 | ФССЦ-08.3.04.02-0092 Приказ Минстроя России от 26.12.2019 №876/пр | Сталь круглая углеродистая обыкновенного качества марки ВСт3пс5-1 диаметром: 10 мм (т) ИНДЕКС К ПОЗИЦИИ: ФССЦ-08.3.04.02-0092 Индекс 4 кв.2021 г. к ФССЦ-08.3.04.02-0092 МАТ=14,11 | 0,015425 25*0.617/1000 | 73795.44 |  | 1138
4.21 | ФССЦ-02.2.04.03-0003 Приказ Минстроя России от 26.12.2019 №876/пр | Смесь песчано-гравийная природная (м3) ИНДЕКС К ПОЗИЦИИ: ФССЦ-02.2.04.03-0003 Индекс 4 кв.2021 г. к ФССЦ-02.2.04.03-0003 МАТ=12,61 | 40.2 | 756.6 |  | 30415
4.22 | ФССЦ-01.7.11.07-0034 Приказ Минстроя России от 26.12.2019 №876/пр | Электроды диаметром: 4 мм Э42А (кг) ИНДЕКС К ПОЗИЦИИ: ФССЦ-01.7.11.07-0034 Индекс 4 кв.2021 г. к ФССЦ-01.7.11.07-0034 МАТ=14,23 | 3 | 150.41 |  | 451
4.23 | ФССЦ-14.4.02.04-0015 Приказ Минстроя России от 26.12.2019 №876/пр | Краска для наружных работ: черная, марок МА-015, ПФ-014 (т) ИНДЕКС К ПОЗИЦИИ: ФССЦ-14.4.02.04-0015 Индекс 4 кв.2021 г. к ФССЦ-14.4.02.04-0015 МАТ=6,99 | 0,001 1/1000 | 109791.93 |  | 110
4.24 | прайс-лист | Зажим ответвительный, P 70 (шт.) МАТ=385,00 /1,2 | 12 | 320.83 |  | 3850
4.25 | прайс-лист | Зажим соединительный, MJPT 50 (шт.) МАТ=350,58/1,2 | 4 | 292.15 |  | 1169
4.26 | прайс-лист | Изолированный алюминиевый наконечник с медной клеммой, CPTAR 25 (шт.) МАТ=643,25/1,2 | 3 | 536.04 |  | 1608
4.27 | прайс-лист | Наконечник изолированный, CPTAR 50 (шт.) МАТ=683/1,2 | 12 | 569.17 |  | 6830
4.28 | прайс-лист | Зажим ответвительный РC 481 (шт.) | 45 | 974.17 |  | 43838
Итого по разделу 4 Материалы, приобретаются Подрядчиком самостоятельно | [5 empty] | 246454
ИТОГИ ПО СМЕТЕ:
Итого прямые затраты по смете в текущих ценах | [5 empty] | 2066687 | 179022 | 250084 72637 |  | 544.31
Накладные расходы | [5 empty] | 262642
В том числе, справочно:
80% ФОТ (от 2174) (Поз. 1.18, 1.21) | [5 empty] | 1739
95% ФОТ (от 10569) (Поз. 1.22) | [5 empty] | 10041
105% ФОТ (от 238916) (Поз. 1.4-1.11, 1.14-1.17, 1.19-1.20) | [5 empty] | 250862
Сметная прибыль | [5 empty] | 129549
В том числе, справочно:
45%*0,85 ФОТ (от 2174) (Поз. 1.18, 1.21) | [5 empty] | 832
60%*0,85 ФОТ (от 238916) (Поз. 1.4-1.11, 1.14-1.17, 1.19-1.20) | [5 empty] | 121847
65% ФОТ (от 10569) (Поз. 1.22) | [5 empty] | 6870
Итоги по смете:
Итого Строительные работы | [5 empty] | 838775 |  |  |  | 531.5
Итого Монтажные работы | [5 empty] | 1620103 |  |  |  | 12.81
Итого | [5 empty] | 2458878 |  |  |  | 544.31
В том числе:
Материалы | [5 empty] | 1637581
Машины и механизмы | [5 empty] | 250084
ФОТ | [5 empty] | 251659
Накладные расходы | [5 empty] | 262642
Сметная прибыль | [5 empty] | 129549
Командировочные расходы (544,31+160,09)/8*300 | [5 empty] | 26415
Итого | [5 empty] | 2485293
Резерв средств на непредвиденные работы и затраты 1,5% от 2485293 | [5 empty] | 37279
Итого с непредвиденными | [5 empty] | 2522572
Дефлятор 3,6% от 2522572 | [5 empty] | 90813
ВСЕГО по смете | [5 empty] | 2613385 |  |  |  | 544.31