## ЛСР по форме №4
ЛОКАЛЬНЫЙ СМЕТНЫЙ РАСЧЕТ № 1
(локальная смета)
ВЛ 0,4 кВ с. Казанка ZS0003687
(наименование работ и затрат, наименование объекта)
| Сметная стоимость _______________________________________________________________________________________________ |  | ___________________________2296,602 |  | тыс. руб.
| строительных работ _______________________________________________________________________________________________ |  | _______________________________________________________________________________________________2171,951 |  | тыс. руб.
| монтажных работ _______________________________________________________________________________________________ |  | _______________________________________________________________________________________________13,369 |  | тыс. руб.
| Средства на оплату труда _______________________________________________________________________________________________ |  | ___________________________243,718 |  | тыс. руб.
| Сметная трудоемкость _______________________________________________________________________________________________ |  | _______________________________________________________________________________________________493,91 |  | чел.час
№ пп | Шифр и номер позиции норматива | Наименование работ и затрат, единица измерения | Количество | Стоимость единицы, руб. |  | Общая стоимость, руб. |  |  | Затраты труда рабочих, чел.-ч, не занятых обслуживанием машин
|  |  |  | всего | эксплуата- ции машин | Всего | оплаты труда | эксплуата- ция машин
|  |  |  | оплаты труда | в т.ч. оплаты труда |  |  | в т.ч. оплаты труда | на единицу | всего
1 | 2 | 3 | 4 | 5 | 6 | 7 | 8 | 9 | 10 | 11
Раздел 1. Демонтажные работы на ВЛ-0,4 кВ Ф3 ТП 23-08
1 | ФЕР33-04-042-04 Приказ Минстроя России от 26.12.2019 №876/пр | Демонтаж опор ВЛ 0,38-10 кВ: с приставками одностоечных (шт) ИНДЕКС К ПОЗИЦИИ: ФЕР33-4-42-4 Индекс Юг 4 кв.2021 г. к ФЕР33-4-42-4 ОЗП=37,01; ЭМ=9,86; ЗПМ=37,01 | 16 | 1875,84 416,36 | 1459,48 472,25 | 30013 | 6662 | 23351 7556 | 1.24 | 19.84
2 | ФЕР33-04-042-05 Приказ Минстроя России от 26.12.2019 №876/пр | Демонтаж опор ВЛ 0,38-10 кВ: с приставками одностоечных с подкосом (шт) ИНДЕКС К ПОЗИЦИИ: ФЕР33-4-42-5 Индекс Юг 4 кв.2021 г. к ФЕР33-4-42-5 ОЗП=37,01; ЭМ=10,04; ЗПМ=37,01 | 1 | 3569,11 886,02 | 2683,09 941,9 | 3569 | 886 | 2683 942 | 2.64 | 2.64
3 | ФЕР33-04-003-02 Приказ Минстроя России от 30.12.2016 №1039/пр | Демонтаж. Установка железобетонных опор ВЛ 0,38; 6-10 кВ с траверсами без приставок одностоечных с одним подкосом (шт) ИНДЕКС К ПОЗИЦИИ: ФЕР33-4-3-2 Индекс Юг 4 кв.2021 г. к ФЕР33-4-3-2 ОЗП=37,01; ЭМ=10,04; ЗПМ=37,01; МАТ=6,42 | 1 | 4353,03 2072,26 | 2280,77 776,32 | 4353 | 2072 | 2281 776 | 6.32 | 6.32
Итого по разделу 1 Демонтажные работы на ВЛ-0,4 кВ Ф3 ТП 23-08 | [5 empty] | 68732 |  |  |  | 28.8
Раздел 2. Монтажные работы на ВЛ-0,4 кВ Ф3 ТП 23-08
4 | ФЕР33-04-003-01 Приказ Минстроя России от 26.12.2019 №876/пр | Установка железобетонных опор ВЛ 0,38; 6-10 кВ с траверсами без приставок одностоечных (шт) ИНДЕКС К ПОЗИЦИИ: ФЕР33-4-3-1 Индекс Юг 4 кв.2021 г. к ФЕР33-4-3-1 ОЗП=37,01; ЭМ=10,07; ЗПМ=37,01; МАТ=6,42 | 16 | 2119,26 1023,41 | 1095,85 380,9 | 33908 | 16375 | 17533 6094 | 3.1212 | 49.94
5 | ФЕР33-04-003-02 Приказ Минстроя России от 26.12.2019 №876/пр | Установка железобетонных опор ВЛ 0,38; 6-10 кВ с траверсами без приставок одностоечных с одним подкосом (шт) ИНДЕКС К ПОЗИЦИИ: ФЕР33-4-3-2 Индекс Юг 4 кв.2021 г. к ФЕР33-4-3-2 ОЗП=37,01; ЭМ=10,04; ЗПМ=37,01; МАТ=6,42 | 2 | 4539,11 2000,01 | 2539,1 875,8 | 9078 | 4000 | 5078 1752 | 6.0996 | 12.2
6 | ФЕР33-04-016-02 Приказ Минстроя России от 26.12.2019 №876/пр | Развозка конструкций и материалов опор ВЛ 0,38-10 кВ по трассе одностоечных железобетонных опор (шт) ИНДЕКС К ПОЗИЦИИ: ФЕР33-4-16-2 Индекс Юг 4 кв.2021 г. к ФЕР33-4-16-2 ОЗП=37,01; ЭМ=12,44; ЗПМ=37,01 | 20 | 726,44 135,52 | 590,92 244,62 | 14529 | 2710 | 11819 4892 | 0.4488 | 8.98
7 | ФЕР33-04-016-05 Приказ Минстроя России от 26.12.2019 №876/пр | Развозка конструкций и материалов опор ВЛ 0,38-10 кВ по трассе материалов оснастки одностоечных опор (шт) ИНДЕКС К ПОЗИЦИИ: ФЕР33-4-16-5 Индекс Юг 4 кв.2021 г. к ФЕР33-4-16-5 ОЗП=37,01; ЭМ=12,72; ЗПМ=37,01 | 16 | 219,86 77,01 | 142,85 71,35 | 3518 | 1232 | 2286 1142 | 0.255 | 4.08
8 | ФЕР33-04-016-06 Приказ Минстроя России от 26.12.2019 №876/пр | Развозка конструкций и материалов опор ВЛ 0,38-10 кВ по трассе материалов оснастки сложных опор (шт) ИНДЕКС К ПОЗИЦИИ: ФЕР33-4-16-6 Индекс Юг 4 кв.2021 г. к ФЕР33-4-16-6 ОЗП=37,01; ЭМ=12,72; ЗПМ=37,01 | 2 | 255,71 92,49 | 163,22 81,54 | 511 | 185 | 326 163 | 0.306 | 0.61
9 | ФЕР33-03-004-02 Приказ Минстроя России от 26.12.2019 №876/пр | Забивка вертикальных заземлителей вручную на глубину до 3 м (шт) ИНДЕКС К ПОЗИЦИИ: ФЕР33-3-4-2 Индекс Юг 4 кв.2021 г. к ФЕР33-3-4-2 ОЗП=37,01; ЭМ=11,32; ЗПМ=37,01; МАТ=11,53 | 10 | 233,44 214,04 | 19.4 | 2334 | 2140 | 194 | 0.6834 | 6.83
10 | ФЕР33-04-015-01 Приказ Минстроя России от 26.12.2019 №876/пр | Устройство заземления опор ВЛ и подстанций (10 м) ИНДЕКС К ПОЗИЦИИ: ФЕР33-4-15-1 Индекс Юг 4 кв.2021 г. к ФЕР33-4-15-1 ОЗП=37,01; ЭМ=11,68; ЗПМ=37,01; МАТ=14,85 | 1 10/10 | 591,14 574,94 | 16,2 4,53 | 591 | 575 | 16 5 | 1.836 | 1.84
11 | ФЕРм08-02-472-08 Приказ Минстроя России от 26.12.2019 №876/пр | Проводник заземляющий открыто по строительным основаниям из круглой стали диаметром 8 мм (100 м) ИНДЕКС К ПОЗИЦИИ: ФЕРм8-2-472-8 Индекс Юг 4 кв.2021 г. к ФЕРм8-2-472-8 ОЗП=37,01; ЭМ=9,72; ЗПМ=37,01; МАТ=2,53 | 0,1 10/100 | 6622,35 6209,91 | 412,44 94,75 | 662 | 621 | 41 9 | 17.85 | 1.79
12 | ФЕР01-02-057-02 Приказ Минстроя России от 26.12.2019 №876/пр | Разработка грунта вручную в траншеях глубиной до 2 м без креплений с откосами, группа грунтов: 2 (100 м3) ИНДЕКС К ПОЗИЦИИ: ФЕР1-2-57-2 Индекс Юг 4 кв.2021 г. к ФЕР1-2-57-2 ОЗП=37,01; ЗПМ=37,01 | 0,015 1,5/100 | 45345,54 45345,54 |  | 680 | 680 |  | 157.08 | 2.36
13 | ФЕР01-02-061-01 Приказ Минстроя России от 26.12.2019 №876/пр | Засыпка вручную траншей, пазух котлованов и ям, группа грунтов: 1 (100 м3) ИНДЕКС К ПОЗИЦИИ: ФЕР1-2-61-1 Индекс Юг 4 кв.2021 г. к ФЕР1-2-61-1 ОЗП=37,01; ЗПМ=37,01 | 0,015 1,5/100 | 25056,7 25056,7 |  | 376 | 376 |  | 90.27 | 1.35
Итого по разделу 2 Монтажные работы на ВЛ-0,4 кВ Ф3 ТП 23-08 | [5 empty] | 135743 |  |  |  | 89.98
Раздел 3. Демонтажные работы на ВЛ-0,4 кВ Ф3 ТП 23-08
14 | ФЕР33-04-040-01 Приказ Минстроя России от 26.12.2019 №876/пр | Демонтаж 3-х проводов ВЛ 0,38 кВ (шт) ИНДЕКС К ПОЗИЦИИ: ФЕР33-4-40-1 Индекс Юг 4 кв.2021 г. к ФЕР33-4-40-1 ОЗП=37,01; ЭМ=10,74; ЗПМ=37,01 | 18 | 745,2 393,79 | 351,41 156,18 | 13414 | 7089 | 6325 2811 | 1.27 | 22.86
15 | ФЕР33-04-040-02 Приказ Минстроя России от 26.12.2019 №876/пр | Демонтаж одного дополнительного провода (шт) ИНДЕКС К ПОЗИЦИИ: ФЕР33-4-40-2 Индекс Юг 4 кв.2021 г. к ФЕР33-4-40-2 ОЗП=37,01; ЭМ=10,7; ЗПМ=37,01 | 18 | 114,59 45,89 | 68,7 30,35 | 2063 | 826 | 1237 546 | 0.15 | 2.7
16 | ФЕР33-04-041-02 Приказ Минстроя России от 26.12.2019 №876/пр | Снятие ответвлений ВЛ 0,38 кВ к зданиям при количестве проводов в ответвлении 2 (ответвление) ИНДЕКС К ПОЗИЦИИ: ФЕР33-4-41-2 Индекс Юг 4 кв.2021 г. к ФЕР33-4-41-2 ОЗП=37,01; ЭМ=12,13; ЗПМ=37,01 | 14 | 223,38 199,48 | 23,9 12,95 | 3127 | 2793 | 334 181 | 0.66 | 9.24
17 | ФЕР33-04-041-03 Приказ Минстроя России от 26.12.2019 №876/пр | Снятие ответвлений ВЛ 0,38 кВ к зданиям при количестве проводов в ответвлении 4 (ответвление) ИНДЕКС К ПОЗИЦИИ: ФЕР33-04-041-03 Снятие ответвлений ВЛ 0,38 кВ к зданиям при количестве проводов в ответвлении: 4, 4 квартал 2020 ОЗП=30,28; ЭМ=10,54; ЗПМ=30,28 | 1 | 289,63 254,96 | 34,67 17,56 | 290 | 255 | 35 18 | 1.03 | 1.03
Итого по разделу 3 Демонтажные работы на ВЛ-0,4 кВ Ф3 ТП 23-08 | [5 empty] | 42560 |  |  |  | 35.83
Раздел 4. Монтажные работы на ВЛ-0,4 кВ Ф3 ТП 23-08
18 | ФЕР33-04-017-01 Приказ Минстроя России от 26.12.2019 №876/пр | Подвеска самонесущих изолированных проводов (СИП-2А) напряжением от 0,4 кВ до 1 кВ (со снятием напряжения) при количестве 29 опор: с использованием автогидроподъемника (1000 м) ИНДЕКС К ПОЗИЦИИ: ФЕР33-4-17-1 Индекс Юг 4 кв.2021 г. к ФЕР33-4-17-1 ОЗП=37,01; ЭМ=10,02; ЗПМ=37,01; МАТ=3,79 | 0,61 610/1000 | 55031,21 23421,36 | 31609,85 15065,35 | 33569 | 14287 | 19282 9190 | 66.5448 | 40.59
19 | ФЕР33-04-013-02 Приказ Минстроя России от 26.12.2019 №876/пр | Устройство ответвлений от ВЛ 0,38 кВ к зданиям с помощью механизмов при количестве проводов в ответвлении 2 (ответвление) ИНДЕКС К ПОЗИЦИИ: ФЕР33-4-13-2 Индекс Юг 4 кв.2021 г. к ФЕР33-4-13-2 ОЗП=37,01; ЭМ=11,29; ЗПМ=37,01; МАТ=11,73 | 14 | 657,67 530,77 | 126,9 61,53 | 9207 | 7431 | 1776 861 | 1.581 | 22.13
20 | ФЕР33-04-013-03 Приказ Минстроя России от 26.12.2019 №876/пр | Устройство ответвлений от ВЛ 0,38 кВ к зданиям: с помощью механизмов при количестве проводов в ответвлении 4 (ответвление) ИНДЕКС К ПОЗИЦИИ: ФЕР33-04-013-03 Устройство ответвлений от ВЛ 0,38 кВ к зданиям: с помощью механизмов при количестве проводов в ответвлении 4, 4 квартал 2020 ОЗП=30,28; ЭМ=9,82; ЗПМ=30,28; МАТ=11,72 | 1 | 1020,32 736,62 | 197,62 91,11 | 1020 | 737 | 198 91 | 2.6826 | 2.68
Итого по разделу 4 Монтажные работы на ВЛ-0,4 кВ Ф3 ТП 23-08 | [5 empty] | 96929 |  |  |  | 65.4
Раздел 5. Материалы, приобретаемые подрядчиком самостоятельно:
21 | Прайс-лист. | Опора СВ-9,5-3, ТУ-5863-000700113557-94 (шт.) | 20 | 14790 |  | 295800
22 | Прайс-лист. | Провод самонесущий СИП-2 (3*50+1*54,6) ГОСТ 31946-2012 (км) | 0.638 | 295800 |  | 188720
23 | Прайс-лист. | Провод самонесущий СИП 4 2х16 ГОСТ 31946-2012 (км) | 0.28 | 70890 |  | 19849
24 | Прайс-лист. | Провод самонесущий СИП 4 4х16 ГОСТ 31946-2012 (км) | 0.02 | 88128 |  | 1763
25 | ФССЦ-25.2.02.11-0021 Приказ Минстроя России от 26.12.2019 №876/пр | Лента крепления шириной 20 мм, толщиной 0,7 мм, длиной 50 м из нержавеющей стали (в пластмасовой коробке с кабельной бухтой) F207 (СИП) (шт) ИНДЕКС К ПОЗИЦИИ: ФССЦ-25.2.02.11-0021 Индекс 4 кв.2021 г. к ФССЦ-25.2.02.11-0021 МАТ=4,11 | 1,06 53/50 | 3953.5 |  | 4191
26 | Прайс-лист. | Скрепа для фиксации ленты из нержавеющей стали на промежуточных опорах (шт.) | 47 | 16.01 |  | 752
27 | Прайс-лист. | Бугель для фиксации ленты из нержавеющей стали на анкерных опорах (шт.) | 6 | 16.01 |  | 96
28 | Прайс-лист. | Анкерный кронштейн для крепления одного или двух анкерных зажимов на опоре для магистрального провода СИП2 сечением нулевой несущей жилы 54,6 мм2 (шт.) | 3 | 529.94 |  | 1590
29 | Прайс-лист. | Комплект промежуточной подвески (кронштейн и поддерживающий зажим) для подвески на промежуточной опоре провода СИП2 сечение нулевой несущей жилы 54,6 мм2 (шт.) | 16 | 583.65 |  | 9338
30 | Прайс-лист. | Анкерный кронштейн для крепления анкерных зажимов для ответвления провода СИП4 от магистрали к вводам (шт.) | 15 | 45.22 |  | 678
31 | Прайс-лист. | Анкерный клиновой зажим для крепления изолированной нулевой несущей жилы провода СИП2 сечением 54,6 мм2 (шт.) | 3 | 591.6 |  | 1775
32 | Прайс-лист. | Анкерный клиновой зажим для концевого крепления провода ответвления СИП4 от магистрали к вводам (шт.) | 32 | 555.4 |  | 17773
33 | Прайс-лист. | Зажим ответвительный для соединения магистрального провода СИП сечением 35-150 мм2 с жилами ответвлений вводов в дом или уличного освещения сечением 10-35(10) мм2 (шт.) | 32 | 581.4 |  | 18605
34 | Прайс-лист. | Зажим ответвительный для соединения магистрального провода СИП сечением 6-120 мм2 с жилами ответвлений вводов в дом или уличного освещения сечением 1,5-16(10) мм2 (шт.) | 32 | 530.4 |  | 16973
35 | Прайс-лист. | Зажим ответвительный влагозащитный (1 ответвление) с раздельной затяжкой болтов для соединения магистрального провода СИП сечением 35-95 мм2 с заземляющим спуском нулевой жилы сечением 4-54 мм2 (шт.) | 20 | 597.81 |  | 11956
36 | Прайс-лист. | Плашечный зажим из алюминиевого сплава для соединения неизолированных алюминиевых или стальных проводов (шт.) | 20 | 514.13 |  | 10283
37 | Прайс-лист. | Стяжной хомут для бандажирования пучков проводов СИП (шт.) | 100 | 2.51 |  | 251
38 | Прайс-лист. | Заземляющий проводник ЗП 6 (L=3 м) (шт.) | 7 | 53.04 |  | 371
39 | Прайс-лист. | Зажим ответвительный для замера напряжения, закорачивания и защитного заземления (шт.) | 8 | 571.2 |  | 4570
40 | Прайс-лист. | Изолированный алюминиевый наконечник наконечник для соединения провода СИП сечением 50 мм2 с электрооборудованием (шт.) | 3 | 540.5 |  | 1622
41 | Прайс-лист. | Изолированный алюминиевый наконечник наконечник для соединения провода СИП сечением 54,6 мм2 с электрооборудованием (шт.) | 1 | 514.59 |  | 515
42 | Прайс-лист. | Кронштейн У3 (3.407.1-136) (шт.) | 2 | 981.85 |  | 1964
43 | ФССЦ-08.3.04.02-0095 Приказ Минстроя России от 26.12.2019 №876/пр | Сталь круглая углеродистая обыкновенного качества марки ВСт3пс5-1 диаметром: 16 мм (т) ИНДЕКС К ПОЗИЦИИ: ФССЦ-08.3.04.02-0095 Индекс 4 кв.2021 г. к ФССЦ-08.3.04.02-0095 МАТ=14,11 | 0.048 | 75271.35 |  | 3613
44 | ФССЦ-08.3.04.02-0093 Приказ Минстроя России от 26.12.2019 №876/пр | Сталь круглая углеродистая обыкновенного качества марки ВСт3пс5-1 диаметром: 12 мм (т) ИНДЕКС К ПОЗИЦИИ: ФССЦ-08.3.04.02-0093 Индекс 4 кв.2021 г. к ФССЦ-08.3.04.02-0093 МАТ=14,11 | 0.009 | 75271.35 |  | 677
45 | ФССЦ-02.2.04.03-0003 Приказ Минстроя России от 26.12.2019 №876/пр | Смесь песчано-гравийная природная (т) ИНДЕКС К ПОЗИЦИИ: ФССЦ-02.2.04.03-0003 Индекс 4 кв.2021 г. к ФССЦ-02.2.04.03-0003 МАТ=12,61 | 19.2 | 771.73 |  | 14817
46 | ФССЦ-14.4.04.08-0004 Приказ Минстроя России от 26.12.2019 №876/пр | Эмаль ПФ-115 черная (кг) ИНДЕКС К ПОЗИЦИИ: ФССЦ-14.4.04.08-0004 Индекс 4 кв.2021 г. к ФССЦ-14.4.04.08-0004 МАТ=7,09 | 2 | 120.48 |  | 241
47 | ФССЦ-01.7.11.07-0165 Приказ Минстроя России от 26.12.2019 №876/пр | Электроды: МР-3 (кг) ИНДЕКС К ПОЗИЦИИ: ФССЦ-01.7.11.07-0165 Индекс 4 кв.2021 г. к ФССЦ-01.7.11.07-0165 МАТ=11,84 | 3 | 146.13 |  | 438
48 | Прайс-лист. | Защитный колпачок для изоляции и герметизации жил провода СИП сечением 25-150 мм2 (шт.) | 4 | 27.6 |  | 110
Итого по разделу 5 Материалы, приобретаемые подрядчиком самостоятельно: | [5 empty] | 629331
Раздел 6. Демонтажные работы на ВЛ-0,4 кВ Ф4 ТП 23-08
49 | ФЕР33-04-042-04 Приказ Минстроя России от 26.12.2019 №876/пр | Демонтаж опор ВЛ 0,38-10 кВ: с приставками одностоечных (шт) ИНДЕКС К ПОЗИЦИИ: ФЕР33-4-42-4 Индекс Юг 4 кв.2021 г. к ФЕР33-4-42-4 ОЗП=37,01; ЭМ=9,86; ЗПМ=37,01 | 17 | 1875,84 416,36 | 1459,48 472,25 | 31889 | 7078 | 24811 8028 | 1.24 | 21.08
50 | ФЕР33-04-042-05 Приказ Минстроя России от 26.12.2019 №876/пр | Демонтаж опор ВЛ 0,38-10 кВ: с приставками одностоечных с подкосом (шт) ИНДЕКС К ПОЗИЦИИ: ФЕР33-4-42-5 Индекс Юг 4 кв.2021 г. к ФЕР33-4-42-5 ОЗП=37,01; ЭМ=10,04; ЗПМ=37,01 | 4 | 3569,11 886,02 | 2683,09 941,9 | 14276 | 3544 | 10732 3768 | 2.64 | 10.56
Итого по разделу 6 Демонтажные работы на ВЛ-0,4 кВ Ф4 ТП 23-08 | [5 empty] | 82707 |  |  |  | 31.64
Раздел 7. Монтажные работы на ВЛ-0,4 кВ Ф4 ТП 23-08
51 | ФЕР33-04-003-01 Приказ Минстроя России от 26.12.2019 №876/пр | Установка железобетонных опор ВЛ 0,38; 6-10 кВ с траверсами без приставок одностоечных (шт) ИНДЕКС К ПОЗИЦИИ: ФЕР33-4-3-1 Индекс Юг 4 кв.2021 г. к ФЕР33-4-3-1 ОЗП=37,01; ЭМ=10,07; ЗПМ=37,01; МАТ=6,42 | 17 | 2119,26 1023,41 | 1095,85 380,9 | 36027 | 17398 | 18629 6475 | 3.1212 | 53.06
52 | ФЕР33-04-003-02 Приказ Минстроя России от 26.12.2019 №876/пр | Установка железобетонных опор ВЛ 0,38; 6-10 кВ с траверсами без приставок одностоечных с одним подкосом (шт) ИНДЕКС К ПОЗИЦИИ: ФЕР33-4-3-2 Индекс Юг 4 кв.2021 г. к ФЕР33-4-3-2 ОЗП=37,01; ЭМ=10,04; ЗПМ=37,01; МАТ=6,42 | 4 | 4539,11 2000,01 | 2539,1 875,8 | 18156 | 8000 | 10156 3503 | 6.0996 | 24.4
53 | ФЕР33-04-016-02 Приказ Минстроя России от 26.12.2019 №876/пр | Развозка конструкций и материалов опор ВЛ 0,38-10 кВ по трассе одностоечных железобетонных опор (шт) ИНДЕКС К ПОЗИЦИИ: ФЕР33-4-16-2 Индекс Юг 4 кв.2021 г. к ФЕР33-4-16-2 ОЗП=37,01; ЭМ=12,44; ЗПМ=37,01 | 25 | 726,44 135,52 | 590,92 244,62 | 18161 | 3388 | 14773 6116 | 0.4488 | 11.22
54 | ФЕР33-04-016-05 Приказ Минстроя России от 26.12.2019 №876/пр | Развозка конструкций и материалов опор ВЛ 0,38-10 кВ по трассе материалов оснастки одностоечных опор (шт) ИНДЕКС К ПОЗИЦИИ: ФЕР33-4-16-5 Индекс Юг 4 кв.2021 г. к ФЕР33-4-16-5 ОЗП=37,01; ЭМ=12,72; ЗПМ=37,01 | 17 | 219,86 77,01 | 142,85 71,35 | 3738 | 1309 | 2429 1213 | 0.255 | 4.34
55 | ФЕР33-04-016-06 Приказ Минстроя России от 26.12.2019 №876/пр | Развозка конструкций и материалов опор ВЛ 0,38-10 кВ по трассе материалов оснастки сложных опор (шт) ИНДЕКС К ПОЗИЦИИ: ФЕР33-4-16-6 Индекс Юг 4 кв.2021 г. к ФЕР33-4-16-6 ОЗП=37,01; ЭМ=12,72; ЗПМ=37,01 | 4 | 255,71 92,49 | 163,22 81,54 | 1023 | 370 | 653 326 | 0.306 | 1.22
56 | ФЕР33-03-004-02 Приказ Минстроя России от 26.12.2019 №876/пр | Забивка вертикальных заземлителей вручную на глубину до 3 м (шт) ИНДЕКС К ПОЗИЦИИ: ФЕР33-3-4-2 Индекс Юг 4 кв.2021 г. к ФЕР33-3-4-2 ОЗП=37,01; ЭМ=11,32; ЗПМ=37,01; МАТ=11,53 | 11 | 233,44 214,04 | 19.4 | 2568 | 2355 | 213 | 0.6834 | 7.52
57 | ФЕР33-04-015-01 Приказ Минстроя России от 26.12.2019 №876/пр | Устройство заземления опор ВЛ и подстанций (10 м) ИНДЕКС К ПОЗИЦИИ: ФЕР33-4-15-1 Индекс Юг 4 кв.2021 г. к ФЕР33-4-15-1 ОЗП=37,01; ЭМ=11,68; ЗПМ=37,01; МАТ=14,85 | 1,1 11/10 | 591,14 574,94 | 16,2 4,53 | 650 | 632 | 18 5 | 1.836 | 2.02
58 | ФЕРм08-02-472-08 Приказ Минстроя России от 26.12.2019 №876/пр | Проводник заземляющий открыто по строительным основаниям из круглой стали диаметром 8 мм (100 м) ИНДЕКС К ПОЗИЦИИ: ФЕРм8-2-472-8 Индекс Юг 4 кв.2021 г. к ФЕРм8-2-472-8 ОЗП=37,01; ЭМ=9,72; ЗПМ=37,01; МАТ=2,53 | 0,11 11/100 | 6622,35 6209,91 | 412,44 94,75 | 728 | 683 | 45 10 | 17.85 | 1.96
59 | ФЕР01-02-057-02 Приказ Минстроя России от 26.12.2019 №876/пр | Разработка грунта вручную в траншеях глубиной до 2 м без креплений с откосами, группа грунтов: 2 (100 м3) ИНДЕКС К ПОЗИЦИИ: ФЕР1-2-57-2 Индекс Юг 4 кв.2021 г. к ФЕР1-2-57-2 ОЗП=37,01; ЗПМ=37,01 | 0,0165 1,65/100 | 45345,54 45345,54 |  | 748 | 748 |  | 157.08 | 2.59
60 | ФЕР01-02-061-01 Приказ Минстроя России от 26.12.2019 №876/пр | Засыпка вручную траншей, пазух котлованов и ям, группа грунтов: 1 (100 м3) ИНДЕКС К ПОЗИЦИИ: ФЕР1-2-61-1 Индекс Юг 4 кв.2021 г. к ФЕР1-2-61-1 ОЗП=37,01; ЗПМ=37,01 | 0,0165 1,65/100 | 25056,7 25056,7 |  | 413 | 413 |  | 90.27 | 1.49
Итого по разделу 7 Монтажные работы на ВЛ-0,4 кВ Ф4 ТП 23-08 | [5 empty] | 168011 |  |  |  | 109.82
Раздел 8. Демонтажные работы на ВЛ-0,4 кВ Ф4 ТП 23-08
61 | ФЕР33-04-040-01 Приказ Минстроя России от 26.12.2019 №876/пр | Демонтаж 3-х проводов ВЛ 0,38 кВ (шт) ИНДЕКС К ПОЗИЦИИ: ФЕР33-4-40-1 Индекс Юг 4 кв.2021 г. к ФЕР33-4-40-1 ОЗП=37,01; ЭМ=10,74; ЗПМ=37,01 | 18 | 745,2 393,79 | 351,41 156,18 | 13414 | 7089 | 6325 2811 | 1.27 | 22.86
62 | ФЕР33-04-040-02 Приказ Минстроя России от 26.12.2019 №876/пр | Демонтаж одного дополнительного провода (шт) ИНДЕКС К ПОЗИЦИИ: ФЕР33-4-40-2 Индекс Юг 4 кв.2021 г. к ФЕР33-4-40-2 ОЗП=37,01; ЭМ=10,7; ЗПМ=37,01 | 18 | 114,59 45,89 | 68,7 30,35 | 2063 | 826 | 1237 546 | 0.15 | 2.7
63 | ФЕР33-04-011-01 Приказ Минстроя России от 26.12.2019 №876/пр | Демонтаж. Подвеска проводов ВЛ 0,38 кВ на переходах через препятствия: автомобильные дороги 2 и 3 категории с линиями связи, ВЛ 0,38 кВ (переход) ИНДЕКС К ПОЗИЦИИ: ФЕР33-4-11-1 Индекс Юг 4 кв.2021 г. к ФЕР33-4-11-1 ОЗП=37,01; ЭМ=12,12; ЗПМ=37,01 | 2 | 1915,52 1714,79 | 200,73 108,29 | 3831 | 3430 | 401 217 | 5.047 | 10.09
64 | ФЕР33-04-041-02 Приказ Минстроя России от 26.12.2019 №876/пр | Снятие ответвлений ВЛ 0,38 кВ к зданиям при количестве проводов в ответвлении 2 (ответвление) ИНДЕКС К ПОЗИЦИИ: ФЕР33-4-41-2 Индекс Юг 4 кв.2021 г. к ФЕР33-4-41-2 ОЗП=37,01; ЭМ=12,13; ЗПМ=37,01 | 13 | 223,38 199,48 | 23,9 12,95 | 2904 | 2593 | 311 168 | 0.66 | 8.58
65 | ФЕР33-04-041-03 Приказ Минстроя России от 26.12.2019 №876/пр | Снятие ответвлений ВЛ 0,38 кВ к зданиям при количестве проводов в ответвлении 4 (ответвление) ИНДЕКС К ПОЗИЦИИ: ФЕР33-04-041-03 Снятие ответвлений ВЛ 0,38 кВ к зданиям при количестве проводов в ответвлении: 4, 4 квартал 2020 ОЗП=30,28; ЭМ=10,54; ЗПМ=30,28 | 2 | 289,63 254,96 | 34,67 17,56 | 579 | 510 | 69 35 | 1.03 | 2.06
Итого по разделу 8 Демонтажные работы на ВЛ-0,4 кВ Ф4 ТП 23-08 | [5 empty] | 52498 |  |  |  | 46.29
Раздел 9. Монтажные работы на ВЛ-0,4 кВ Ф2 ТП 13-06
66 | ФЕР33-04-017-01 Приказ Минстроя России от 26.12.2019 №876/пр | Подвеска самонесущих изолированных проводов (СИП-2А) напряжением от 0,4 кВ до 1 кВ (со снятием напряжения) при количестве 29 опор: с использованием автогидроподъемника (1000 м) ИНДЕКС К ПОЗИЦИИ: ФЕР33-4-17-1 Индекс Юг 4 кв.2021 г. к ФЕР33-4-17-1 ОЗП=37,01; ЭМ=10,02; ЗПМ=37,01; МАТ=3,79 | 0,71 710/1000 | 53952,17 22962,11 | 30990,06 14769,95 | 38306 | 16303 | 22003 10487 | 65.24 | 46.32
67 | ФЕР33-04-011-01 Приказ Минстроя России от 26.12.2019 №876/пр | Подвеска проводов ВЛ 0,38 кВ на переходах через препятствия: автомобильные дороги 2 и 3 категории с линиями связи, ВЛ 0,38 кВ (переход) ИНДЕКС К ПОЗИЦИИ: ФЕР33-4-11-1 Индекс Юг 4 кв.2021 г. к ФЕР33-4-11-1 ОЗП=37,01; ЭМ=12,12; ЗПМ=37,01 | 2 | 2736,45 2449,69 | 286,76 154,7 | 5473 | 4899 | 574 309 | 7.21 | 14.42
68 | ФЕР33-04-013-02 Приказ Минстроя России от 26.12.2019 №876/пр | Устройство ответвлений от ВЛ 0,38 кВ к зданиям с помощью механизмов при количестве проводов в ответвлении 2 (ответвление) ИНДЕКС К ПОЗИЦИИ: ФЕР33-4-13-2 Индекс Юг 4 кв.2021 г. к ФЕР33-4-13-2 ОЗП=37,01; ЭМ=11,29; ЗПМ=37,01; МАТ=11,73 | 13 | 644,78 520,36 | 124,42 60,33 | 8382 | 6765 | 1617 784 | 1.55 | 20.15
69 | ФЕР33-04-013-03 Приказ Минстроя России от 26.12.2019 №876/пр | Устройство ответвлений от ВЛ 0,38 кВ к зданиям: с помощью механизмов при количестве проводов в ответвлении 4 (ответвление) ИНДЕКС К ПОЗИЦИИ: ФЕР33-04-013-03 Устройство ответвлений от ВЛ 0,38 кВ к зданиям: с помощью механизмов при количестве проводов в ответвлении 4, 4 квартал 2020 ОЗП=30,28; ЭМ=9,82; ЗПМ=30,28; МАТ=11,72 | 2 | 1000,31 722,18 | 193,75 89,33 | 2001 | 1444 | 388 179 | 2.63 | 5.26
Итого по разделу 9 Монтажные работы на ВЛ-0,4 кВ Ф2 ТП 13-06 | [5 empty] | 121269 |  |  |  | 86.15
Раздел 10. Материалы, передаваемые заказчиком подрядчику по договору купли-продажи:
70 | Прайс-лист. | Опора СВ-9,5-3, ТУ-5863-000700113557-94 (шт.) | 20 | 10086 |  | 201720
Итого по разделу 10 Материалы, передаваемые заказчиком подрядчику по договору купли-продажи: | [5 empty] | 201720
Раздел 11. Материалы, приобретаемые подрядчиком самостоятельно:
71 | Прайс-лист. | Опора СВ-9,5-3, ТУ-5863-000700113557-94 (шт.) | 5 | 14790 |  | 73950
72 | Прайс-лист. | Провод самонесущий СИП-2 (3*50+1*54,6) ГОСТ 31946-2012 (км) | 0.8 | 329154 |  | 263323
73 | Прайс-лист. | Провод самонесущий СИП 4 2х16 ГОСТ 31946-2012 (км) | 0.26 | 70890 |  | 18431
74 | Прайс-лист. | Провод самонесущий СИП 4 4х16 ГОСТ 31946-2012 (км) | 0.04 | 88128 |  | 3525
75 | ФССЦ-25.2.02.11-0021 Приказ Минстроя России от 26.12.2019 №876/пр | Лента крепления шириной 20 мм, толщиной 0,7 мм, длиной 50 м из нержавеющей стали (в пластмасовой коробке с кабельной бухтой) F207 (СИП) (шт) ИНДЕКС К ПОЗИЦИИ: ФССЦ-25.2.02.11-0021 Индекс 4 кв.2021 г. к ФССЦ-25.2.02.11-0021 МАТ=4,11 | 1,26 63/50 | 3953.5 |  | 4981
76 | Прайс-лист. | Скрепа для фиксации ленты из нержавеющей стали на промежуточных опорах (шт.) | 49 | 16.01 |  | 784
77 | Прайс-лист. | Бугель для фиксации ленты из нержавеющей стали на анкерных опорах (шт.) | 14 | 16.01 |  | 224
78 | Прайс-лист. | Анкерный кронштейн для крепления одного или двух анкерных зажимов на опоре для магистрального провода СИП2 сечением нулевой несущей жилы 54,6 мм2 (шт.) | 7 | 529.94 |  | 3710
79 | Прайс-лист. | Комплект промежуточной подвески (кронштейн и поддерживающий зажим) для подвески на промежуточной опоре провода СИП2 сечение нулевой несущей жилы 54,6 мм2 (шт.) | 17 | 583.65 |  | 9922
80 | Прайс-лист. | Анкерный кронштейн для крепления анкерных зажимов для ответвления провода СИП4 от магистрали к вводам (шт.) | 15 | 96.22 |  | 1443
81 | Прайс-лист. | Анкерный клиновой зажим для крепления изолированной нулевой несущей жилы провода СИП2 сечением 54,6 мм2 (шт.) | 7 | 555.4 |  | 3888
82 | Прайс-лист. | Анкерный клиновой зажим для концевого крепления провода ответвления СИП4 от магистрали к вводам (шт.) | 34 | 555.4 |  | 18884
83 | Прайс-лист. | Зажим ответвительный для соединения магистрального провода СИП сечением 35-150 мм2 с жилами ответвлений вводов в дом или уличного освещения сечением 10-35(10) мм2 (шт.) | 34 | 581.4 |  | 19768
84 | Прайс-лист. | Зажим ответвительный для соединения магистрального провода СИП сечением 6-120 мм2 с жилами ответвлений вводов в дом или уличного освещения сечением 1,5-16(10) мм2 (шт.) | 34 | 530.4 |  | 18034
85 | Прайс-лист. | Зажим ответвительный для соединения магистрального провода СИП сечением 35-150 мм2 с жилами ответвлений 35-95 мм2 (шт.) | 8 | 591.6 |  | 4733
86 | Прайс-лист. | Зажим ответвительный влагозащитный (1 ответвление) с раздельной затяжкой болтов для соединения магистрального провода СИП сечением 35-95 мм2 с заземляющим спуском нулевой жилы сечением 4-54 мм2 (шт.) | 22 | 597.81 |  | 13152
87 | Прайс-лист. | Плашечный зажим из алюминиевого сплава для соединения неизолированных алюминиевых или стальных проводов (шт.) | 22 | 55.13 |  | 1213
88 | Прайс-лист. | Стяжной хомут для бандажирования пучков проводов СИП (шт.) | 120 | 2.51 |  | 301
89 | Прайс-лист. | Заземляющий проводник ЗП 6 (L=3 м) (шт.) | 8 | 53.04 |  | 424
90 | Прайс-лист. | Зажим ответвительный для замера напряжения, закорачивания и защитного заземления (шт.) | 12 | 952.43 |  | 11429
91 | Прайс-лист. | Кронштейн У3 (3.407.1-136) (шт.) | 4 | 981.85 |  | 3927
92 | ФССЦ-08.3.04.02-0095 Приказ Минстроя России от 26.12.2019 №876/пр | Сталь круглая углеродистая обыкновенного качества марки ВСт3пс5-1 диаметром: 16 мм (т) ИНДЕКС К ПОЗИЦИИ: ФССЦ-08.3.04.02-0095 Индекс 4 кв.2021 г. к ФССЦ-08.3.04.02-0095 МАТ=14,11 | 0.053 | 75271.35 |  | 3989
93 | ФССЦ-08.3.04.02-0093 Приказ Минстроя России от 26.12.2019 №876/пр | Сталь круглая углеродистая обыкновенного качества марки ВСт3пс5-1 диаметром: 12 мм (т) ИНДЕКС К ПОЗИЦИИ: ФССЦ-08.3.04.02-0093 Индекс 4 кв.2021 г. к ФССЦ-08.3.04.02-0093 МАТ=14,11 | 0.01 | 75271.35 |  | 753
94 | ФССЦ-02.2.04.03-0003 Приказ Минстроя России от 26.12.2019 №876/пр | Смесь песчано-гравийная природная (т) ИНДЕКС К ПОЗИЦИИ: ФССЦ-02.2.04.03-0003 Индекс 4 кв.2021 г. к ФССЦ-02.2.04.03-0003 МАТ=12,61 | 24 | 771.73 |  | 18522
95 | ФССЦ-14.4.04.08-0004 Приказ Минстроя России от 26.12.2019 №876/пр | Эмаль ПФ-115 черная (кг) ИНДЕКС К ПОЗИЦИИ: ФССЦ-14.4.04.08-0004 Индекс 4 кв.2021 г. к ФССЦ-14.4.04.08-0004 МАТ=7,09 | 2 | 120.48 |  | 241
96 | ФССЦ-01.7.11.07-0165 Приказ Минстроя России от 26.12.2019 №876/пр | Электроды: МР-3 (кг) ИНДЕКС К ПОЗИЦИИ: ФССЦ-01.7.11.07-0165 Индекс 4 кв.2021 г. к ФССЦ-01.7.11.07-0165 МАТ=11,84 | 3 | 146.13 |  | 438
97 | Прайс-лист. | Защитный колпачок для изоляции и герметизации жил провода СИП сечением 25-150 мм2 (шт.) | 8 | 27.6 |  | 221
Итого по разделу 11 Материалы, приобретаемые подрядчиком самостоятельно: | [5 empty] | 500210
Раздел 12. Погрузо-разгрузочные работы
98 | ФССЦпг-01-01-01-003 Приказ Минстроя России от 30.12.2016 №1039/пр | Погрузо-разгрузочные работы при автомобильных перевозках: Погрузка изделий из сборного железобетона, бетона, керамзитобетона массой до 3 т (1 т груза) ИНДЕКС К ПОЗИЦИИ: ФССЦпг01-01-01-003 Погрузка при автомобильных перевозках изделий из сборного железобетона, бетона, керамзитобетона массой до 3 т, 4 квартал 2020 ЭМ=16,75 | 85.2 | 179.39 | 179.39 | 15284 |  | 15284
99 | ФССЦпг-01-01-02-003 Приказ Минстроя России от 30.12.2016 №1039/пр | Погрузо-разгрузочные работы при автомобильных перевозках: Разгрузка изделий из сборного железобетона, бетона, керамзитобетона массой до 3 т (1 т груза) ИНДЕКС К ПОЗИЦИИ: ФССЦпг01-01-02-003 Разгрузка при автомобильных перевозках изделий из сборного железобетона, бетона, керамзитобетона массой до 3 т, 4 квартал 2020 ЭМ=16,75 | 85.2 | 179.39 | 179.39 | 15284 |  | 15284
100 | ФССЦпг-01-01-01-045 Приказ Минстроя России от 30.12.2016 №1039/пр | Погрузо-разгрузочные работы при автомобильных перевозках: Погрузка прочих материалов, деталей (с использованием погрузчика) (1 т груза) ИНДЕКС К ПОЗИЦИИ: ФССЦпг01-01-01-045 Погрузка при автомобильных перевозках прочих материалов, деталей (с использованием погрузчика), 4 квартал 2020 ЭМ=14,71 | 25 | 264.04 | 264.04 | 6601 |  | 6601
101 | ФССЦпг-01-01-02-045 Приказ Минстроя России от 30.12.2016 №1039/пр | Погрузо-разгрузочные работы при автомобильных перевозках: Разгрузка прочих материалов, деталей (с использованием погрузчика) (1 т груза) ИНДЕКС К ПОЗИЦИИ: ФССЦпг01-01-02-045 Разгрузка при автомобильных перевозках прочих материалов, деталей (с использованием погрузчика), 4 квартал 2020 ЭМ=12,03 | 25 | 173.35 | 173.35 | 4334 |  | 4334
102 | ФССЦпг-03-01-01-028 Приказ Минстроя России от 26.12.2019 №876/пр | Перевозка грузов автомобилями бортовыми грузоподъемностью до 15 т на расстояние: I класс груза до 28 км (1 т груза) ИНДЕКС К ПОЗИЦИИ: ФССЦпг3-1-1-28 Индекс Юг 4 кв.2021 г. к ФССЦпг3-1-1-28 ОЗП=15,58; ЭМ=15,58; ЗПМ=15,58; МАТ=15,58 | 25 | 274.36 |  | 6859
103 | ФССЦпг-03-01-01-066 Приказ Минстроя России от 26.12.2019 №876/пр | Перевозка грузов автомобилями бортовыми грузоподъемностью до 15 т на расстояние: I класс груза до 66 км (1 т груза) ИНДЕКС К ПОЗИЦИИ: ФССЦпг3-1-1-66 Индекс Юг 4 кв.2021 г. к ФССЦпг3-1-1-66 ОЗП=15,58; ЭМ=15,58; ЗПМ=15,58; МАТ=15,58 | 85.2 | 437.17 |  | 37247
Итого по разделу 12 Погрузо-разгрузочные работы | [5 empty] | 85609
ИТОГИ ПО СМЕТЕ:
Итого прямые затраты по смете в текущих ценах | [5 empty] | 1789012 | 161709 | 251682 82009 |  | 493.91
Накладные расходы | [5 empty] | 250639
В том числе, справочно:
89% ФОТ (от 2217) (Поз. 12-13, 59-60) | [5 empty] | 1973
97% ФОТ (от 1323) (Поз. 11, 58) | [5 empty] | 1283
103% ФОТ (от 240178) (Поз. 1-10, 14-20, 49-57, 61-69) | [5 empty] | 247383
Сметная прибыль | [5 empty] | 145669
В том числе, справочно:
40% ФОТ (от 2217) (Поз. 12-13, 59-60) | [5 empty] | 887
51% ФОТ (от 1323) (Поз. 11, 58) | [5 empty] | 675
60% ФОТ (от 240178) (Поз. 1-10, 14-20, 49-57, 61-69) | [5 empty] | 144107
Итоги по смете:
Итого Строительные работы | [5 empty] | 2171951 |  |  |  | 490.16
Итого Монтажные работы | [5 empty] | 13369 |  |  |  | 3.75
Итого | [5 empty] | 2185320 |  |  |  | 493.91
В том числе:
Материалы | [5 empty] | 1375621
Машины и механизмы | [5 empty] | 251682
ФОТ | [5 empty] | 243718
Накладные расходы | [5 empty] | 250639
Сметная прибыль | [5 empty] | 145669
Командировочные (493,91+193,57)/8*900 | [5 empty] | 77342
Итого | [5 empty] | 2262662
Резерв средств на непредвиденные работы и затраты 1,5% от 2262662 | [5 empty] | 33940
ВСЕГО по смете | [5 empty] | 2296602 |  |  |  | 493.91