## Альбом
Приложение № 2
Утверждено приказом № 421 от 4 августа 2020 г. Минстроя РФ
СОГЛАСОВАНО: | [9 empty] | УТВЕРЖДАЮ:
"_____" ________________ 2021 года | [12 empty] | "_____" ________________ 2021 года
Наименование редакции сметных нормативов |  |  | Изменения в сметные нормы, утвержденные приказами Минстроя России от 26 декабря № 2019 г. № 871/пр, 872/пр, 874/пр, 875/пр (в ред. приказов от 30.03.2020 № 171/пр, от 01.06.2020 295/пр, от 30.06.2020 № 353/пр, от 20.10.2020 № 635/пр, от 09.02.2021 № 50/пр, от 24.05.2021 № 320/пр) | [10 empty] | Изменения в сметные нормы, утвержденные приказами Минстроя России от 26 декабря № 2019 г. № 871/пр, 872/пр, 874/пр, 875/пр (в ред. приказов от 30.03.2020 № 171/пр, от 01.06.2020 295/пр, от 30.06.2020 № 353/пр, от 20.10.2020 № 635/пр, от 09.02.2021 № 50/пр, от 24.05.2021 № 320/пр)
Наименование программного продукта |  |  | "ГРАНД-Смета 2021"
(наименование стройки)
(наименование объекта капитального строительства)
ЛОКАЛЬНЫЙ СМЕТНЫЙ РАСЧЕТ (СМЕТА) №
ЛСР КЛ Бикинский р-н_ред 3 | [14 empty] | ЛСР КЛ Бикинский р-н_ред 2
(наименование конструктивного решения)
Составлен | базисно-индексным | методом
Основание
(проектная и (или) иная техническая документация)
Составлен(а) в текущем (базисном) уровне цен
Сметная стоимость |  | 27753.09 | (8266,93) | тыс.руб.
в том числе:
| строительных работ | 11548.31 | (1562,68) | тыс.руб. |  | Средства на оплату труда рабочих |  |  |  |  | 1688.03 | (46,46) | тыс.руб.
| монтажных работ | 5095.04 | (598,87) | тыс.руб. |  | Нормативные затраты труда рабочих | [5 empty] | 4780.58 | чел.час.
| оборудования | 429.43 | (79,97) | тыс.руб. |  | Нормативные затраты труда машинистов | [5 empty] | 2019.68 | чел.час.
| прочих затрат | 201.03 | (5,53) | тыс.руб. |  | Расчетный измеритель конструктивного решения
№ п/п | Обоснование | Наименование работ и затрат |  |  | Единица измерения | Количество |  |  | Сметная стоимость в базисном уровне цен (в текущем уровне цен (гр. 8) для ресурсов, отсутствующих в СНБ), руб. |  |  | Индексы | Сметная стоимость в текущем уровне цен, руб.
[6 empty] | на единицу | коэффициенты | всего с учетом коэффициентов | на единицу | коэффициенты | всего
1 | 2 | 3 |  |  | 4 | 5 | 6 | 7 | 8 | 9 | 10 | 11 | 12
Раздел 1. Ф-5 ПС Бикин | [15 empty] | Раздел 1. Ф-5 ПС Бикин
1 | ФЕР01-01-009-09 | Разработка грунта в траншеях экскаватором «обратная лопата» с ковшом вместимостью 0,65 (0,5-1) м3, группа грунтов: 3 |  |  | 4: 1000 м3; 7: 0,02268 |  |  |  | Разработка грунта в траншеях экскаватором «обратная лопата» с ковшом вместимостью 0,65 (0,5-1) м3, группа грунтов: 3
|  | Объем=(0,8*1,05*(0,9))/1000*30 | [15 empty] | Объем=(0,8*1,05*(0,9))/1000*30
| Приказ от 04.08.2020 № 421/пр прил.10 табл.4 п.3 | Производство работ осуществляется в охранной зоне действующей воздушной линии электропередачи, вблизи объектов, находящихся под напряжением, внутри объектов капитального строительства, внутренняя проводка в которых не обесточена, если это приведет к ограничению действий рабочих в соответствии с требованиями техники безопасности ОЗП=1,2; ЭМ=1,2 к расх.; ЗПМ=1,2; ТЗ=1,2; ТЗМ=1,2 | [16 empty] | Производство работ осуществляется в охранной зоне действующей воздушной линии электропередачи, вблизи объектов, находящихся под напряжением, внутри объектов капитального строительства, внутренняя проводка в которых не обесточена, если это приведет к ограничению действий рабочих в соответствии с требованиями техники безопасности ОЗП=1,2; ЭМ=1,2 к расх.; ЗПМ=1,2; ТЗ=1,2; ТЗМ=1,2
| 2 | ЭМ |  |  | 8: 3227.56; 9: 1,2; 10: 87.84; 11: 12,83; 12: 1127 | [6 empty] | ЭМ
| 3 | в т.ч. ОТм |  |  | 8: 378; 9: 1,2; 10: 10.29; 11: 36,33; 12: 374 | [6 empty] | в т.ч. ОТм
|  | ЗТм |  |  | 4: чел.-ч; 5: 28; 6: 1,2; 7: 0,762048 | [7 empty] | ЗТм
|  | Итого по расценке |  |  | 8: 3227.56; 10: 87.84 | [8 empty] | Итого по расценке
|  | ФОТ |  |  | 10: 10.29; 12: 374 | [7 empty] | ФОТ
| МДС81-33.2004 Прил.4 п.1.1 и Письмо №ВБ-338/02 от 08.02.08 | НР Земляные работы, выполняемые механизированным способом |  |  | 4: %; 5: 95; 7: 95; 10: 9.78; 12: 355 | [7 empty] | НР Земляные работы, выполняемые механизированным способом
| Письмо №АП-5536/06 от 18.11.04 Прил.1 п.1.1 | СП Земляные работы, выполняемые механизированным способом |  |  | 4: %; 5: 50; 7: 50; 10: 5.15; 12: 187 | [7 empty] | СП Земляные работы, выполняемые механизированным способом
|  | Всего по позиции |  |  | 10: 102.77; 12: 1669 | [9 empty] | Всего по позиции
2 | ФЕР01-02-055-03 | Разработка грунта вручную с креплениями в траншеях шириной до 2 м, глубиной: до 2 м, группа грунтов 3 |  |  | 4: 100 м3; 7: 0,0252 |  |  |  | Разработка грунта вручную с креплениями в траншеях шириной до 2 м, глубиной: до 2 м, группа грунтов 3
|  | Объем=(0,8*1,05*(0,1))/100*30 | [15 empty] | Объем=(0,8*1,05*(0,1))/100*30
| Приказ от 04.08.2020 № 421/пр прил.10 табл.4 п.3 | Производство работ осуществляется в охранной зоне действующей воздушной линии электропередачи, вблизи объектов, находящихся под напряжением, внутри объектов капитального строительства, внутренняя проводка в которых не обесточена, если это приведет к ограничению действий рабочих в соответствии с требованиями техники безопасности ОЗП=1,2; ЭМ=1,2 к расх.; ЗПМ=1,2; ТЗ=1,2; ТЗМ=1,2 | [16 empty] | Производство работ осуществляется в охранной зоне действующей воздушной линии электропередачи, вблизи объектов, находящихся под напряжением, внутри объектов капитального строительства, внутренняя проводка в которых не обесточена, если это приведет к ограничению действий рабочих в соответствии с требованиями техники безопасности ОЗП=1,2; ЭМ=1,2 к расх.; ЗПМ=1,2; ТЗ=1,2; ТЗМ=1,2
| 1 | ОТ |  |  | 8: 2329.64; 9: 1,2; 10: 70.45; 11: 36,33; 12: 2559 | [6 empty] | ОТ
|  | ЗТ |  |  | 4: чел.-ч; 5: 278; 6: 1,2; 7: 8,40672 | [7 empty] | ЗТ
|  | Итого по расценке |  |  | 8: 2329.64; 10: 70.45 | [8 empty] | Итого по расценке
|  | ФОТ |  |  | 10: 70.45; 12: 2559 | [7 empty] | ФОТ
| МДС81-33.2004 Прил.4 п.1.2 | НР Земляные работы, выполняемые ручным способом |  |  | 4: %; 5: 80; 7: 80; 10: 56.36; 12: 2047 | [7 empty] | НР Земляные работы, выполняемые ручным способом
| Письмо №АП-5536/06 от 18.11.04 Прил.1 п.1.2 | СП Земляные работы, выполняемые ручным способом |  |  | 4: %; 5: 45; 7: 45; 10: 31.7; 12: 1152 | [7 empty] | СП Земляные работы, выполняемые ручным способом
|  | Всего по позиции |  |  | 10: 158.51; 12: 5758 | [9 empty] | Всего по позиции
3 | ФЕР01-02-061-02 | Засыпка вручную траншей, пазух котлованов и ям, группа грунтов: 2 |  |  | 4: 100 м3; 7: 0,189 |  |  |  | Засыпка вручную траншей, пазух котлованов и ям, группа грунтов: 2
|  | Объем=(0,8*1,05)/100*30-6,3/100 | [15 empty] | Объем=(0,8*1,05)/100*30-6,3/100
| Приказ от 04.08.2020 № 421/пр прил.10 табл.4 п.3 | Производство работ осуществляется в охранной зоне действующей воздушной линии электропередачи, вблизи объектов, находящихся под напряжением, внутри объектов капитального строительства, внутренняя проводка в которых не обесточена, если это приведет к ограничению действий рабочих в соответствии с требованиями техники безопасности ОЗП=1,2; ЭМ=1,2 к расх.; ЗПМ=1,2; ТЗ=1,2; ТЗМ=1,2 | [16 empty] | Производство работ осуществляется в охранной зоне действующей воздушной линии электропередачи, вблизи объектов, находящихся под напряжением, внутри объектов капитального строительства, внутренняя проводка в которых не обесточена, если это приведет к ограничению действий рабочих в соответствии с требованиями техники безопасности ОЗП=1,2; ЭМ=1,2 к расх.; ЗПМ=1,2; ТЗ=1,2; ТЗМ=1,2
| 1 | ОТ |  |  | 8: 729; 9: 1,2; 10: 165.34; 11: 36,33; 12: 6007 | [6 empty] | ОТ
|  | ЗТ |  |  | 4: чел.-ч; 5: 97,2; 6: 1,2; 7: 22,04496 | [7 empty] | ЗТ
|  | Итого по расценке |  |  | 8: 729; 10: 165.34 | [8 empty] | Итого по расценке
|  | ФОТ |  |  | 10: 165.34; 12: 6007 | [7 empty] | ФОТ
| МДС81-33.2004 Прил.4 п.1.2 | НР Земляные работы, выполняемые ручным способом |  |  | 4: %; 5: 80; 7: 80; 10: 132.27; 12: 4806 | [7 empty] | НР Земляные работы, выполняемые ручным способом
| Письмо №АП-5536/06 от 18.11.04 Прил.1 п.1.2 | СП Земляные работы, выполняемые ручным способом |  |  | 4: %; 5: 45; 7: 45; 10: 74.4; 12: 2703 | [7 empty] | СП Земляные работы, выполняемые ручным способом
|  | Всего по позиции |  |  | 10: 372.01; 12: 13516 | [9 empty] | Всего по позиции
Устройство стартового и приёмного котлована | [23 empty] | Устройство стартового и приёмного котлована
4 | ФЕР01-01-009-09 | Разработка грунта в траншеях экскаватором «обратная лопата» с ковшом вместимостью 0,65 (0,5-1) м3, группа грунтов: 3 |  |  | 4: 1000 м3; 7: 0,02225 |  |  |  | Разработка грунта в траншеях экскаватором «обратная лопата» с ковшом вместимостью 0,65 (0,5-1) м3, группа грунтов: 3
|  | Объем=(16+6,25) / 1000 | [15 empty] | Объем=(16+6,25) / 1000
| Приказ от 04.08.2020 № 421/пр прил.10 табл.4 п.3 | Производство работ осуществляется в охранной зоне действующей воздушной линии электропередачи, вблизи объектов, находящихся под напряжением, внутри объектов капитального строительства, внутренняя проводка в которых не обесточена, если это приведет к ограничению действий рабочих в соответствии с требованиями техники безопасности ОЗП=1,2; ЭМ=1,2 к расх.; ЗПМ=1,2; ТЗ=1,2; ТЗМ=1,2 | [16 empty] | Производство работ осуществляется в охранной зоне действующей воздушной линии электропередачи, вблизи объектов, находящихся под напряжением, внутри объектов капитального строительства, внутренняя проводка в которых не обесточена, если это приведет к ограничению действий рабочих в соответствии с требованиями техники безопасности ОЗП=1,2; ЭМ=1,2 к расх.; ЗПМ=1,2; ТЗ=1,2; ТЗМ=1,2
| 2 | ЭМ |  |  | 8: 3227.56; 9: 1,2; 10: 86.18; 11: 12,83; 12: 1106 | [6 empty] | ЭМ
| 3 | в т.ч. ОТм |  |  | 8: 378; 9: 1,2; 10: 10.09; 11: 36,33; 12: 367 | [6 empty] | в т.ч. ОТм
|  | ЗТм |  |  | 4: чел.-ч; 5: 28; 6: 1,2; 7: 0,7476 | [7 empty] | ЗТм
|  | Итого по расценке |  |  | 8: 3227.56; 10: 86.18 | [8 empty] | Итого по расценке
|  | ФОТ |  |  | 10: 10.09; 12: 367 | [7 empty] | ФОТ
| МДС81-33.2004 Прил.4 п.1.1 и Письмо №ВБ-338/02 от 08.02.08 | НР Земляные работы, выполняемые механизированным способом |  |  | 4: %; 5: 95; 7: 95; 10: 9.59; 12: 349 | [7 empty] | НР Земляные работы, выполняемые механизированным способом
| Письмо №АП-5536/06 от 18.11.04 Прил.1 п.1.1 | СП Земляные работы, выполняемые механизированным способом |  |  | 4: %; 5: 50; 7: 50; 10: 5.05; 12: 184 | [7 empty] | СП Земляные работы, выполняемые механизированным способом
|  | Всего по позиции |  |  | 10: 100.82; 12: 1639 | [9 empty] | Всего по позиции
5 | ФЕР01-02-061-02 | Засыпка вручную траншей, пазух котлованов и ям, группа грунтов: 2 |  |  | 4: 100 м3; 7: 0,2165 |  |  |  | Засыпка вручную траншей, пазух котлованов и ям, группа грунтов: 2
|  | Объем=(15,6+6,05) / 100 | [15 empty] | Объем=(15,6+6,05) / 100
| Приказ от 04.08.2020 № 421/пр прил.10 табл.4 п.3 | Производство работ осуществляется в охранной зоне действующей воздушной линии электропередачи, вблизи объектов, находящихся под напряжением, внутри объектов капитального строительства, внутренняя проводка в которых не обесточена, если это приведет к ограничению действий рабочих в соответствии с требованиями техники безопасности ОЗП=1,2; ЭМ=1,2 к расх.; ЗПМ=1,2; ТЗ=1,2; ТЗМ=1,2 | [16 empty] | Производство работ осуществляется в охранной зоне действующей воздушной линии электропередачи, вблизи объектов, находящихся под напряжением, внутри объектов капитального строительства, внутренняя проводка в которых не обесточена, если это приведет к ограничению действий рабочих в соответствии с требованиями техники безопасности ОЗП=1,2; ЭМ=1,2 к расх.; ЗПМ=1,2; ТЗ=1,2; ТЗМ=1,2
| 1 | ОТ |  |  | 8: 729; 9: 1,2; 10: 189.39; 11: 36,33; 12: 6881 | [6 empty] | ОТ
|  | ЗТ |  |  | 4: чел.-ч; 5: 97,2; 6: 1,2; 7: 25,25256 | [7 empty] | ЗТ
|  | Итого по расценке |  |  | 8: 729; 10: 189.39 | [8 empty] | Итого по расценке
|  | ФОТ |  |  | 10: 189.39; 12: 6881 | [7 empty] | ФОТ
| МДС81-33.2004 Прил.4 п.1.2 | НР Земляные работы, выполняемые ручным способом |  |  | 4: %; 5: 80; 7: 80; 10: 151.51; 12: 5505 | [7 empty] | НР Земляные работы, выполняемые ручным способом
| Письмо №АП-5536/06 от 18.11.04 Прил.1 п.1.2 | СП Земляные работы, выполняемые ручным способом |  |  | 4: %; 5: 45; 7: 45; 10: 85.23; 12: 3096 | [7 empty] | СП Земляные работы, выполняемые ручным способом
|  | Всего по позиции |  |  | 10: 426.13; 12: 15482 | [9 empty] | Всего по позиции
6 | ФЕР34-02-003-01 | Устройство трубопроводов из полиэтиленовых труб: до 2 отверстий |  |  | 4: канал.км; 7: 0,06 |  |  |  | Устройство трубопроводов из полиэтиленовых труб: до 2 отверстий
|  | Объем=30*2/1000 | [15 empty] | Объем=30*2/1000
| Приказ от 04.08.2020 № 421/пр прил.10 табл.4 п.3 | Производство работ осуществляется в охранной зоне действующей воздушной линии электропередачи, вблизи объектов, находящихся под напряжением, внутри объектов капитального строительства, внутренняя проводка в которых не обесточена, если это приведет к ограничению действий рабочих в соответствии с требованиями техники безопасности ОЗП=1,2; ЭМ=1,2 к расх.; ЗПМ=1,2; ТЗ=1,2; ТЗМ=1,2 | [16 empty] | Производство работ осуществляется в охранной зоне действующей воздушной линии электропередачи, вблизи объектов, находящихся под напряжением, внутри объектов капитального строительства, внутренняя проводка в которых не обесточена, если это приведет к ограничению действий рабочих в соответствии с требованиями техники безопасности ОЗП=1,2; ЭМ=1,2 к расх.; ЗПМ=1,2; ТЗ=1,2; ТЗМ=1,2
| 1 | ОТ |  |  | 8: 1125.18; 9: 1,2; 10: 81.01; 11: 36,33; 12: 2943 | [6 empty] | ОТ
| 4 | М |  |  | 8: 63068.02; 10: 3784.08; 11: 4,67; 12: 17672 | [6 empty] | М
|  | ЗТ |  |  | 4: чел.-ч; 5: 133; 6: 1,2; 7: 9,576 | [7 empty] | ЗТ
|  | Итого по расценке |  |  | 8: 64193.2; 10: 3865.09 | [8 empty] | Итого по расценке
|  | ФОТ |  |  | 10: 81.01; 12: 2943 | [7 empty] | ФОТ
| МДС81-33.2004 Прил.4 п.28.1 | НР Сооружения связи, радиовещания и телевидения |  |  | 4: %; 5: 100; 7: 100; 10: 81.01; 12: 2943 | [7 empty] | НР Сооружения связи, радиовещания и телевидения
| Письмо №АП-5536/06 от 18.11.04 Прил.1 п.28.1 | СП Сооружения связи, радиовещания и телевидения |  |  | 4: %; 5: 65; 7: 65; 10: 52.66; 12: 1913 | [7 empty] | СП Сооружения связи, радиовещания и телевидения
|  | Всего по позиции |  |  | 10: 3998.76; 12: 25471 | [9 empty] | Всего по позиции
7 | ФЕРм08-02-142-01 | Устройство постели при одном кабеле в траншее |  |  | 4: 100 м; 7: 0,3 |  |  |  | Устройство постели при одном кабеле в траншее
|  | Объем=1/100*30 | [15 empty] | Объем=1/100*30
| Приказ от 04.08.2020 № 421/пр прил.10 табл.4 п.3 | Производство работ осуществляется в охранной зоне действующей воздушной линии электропередачи, вблизи объектов, находящихся под напряжением, внутри объектов капитального строительства, внутренняя проводка в которых не обесточена, если это приведет к ограничению действий рабочих в соответствии с требованиями техники безопасности ОЗП=1,2; ЭМ=1,2 к расх.; ЗПМ=1,2; ТЗ=1,2; ТЗМ=1,2 | [16 empty] | Производство работ осуществляется в охранной зоне действующей воздушной линии электропередачи, вблизи объектов, находящихся под напряжением, внутри объектов капитального строительства, внутренняя проводка в которых не обесточена, если это приведет к ограничению действий рабочих в соответствии с требованиями техники безопасности ОЗП=1,2; ЭМ=1,2 к расх.; ЗПМ=1,2; ТЗ=1,2; ТЗМ=1,2
| 1 | ОТ |  |  | 8: 49.82; 9: 1,2; 10: 17.94; 11: 36,33; 12: 652 | [6 empty] | ОТ
| 2 | ЭМ |  |  | 8: 256.27; 9: 1,2; 10: 92.26; 11: 11,93; 12: 1101 | [6 empty] | ЭМ
| 3 | в т.ч. ОТм |  |  | 8: 45.24; 9: 1,2; 10: 16.29; 11: 36,33; 12: 592 | [6 empty] | в т.ч. ОТм
| 4 | М |  |  | 8: 1; 10: 0.3; 11: 36,2; 12: 11 | [6 empty] | М
|  | ЗТ |  |  | 4: чел.-ч; 5: 5,3; 6: 1,2; 7: 1,908 | [7 empty] | ЗТ
|  | ЗТм |  |  | 4: чел.-ч; 5: 3,9; 6: 1,2; 7: 1,404 | [7 empty] | ЗТм
|  | Итого по расценке |  |  | 8: 307.09; 10: 110.5 | [8 empty] | Итого по расценке
|  | ФОТ |  |  | 10: 34.23; 12: 1244 | [7 empty] | ФОТ
| МДС81-33.2004 Прил.4 п.45.2 | НР Электротехнические установки на других объектах |  |  | 4: %; 5: 95; 7: 95; 10: 32.52; 12: 1182 | [7 empty] | НР Электротехнические установки на других объектах
| Письмо №АП-5536/06 Прил.1 п.45.2 | СП Электротехнические установки на других объектах |  |  | 4: %; 5: 65; 7: 65; 10: 22.25; 12: 809 | [7 empty] | СП Электротехнические установки на других объектах
|  | Всего по позиции |  |  | 10: 165.27; 12: 3755 | [9 empty] | Всего по позиции
8 | ФЕРм08-02-142-02 | На каждый последующий кабель добавлять к расценке 08-02-142-01 |  |  | 4: 100 м; 7: 0,3 |  |  |  | На каждый последующий кабель добавлять к расценке 08-02-142-01
|  | Объем=1/100*30 | [15 empty] | Объем=1/100*30
| Приказ от 04.08.2020 № 421/пр прил.10 табл.4 п.3 | Производство работ осуществляется в охранной зоне действующей воздушной линии электропередачи, вблизи объектов, находящихся под напряжением, внутри объектов капитального строительства, внутренняя проводка в которых не обесточена, если это приведет к ограничению действий рабочих в соответствии с требованиями техники безопасности ОЗП=1,2; ЭМ=1,2 к расх.; ЗПМ=1,2; ТЗ=1,2; ТЗМ=1,2 | [16 empty] | Производство работ осуществляется в охранной зоне действующей воздушной линии электропередачи, вблизи объектов, находящихся под напряжением, внутри объектов капитального строительства, внутренняя проводка в которых не обесточена, если это приведет к ограничению действий рабочих в соответствии с требованиями техники безопасности ОЗП=1,2; ЭМ=1,2 к расх.; ЗПМ=1,2; ТЗ=1,2; ТЗМ=1,2
| 1 | ОТ |  |  | 8: 18.71; 9: 1,2; 10: 6.74; 11: 36,33; 12: 245 | [6 empty] | ОТ
| 2 | ЭМ |  |  | 8: 5.26; 9: 1,2; 10: 1.89; 11: 11,92; 12: 23 | [6 empty] | ЭМ
| 3 | в т.ч. ОТм |  |  | 8: 0.93; 9: 1,2; 10: 0.33; 11: 36,33; 12: 12 | [6 empty] | в т.ч. ОТм
| 4 | М |  |  | 8: 0.37; 10: 0.11; 11: 36,73; 12: 4 | [6 empty] | М
|  | ЗТ |  |  | 4: чел.-ч; 5: 1,99; 6: 1,2; 7: 0,7164 | [7 empty] | ЗТ
|  | ЗТм |  |  | 4: чел.-ч; 5: 0,08; 6: 1,2; 7: 0,0288 | [7 empty] | ЗТм
|  | Итого по расценке |  |  | 8: 24.34; 10: 8.74 | [8 empty] | Итого по расценке
|  | ФОТ |  |  | 10: 7.07; 12: 257 | [7 empty] | ФОТ
| МДС81-33.2004 Прил.4 п.45.2 | НР Электротехнические установки на других объектах |  |  | 4: %; 5: 95; 7: 95; 10: 6.72; 12: 244 | [7 empty] | НР Электротехнические установки на других объектах
| Письмо №АП-5536/06 Прил.1 п.45.2 | СП Электротехнические установки на других объектах |  |  | 4: %; 5: 65; 7: 65; 10: 4.6; 12: 167 | [7 empty] | СП Электротехнические установки на других объектах
|  | Всего по позиции |  |  | 10: 20.06; 12: 683 | [9 empty] | Всего по позиции
9 | ФССЦ-02.3.01.02-0016 | Песок природный для строительных: работ средний с крупностью зерен размером свыше 5 мм-до 5% по массе |  |  | м3 |  |  | 6,3 | 55.26 |  | 348.14 | 16,73 | 5824 |  |  |  | Песок природный для строительных: работ средний с крупностью зерен размером свыше 5 мм-до 5% по массе
|  | Объем=30*0,2*1,05 | [15 empty] | Объем=30*0,2*1,05
10 | ФЕРм08-02-148-04 | Кабель до 35 кВ в проложенных трубах, блоках и коробах, масса 1 м кабеля: до 6 кг |  |  | 4: 100 м; 7: 3,3 |  |  |  | Кабель до 35 кВ в проложенных трубах, блоках и коробах, масса 1 м кабеля: до 6 кг
|  | Объем=1/100*(15+135+15)*2 | [15 empty] | Объем=1/100*(15+135+15)*2
| Приказ от 04.08.2020 № 421/пр прил.10 табл.4 п.3 | Производство работ осуществляется в охранной зоне действующей воздушной линии электропередачи, вблизи объектов, находящихся под напряжением, внутри объектов капитального строительства, внутренняя проводка в которых не обесточена, если это приведет к ограничению действий рабочих в соответствии с требованиями техники безопасности ОЗП=1,2; ЭМ=1,2 к расх.; ЗПМ=1,2; ТЗ=1,2; ТЗМ=1,2 | [16 empty] | Производство работ осуществляется в охранной зоне действующей воздушной линии электропередачи, вблизи объектов, находящихся под напряжением, внутри объектов капитального строительства, внутренняя проводка в которых не обесточена, если это приведет к ограничению действий рабочих в соответствии с требованиями техники безопасности ОЗП=1,2; ЭМ=1,2 к расх.; ЗПМ=1,2; ТЗ=1,2; ТЗМ=1,2
| 1 | ОТ |  |  | 8: 216.58; 9: 1,2; 10: 857.66; 11: 36,33; 12: 31159 | [6 empty] | ОТ
| 2 | ЭМ |  |  | 8: 76.32; 9: 1,2; 10: 302.23; 11: 9,74; 12: 2944 | [6 empty] | ЭМ
| 3 | в т.ч. ОТм |  |  | 8: 5.02; 9: 1,2; 10: 19.88; 11: 36,33; 12: 722 | [6 empty] | в т.ч. ОТм
| 4 | М |  |  | 8: 39.49; 10: 130.32; 11: 19,74; 12: 2573 | [6 empty] | М
|  | ЗТ |  |  | 4: чел.-ч; 5: 23,04; 6: 1,2; 7: 91,2384 | [7 empty] | ЗТ
|  | ЗТм |  |  | 4: чел.-ч; 5: 0,4; 6: 1,2; 7: 1,584 | [7 empty] | ЗТм
|  | Итого по расценке |  |  | 8: 332.39; 10: 1290.21 | [8 empty] | Итого по расценке
|  | ФОТ |  |  | 10: 877.54; 12: 31881 | [7 empty] | ФОТ
| МДС81-33.2004 Прил.4 п.45.2 | НР Электротехнические установки на других объектах |  |  | 4: %; 5: 95; 7: 95; 10: 833.66; 12: 30287 | [7 empty] | НР Электротехнические установки на других объектах
| Письмо №АП-5536/06 Прил.1 п.45.2 | СП Электротехнические установки на других объектах |  |  | 4: %; 5: 65; 7: 65; 10: 570.4; 12: 20723 | [7 empty] | СП Электротехнические установки на других объектах
|  | Всего по позиции |  |  | 10: 2694.27; 12: 87686 | [9 empty] | Всего по позиции
Кабель по опоре | [23 empty] | Кабель по опоре
11 | ФЕРм08-02-148-04 | Кабель до 35 кВ в проложенных трубах, блоках и коробах, масса 1 м кабеля: до 6 кг |  |  | 4: 100 м; 7: 0,12 |  |  |  | Кабель до 35 кВ в проложенных трубах, блоках и коробах, масса 1 м кабеля: до 6 кг
|  | Объем=1/100*(4)*3 | [15 empty] | Объем=1/100*(4)*3
| Приказ от 04.08.2020 № 421/пр прил.10 табл.4 п.3 | Производство работ осуществляется в охранной зоне действующей воздушной линии электропередачи, вблизи объектов, находящихся под напряжением, внутри объектов капитального строительства, внутренняя проводка в которых не обесточена, если это приведет к ограничению действий рабочих в соответствии с требованиями техники безопасности ОЗП=1,2; ЭМ=1,2 к расх.; ЗПМ=1,2; ТЗ=1,2; ТЗМ=1,2 | [16 empty] | Производство работ осуществляется в охранной зоне действующей воздушной линии электропередачи, вблизи объектов, находящихся под напряжением, внутри объектов капитального строительства, внутренняя проводка в которых не обесточена, если это приведет к ограничению действий рабочих в соответствии с требованиями техники безопасности ОЗП=1,2; ЭМ=1,2 к расх.; ЗПМ=1,2; ТЗ=1,2; ТЗМ=1,2
| 1 | ОТ |  |  | 8: 216.58; 9: 1,2; 10: 31.19; 11: 36,33; 12: 1133 | [6 empty] | ОТ
| 2 | ЭМ |  |  | 8: 76.32; 9: 1,2; 10: 10.99; 11: 9,74; 12: 107 | [6 empty] | ЭМ
| 3 | в т.ч. ОТм |  |  | 8: 5.02; 9: 1,2; 10: 0.72; 11: 36,33; 12: 26 | [6 empty] | в т.ч. ОТм
| 4 | М |  |  | 8: 39.49; 10: 4.74; 11: 19,74; 12: 94 | [6 empty] | М
|  | ЗТ |  |  | 4: чел.-ч; 5: 23,04; 6: 1,2; 7: 3,31776 | [7 empty] | ЗТ
|  | ЗТм |  |  | 4: чел.-ч; 5: 0,4; 6: 1,2; 7: 0,0576 | [7 empty] | ЗТм
|  | Итого по расценке |  |  | 8: 332.39; 10: 46.92 | [8 empty] | Итого по расценке
|  | ФОТ |  |  | 10: 31.91; 12: 1159 | [7 empty] | ФОТ
| МДС81-33.2004 Прил.4 п.45.2 | НР Электротехнические установки на других объектах |  |  | 4: %; 5: 95; 7: 95; 10: 30.31; 12: 1101 | [7 empty] | НР Электротехнические установки на других объектах
| Письмо №АП-5536/06 Прил.1 п.45.2 | СП Электротехнические установки на других объектах |  |  | 4: %; 5: 65; 7: 65; 10: 20.74; 12: 753 | [7 empty] | СП Электротехнические установки на других объектах
|  | Всего по позиции |  |  | 10: 97.97; 12: 3188 | [9 empty] | Всего по позиции
12 | ФССЦ-24.2.05.01-0001 | Трубы хризотилцементные безнапорные, номинальный диаметр 100 мм |  |  | м |  |  | 12 | 14.5 |  | 174 | 13,65 | 2375 |  |  |  | Трубы хризотилцементные безнапорные, номинальный диаметр 100 мм
13 | ФЕРм08-02-147-13 | Кабель до 35 кВ по установленным конструкциям и лоткам с креплением по всей длине, масса 1 м кабеля: до 6 кг |  |  | 4: 100 м; 7: 0,48 |  |  |  | Кабель до 35 кВ по установленным конструкциям и лоткам с креплением по всей длине, масса 1 м кабеля: до 6 кг
|  | Объем=1/100*(60-12) | [15 empty] | Объем=1/100*(60-12)
| Приказ от 04.08.2020 № 421/пр прил.10 табл.4 п.3 | Производство работ осуществляется в охранной зоне действующей воздушной линии электропередачи, вблизи объектов, находящихся под напряжением, внутри объектов капитального строительства, внутренняя проводка в которых не обесточена, если это приведет к ограничению действий рабочих в соответствии с требованиями техники безопасности ОЗП=1,2; ЭМ=1,2 к расх.; ЗПМ=1,2; ТЗ=1,2; ТЗМ=1,2 | [16 empty] | Производство работ осуществляется в охранной зоне действующей воздушной линии электропередачи, вблизи объектов, находящихся под напряжением, внутри объектов капитального строительства, внутренняя проводка в которых не обесточена, если это приведет к ограничению действий рабочих в соответствии с требованиями техники безопасности ОЗП=1,2; ЭМ=1,2 к расх.; ЗПМ=1,2; ТЗ=1,2; ТЗМ=1,2
| 1 | ОТ |  |  | 8: 278.99; 9: 1,2; 10: 160.7; 11: 36,33; 12: 5838 | [6 empty] | ОТ
| 2 | ЭМ |  |  | 8: 90.04; 9: 1,2; 10: 51.86; 11: 9,21; 12: 478 | [6 empty] | ЭМ
| 3 | в т.ч. ОТм |  |  | 8: 5.02; 9: 1,2; 10: 2.89; 11: 36,33; 12: 105 | [6 empty] | в т.ч. ОТм
| 4 | М |  |  | 8: 37.63; 10: 18.06; 11: 19,09; 12: 345 | [6 empty] | М
|  | ЗТ |  |  | 4: чел.-ч; 5: 29,68; 6: 1,2; 7: 17,09568 | [7 empty] | ЗТ
|  | ЗТм |  |  | 4: чел.-ч; 5: 0,4; 6: 1,2; 7: 0,2304 | [7 empty] | ЗТм
|  | Итого по расценке |  |  | 8: 406.66; 10: 230.62 | [8 empty] | Итого по расценке
|  | ФОТ |  |  | 10: 163.59; 12: 5943 | [7 empty] | ФОТ
| МДС81-33.2004 Прил.4 п.45.2 | НР Электротехнические установки на других объектах |  |  | 4: %; 5: 95; 7: 95; 10: 155.41; 12: 5646 | [7 empty] | НР Электротехнические установки на других объектах
| Письмо №АП-5536/06 Прил.1 п.45.2 | СП Электротехнические установки на других объектах |  |  | 4: %; 5: 65; 7: 65; 10: 106.33; 12: 3863 | [7 empty] | СП Электротехнические установки на других объектах
|  | Всего по позиции |  |  | 10: 492.36; 12: 16170 | [9 empty] | Всего по позиции
15 | КП поставщика (МАТ) | Кабель силовой с алюминиевыми жилами ААБл 3х95-10 |  |  | 1000 м |  |  | 0,398 | 745000 |  | 54605.89 | 5,43 | 296510 |  |  |  | Кабель силовой с алюминиевыми жилами ААБл 3х95-10
|  | Цена=894000/1,2 | [22 empty] | Цена=894000/1,2
ГНБ | [23 empty] | ГНБ
16 | ФЕР04-01-079-01 | Монтаж установки горизонтально направленного бурения: с тяговым усилием 20 тс (200 кН) | [14 empty] | Монтаж установки горизонтально направленного бурения: с тяговым усилием 20 тс (200 кН) | bar: 4; 7
| Приказ от 04.08.2020 № 421/пр прил.10 табл.4 п.3 | Производство работ осуществляется в охранной зоне действующей воздушной линии электропередачи, вблизи объектов, находящихся под напряжением, внутри объектов капитального строительства, внутренняя проводка в которых не обесточена, если это приведет к ограничению действий рабочих в соответствии с требованиями техники безопасности ОЗП=1,2; ЭМ=1,2 к расх.; ЗПМ=1,2; ТЗ=1,2; ТЗМ=1,2 | [16 empty] | Производство работ осуществляется в охранной зоне действующей воздушной линии электропередачи, вблизи объектов, находящихся под напряжением, внутри объектов капитального строительства, внутренняя проводка в которых не обесточена, если это приведет к ограничению действий рабочих в соответствии с требованиями техники безопасности ОЗП=1,2; ЭМ=1,2 к расх.; ЗПМ=1,2; ТЗ=1,2; ТЗМ=1,2
| 1 | ОТ |  |  | 8: 2.6; 9: 1,2; 10: 3.12; 11: 36,33; 12: 113 | [6 empty] | ОТ
| 2 | ЭМ |  |  | 8: 298.12; 9: 1,2; 10: 357.74; 11: 3; 12: 1073 | [6 empty] | ЭМ
| 3 | в т.ч. ОТм |  |  | 8: 3.78; 9: 1,2; 10: 4.54; 11: 36,33; 12: 165 | [6 empty] | в т.ч. ОТм
|  | ЗТ |  |  | 4: чел.-ч; 5: 0,27; 6: 1,2; 7: 0,324 | [7 empty] | ЗТ
|  | ЗТм |  |  | 4: чел.-ч; 5: 0,28; 6: 1,2; 7: 0,336 | [7 empty] | ЗТм
|  | Итого по расценке |  |  | 8: 300.72; 10: 360.86 | [8 empty] | Итого по расценке
|  | ФОТ |  |  | 10: 7.66; 12: 278 | [7 empty] | ФОТ
| МДС81-33.2004 Прил.4 п.4 | НР Скважины |  |  | 4: %; 5: 112; 7: 112; 10: 8.58; 12: 311 | [7 empty] | НР Скважины
| Письмо №АП-5536/06 от 18.11.04 Прил.1 п.4 | СП Скважины |  |  | 4: %; 5: 51; 7: 51; 10: 3.91; 12: 142 | [7 empty] | СП Скважины
|  | Всего по позиции |  |  | 10: 373.35; 12: 1639 | [9 empty] | Всего по позиции
17 | ФЕР04-01-080-01 | Демонтаж установки горизонтально направленного бурения: с тяговым усилием 20 тс (200 кН) | [14 empty] | Демонтаж установки горизонтально направленного бурения: с тяговым усилием 20 тс (200 кН) | bar: 4; 7
| Приказ от 04.08.2020 № 421/пр прил.10 табл.4 п.3 | Производство работ осуществляется в охранной зоне действующей воздушной линии электропередачи, вблизи объектов, находящихся под напряжением, внутри объектов капитального строительства, внутренняя проводка в которых не обесточена, если это приведет к ограничению действий рабочих в соответствии с требованиями техники безопасности ОЗП=1,2; ЭМ=1,2 к расх.; ЗПМ=1,2; ТЗ=1,2; ТЗМ=1,2 | [16 empty] | Производство работ осуществляется в охранной зоне действующей воздушной линии электропередачи, вблизи объектов, находящихся под напряжением, внутри объектов капитального строительства, внутренняя проводка в которых не обесточена, если это приведет к ограничению действий рабочих в соответствии с требованиями техники безопасности ОЗП=1,2; ЭМ=1,2 к расх.; ЗПМ=1,2; ТЗ=1,2; ТЗМ=1,2
| 1 | ОТ |  |  | 8: 2.5; 9: 1,2; 10: 3; 11: 36,33; 12: 109 | [6 empty] | ОТ
| 2 | ЭМ |  |  | 8: 276.83; 9: 1,2; 10: 332.2; 11: 3; 12: 997 | [6 empty] | ЭМ
| 3 | в т.ч. ОТм |  |  | 8: 3.51; 9: 1,2; 10: 4.21; 11: 36,33; 12: 153 | [6 empty] | в т.ч. ОТм
|  | ЗТ |  |  | 4: чел.-ч; 5: 0,26; 6: 1,2; 7: 0,312 | [7 empty] | ЗТ
|  | ЗТм |  |  | 4: чел.-ч; 5: 0,26; 6: 1,2; 7: 0,312 | [7 empty] | ЗТм
|  | Итого по расценке |  |  | 8: 279.33; 10: 335.2 | [8 empty] | Итого по расценке
|  | ФОТ |  |  | 10: 7.21; 12: 262 | [7 empty] | ФОТ
| МДС81-33.2004 Прил.4 п.4 | НР Скважины |  |  | 4: %; 5: 112; 7: 112; 10: 8.08; 12: 293 | [7 empty] | НР Скважины
| Письмо №АП-5536/06 от 18.11.04 Прил.1 п.4 | СП Скважины |  |  | 4: %; 5: 51; 7: 51; 10: 3.68; 12: 134 | [7 empty] | СП Скважины
|  | Всего по позиции |  |  | 10: 346.96; 12: 1533 | [9 empty] | Всего по позиции
18 | ФЕР04-01-085-02 | Устройство закрытого подземного перехода методом ГНБ с поэтапным расширением скважины для полиэтиленовых труб в грунтах I-III группы установками с тяговым усилием 20 тс (200 кН): для труб Dу=225 мм длиной до 300 м |  |  | 4: м; 7: 135 |  |  |  | Устройство закрытого подземного перехода методом ГНБ с поэтапным расширением скважины для полиэтиленовых труб в грунтах I-III группы установками с тяговым усилием 20 тс (200 кН): для труб Dу=225 мм длиной до 300 м
| Приказ от 04.08.2020 № 421/пр прил.10 табл.4 п.3 | Производство работ осуществляется в охранной зоне действующей воздушной линии электропередачи, вблизи объектов, находящихся под напряжением, внутри объектов капитального строительства, внутренняя проводка в которых не обесточена, если это приведет к ограничению действий рабочих в соответствии с требованиями техники безопасности ОЗП=1,2; ЭМ=1,2 к расх.; ЗПМ=1,2; ТЗ=1,2; ТЗМ=1,2 | [16 empty] | Производство работ осуществляется в охранной зоне действующей воздушной линии электропередачи, вблизи объектов, находящихся под напряжением, внутри объектов капитального строительства, внутренняя проводка в которых не обесточена, если это приведет к ограничению действий рабочих в соответствии с требованиями техники безопасности ОЗП=1,2; ЭМ=1,2 к расх.; ЗПМ=1,2; ТЗ=1,2; ТЗМ=1,2
| 1 | ОТ |  |  | 8: 14.06; 9: 1,2; 10: 2277.72; 11: 36,33; 12: 82750 | [6 empty] | ОТ
| 2 | ЭМ |  |  | 8: 813.09; 9: 1,2; 10: 131720.58; 11: 4,33; 12: 570350 | [6 empty] | ЭМ
| 3 | в т.ч. ОТм |  |  | 8: 21.29; 9: 1,2; 10: 3448.98; 11: 36,33; 12: 125301 | [6 empty] | в т.ч. ОТм
| 4 | М |  |  | 8: 3.18; 10: 429.3; 11: 18,42; 12: 7908 | [6 empty] | М
|  | ЗТ |  |  | 4: чел.-ч; 5: 1,32; 6: 1,2; 7: 213,84 | [7 empty] | ЗТ
|  | ЗТм |  |  | 4: чел.-ч; 5: 1,56; 6: 1,2; 7: 252,72 | [7 empty] | ЗТм
|  | Итого по расценке |  |  | 8: 830.33; 10: 134427.6 | [8 empty] | Итого по расценке
|  | ФОТ |  |  | 10: 5726.7; 12: 208051 | [7 empty] | ФОТ
| МДС81-33.2004 Прил.4 п.4 | НР Скважины |  |  | 4: %; 5: 112; 7: 112; 10: 6413.9; 12: 233017 | [7 empty] | НР Скважины
| Письмо №АП-5536/06 от 18.11.04 Прил.1 п.4 | СП Скважины |  |  | 4: %; 5: 51; 7: 51; 10: 2920.62; 12: 106106 | [7 empty] | СП Скважины
|  | Всего по позиции |  |  | 10: 143762.12; 12: 1000131 | [9 empty] | Всего по позиции
19 | ФССЦ-01.4.03.01-0003 | Бентонит Super-Bore 50 LB Bag |  |  | т |  |  | 5,481 | 4848.15 |  | 26572.71 | 7,48 | 198764 |  |  |  | Бентонит Super-Bore 50 LB Bag
|  | Объем=5481/1000 | [15 empty] | Объем=5481/1000
20 | ФССЦ-01.4.03.03-0012 | Полимер Terra Raid |  |  | т |  |  | 0,2781 | 45377.08 |  | 12619.37 | 4,8 | 60573 |  |  |  | Полимер Terra Raid
23 | ФССЦ-24.3.03.13-0112 | Трубы полиэтиленовые ПЭ80, SDR9, диаметр 110 мм |  |  | м |  |  | 336,6 | 81.75 |  | 27517.05 | 6,7 | 184364 |  |  |  | Трубы полиэтиленовые ПЭ80, SDR9, диаметр 110 мм
|  | Объем=(15+135+15)*2*1,02 | [15 empty] | Объем=(15+135+15)*2*1,02
24 | ФЕРм08-02-143-05 | Покрытие кабеля, проложенного в траншее: лентой сигнальной |  |  | 4: 100 м; 7: 0,3 |  |  |  | Покрытие кабеля, проложенного в траншее: лентой сигнальной
|  | Объем=1/100*30 | [15 empty] | Объем=1/100*30
| Приказ от 04.08.2020 № 421/пр прил.10 табл.4 п.3 | Производство работ осуществляется в охранной зоне действующей воздушной линии электропередачи, вблизи объектов, находящихся под напряжением, внутри объектов капитального строительства, внутренняя проводка в которых не обесточена, если это приведет к ограничению действий рабочих в соответствии с требованиями техники безопасности ОЗП=1,2; ЭМ=1,2 к расх.; ЗПМ=1,2; ТЗ=1,2; ТЗМ=1,2 | [16 empty] | Производство работ осуществляется в охранной зоне действующей воздушной линии электропередачи, вблизи объектов, находящихся под напряжением, внутри объектов капитального строительства, внутренняя проводка в которых не обесточена, если это приведет к ограничению действий рабочих в соответствии с требованиями техники безопасности ОЗП=1,2; ЭМ=1,2 к расх.; ЗПМ=1,2; ТЗ=1,2; ТЗМ=1,2
| 1 | ОТ |  |  | 8: 3.85; 9: 1,2; 10: 1.39; 11: 36,33; 12: 50 | [6 empty] | ОТ
| 2 | ЭМ |  |  | 8: 1.31; 9: 1,2; 10: 0.47; 11: 11,97; 12: 6 | [6 empty] | ЭМ
| 3 | в т.ч. ОТм |  |  | 8: 0.23; 9: 1,2; 10: 0.08; 11: 36,33; 12: 3 | [6 empty] | в т.ч. ОТм
| 4 | М |  |  | 8: 0.08; 10: 0.02; 11: 34,88; 12: 1 | [6 empty] | М
|  | ЗТ |  |  | 4: чел.-ч; 5: 0,48; 6: 1,2; 7: 0,1728 | [7 empty] | ЗТ
|  | ЗТм |  |  | 4: чел.-ч; 5: 0,02; 6: 1,2; 7: 0,0072 | [7 empty] | ЗТм
|  | Итого по расценке |  |  | 8: 5.24; 10: 1.88 | [8 empty] | Итого по расценке
|  | ФОТ |  |  | 10: 1.47; 12: 53 | [7 empty] | ФОТ
| МДС81-33.2004 Прил.4 п.45.2 | НР Электротехнические установки на других объектах |  |  | 4: %; 5: 95; 7: 95; 10: 1.4; 12: 50 | [7 empty] | НР Электротехнические установки на других объектах
| Письмо №АП-5536/06 Прил.1 п.45.2 | СП Электротехнические установки на других объектах |  |  | 4: %; 5: 65; 7: 65; 10: 0.96; 12: 34 | [7 empty] | СП Электротехнические установки на других объектах
|  | Всего по позиции |  |  | 10: 4.24; 12: 141 | [9 empty] | Всего по позиции
25 |  |  |  |  | 7: 0
26 | ФССЦ-01.7.06.08-0013 | Лента сигнальная «Электро» с логотипом «Осторожно кабель» ЛСЭ-750 (100 мх750 мм) |  |  | шт |  |  | 0,3 | 1142.82 |  | 342.85 | 0,14 | 48 |  |  |  | Лента сигнальная «Электро» с логотипом «Осторожно кабель» ЛСЭ-750 (100 мх750 мм)
|  | Объем=30/100 | [15 empty] | Объем=30/100
27 | ФЕРм08-02-412-08 | Затягивание провода в проложенные трубы и металлические рукава первого одножильного или многожильного в общей оплетке, суммарное сечение: до 240 мм2 |  |  | 4: 100 м; 7: 3,6 |  |  |  | Затягивание провода в проложенные трубы и металлические рукава первого одножильного или многожильного в общей оплетке, суммарное сечение: до 240 мм2
|  | Объем=1/100*(15+135+15+15)*2 | [15 empty] | Объем=1/100*(15+135+15+15)*2
| Приказ от 04.08.2020 № 421/пр прил.10 табл.4 п.3 | Производство работ осуществляется в охранной зоне действующей воздушной линии электропередачи, вблизи объектов, находящихся под напряжением, внутри объектов капитального строительства, внутренняя проводка в которых не обесточена, если это приведет к ограничению действий рабочих в соответствии с требованиями техники безопасности ОЗП=1,2; ЭМ=1,2 к расх.; ЗПМ=1,2; ТЗ=1,2; ТЗМ=1,2 | [16 empty] | Производство работ осуществляется в охранной зоне действующей воздушной линии электропередачи, вблизи объектов, находящихся под напряжением, внутри объектов капитального строительства, внутренняя проводка в которых не обесточена, если это приведет к ограничению действий рабочих в соответствии с требованиями техники безопасности ОЗП=1,2; ЭМ=1,2 к расх.; ЗПМ=1,2; ТЗ=1,2; ТЗМ=1,2
| 1 | ОТ |  |  | 8: 295.54; 9: 1,2; 10: 1276.73; 11: 36,33; 12: 46384 | [6 empty] | ОТ
| 2 | ЭМ |  |  | 8: 57.96; 9: 1,2; 10: 250.39; 11: 13,57; 12: 3398 | [6 empty] | ЭМ
| 3 | в т.ч. ОТм |  |  | 8: 8.03; 9: 1,2; 10: 34.69; 11: 36,33; 12: 1260 | [6 empty] | в т.ч. ОТм
| 4 | М |  |  | 8: 187.08; 10: 673.49; 11: 10,49; 12: 7065 | [6 empty] | М
|  | ЗТ |  |  | 4: чел.-ч; 5: 31,44; 6: 1,2; 7: 135,8208 | [7 empty] | ЗТ
|  | ЗТм |  |  | 4: чел.-ч; 5: 0,64; 6: 1,2; 7: 2,7648 | [7 empty] | ЗТм
|  | Итого по расценке |  |  | 8: 540.58; 10: 2200.61 | [8 empty] | Итого по расценке
|  | ФОТ |  |  | 10: 1311.42; 12: 47644 | [7 empty] | ФОТ
| МДС81-33.2004 Прил.4 п.45.2 | НР Электротехнические установки на других объектах |  |  | 4: %; 5: 95; 7: 95; 10: 1245.85; 12: 45262 | [7 empty] | НР Электротехнические установки на других объектах
| Письмо №АП-5536/06 Прил.1 п.45.2 | СП Электротехнические установки на других объектах |  |  | 4: %; 5: 65; 7: 65; 10: 852.42; 12: 30969 | [7 empty] | СП Электротехнические установки на других объектах
|  | Всего по позиции |  |  | 10: 4298.88; 12: 133078 | [9 empty] | Всего по позиции
28 | ФЕРм08-02-159-07 | Заделка концевая в резиновой перчатке для 3-5-жильного кабеля напряжением до 10 кВ, сечение одной жилы до 120 мм2 |  |  | 4: шт; 7: 4 |  |  |  | Заделка концевая в резиновой перчатке для 3-5-жильного кабеля напряжением до 10 кВ, сечение одной жилы до 120 мм2
| Приказ от 04.08.2020 № 421/пр прил.10 табл.4 п.3 | Производство работ осуществляется в охранной зоне действующей воздушной линии электропередачи, вблизи объектов, находящихся под напряжением, внутри объектов капитального строительства, внутренняя проводка в которых не обесточена, если это приведет к ограничению действий рабочих в соответствии с требованиями техники безопасности ОЗП=1,2; ЭМ=1,2 к расх.; ЗПМ=1,2; ТЗ=1,2; ТЗМ=1,2 | [16 empty] | Производство работ осуществляется в охранной зоне действующей воздушной линии электропередачи, вблизи объектов, находящихся под напряжением, внутри объектов капитального строительства, внутренняя проводка в которых не обесточена, если это приведет к ограничению действий рабочих в соответствии с требованиями техники безопасности ОЗП=1,2; ЭМ=1,2 к расх.; ЗПМ=1,2; ТЗ=1,2; ТЗМ=1,2
| 1 | ОТ |  |  | 8: 21.24; 9: 1,2; 10: 101.95; 11: 36,33; 12: 3704 | [6 empty] | ОТ
| 4 | М |  |  | 8: 5.17; 10: 20.68; 11: 14,14; 12: 292 | [6 empty] | М
|  | ЗТ |  |  | 4: чел.-ч; 5: 2,26; 6: 1,2; 7: 10,848 | [7 empty] | ЗТ
|  | Итого по расценке |  |  | 8: 26.41; 10: 122.63 | [8 empty] | Итого по расценке
|  | ФОТ |  |  | 10: 101.95; 12: 3704 | [7 empty] | ФОТ
| МДС81-33.2004 Прил.4 п.45.2 | НР Электротехнические установки на других объектах |  |  | 4: %; 5: 95; 7: 95; 10: 96.85; 12: 3519 | [7 empty] | НР Электротехнические установки на других объектах
| Письмо №АП-5536/06 Прил.1 п.45.2 | СП Электротехнические установки на других объектах |  |  | 4: %; 5: 65; 7: 65; 10: 66.27; 12: 2408 | [7 empty] | СП Электротехнические установки на других объектах
|  | Всего по позиции |  |  | 10: 285.75; 12: 9923 | [9 empty] | Всего по позиции
29 | ФССЦ-20.2.09.08-0031 | Муфта термоусаживаемая концевая наружной установки для кабеля с пропитанной бумажной изоляцией на напряжение до 10 кВ, марки КНТп10-70/120 с болтовыми наконечниками и комплектом пайки для присоединения заземления |  |  | компл |  |  | 4 | 542.5 |  | 2170 | 2,8 | 6076 |  |  |  | Муфта термоусаживаемая концевая наружной установки для кабеля с пропитанной бумажной изоляцией на напряжение до 10 кВ, марки КНТп10-70/120 с болтовыми наконечниками и комплектом пайки для присоединения заземления
ПНР | [23 empty] | ПНР
30 | ФЕРп01-12-027-01 | Испытание кабеля силового длиной до 500 м напряжением: до 10 кВ |  |  | 4: испытание; 7: 2 |  |  |  | Испытание кабеля силового длиной до 500 м напряжением: до 10 кВ
|  | Объем=1*2 | [15 empty] | Объем=1*2
| Приказ от 04.08.2020 № 421/пр прил.10 табл.4 п.3 | Производство работ осуществляется в охранной зоне действующей воздушной линии электропередачи, вблизи объектов, находящихся под напряжением, внутри объектов капитального строительства, внутренняя проводка в которых не обесточена, если это приведет к ограничению действий рабочих в соответствии с требованиями техники безопасности ОЗП=1,2; ЭМ=1,2 к расх.; ЗПМ=1,2; ТЗ=1,2; ТЗМ=1,2 | [16 empty] | Производство работ осуществляется в охранной зоне действующей воздушной линии электропередачи, вблизи объектов, находящихся под напряжением, внутри объектов капитального строительства, внутренняя проводка в которых не обесточена, если это приведет к ограничению действий рабочих в соответствии с требованиями техники безопасности ОЗП=1,2; ЭМ=1,2 к расх.; ЗПМ=1,2; ТЗ=1,2; ТЗМ=1,2
| 1 | ОТ |  |  | 8: 55.71; 9: 1,2; 10: 133.7; 11: 36,33; 12: 4857 | [6 empty] | ОТ
|  | ЗТ |  |  | 4: чел.-ч; 5: 4,86; 6: 1,2; 7: 11,664 | [7 empty] | ЗТ
|  | Итого по расценке |  |  | 8: 55.71; 10: 133.7 | [8 empty] | Итого по расценке
|  | ФОТ |  |  | 10: 133.7; 12: 4857 | [7 empty] | ФОТ
| МДС81-33.2004 Прил.4 п.48 | НР Пусконаладочные работы: 'вхолостую' - 80%, 'под нагрузкой' - 20% |  |  | 4: %; 5: 65; 7: 65; 10: 86.91; 12: 3157 | [7 empty] | НР Пусконаладочные работы: 'вхолостую' - 80%, 'под нагрузкой' - 20%
| Письмо №АП-5536/06 Прил.1 п.48 | СП Пусконаладочные работы: 'вхолостую' - 80%, 'под нагрузкой' - 20% |  |  | 4: %; 5: 40; 7: 40; 10: 53.48; 12: 1943 | [7 empty] | СП Пусконаладочные работы: 'вхолостую' - 80%, 'под нагрузкой' - 20%
|  | Всего по позиции |  |  | 10: 274.09; 12: 9957 | [9 empty] | Всего по позиции
31 | ФЕРп01-11-024-02 | Фазировка электрической линии или трансформатора с сетью напряжением: свыше 1 кВ |  |  | 4: шт; 7: 6 |  |  |  | Фазировка электрической линии или трансформатора с сетью напряжением: свыше 1 кВ
|  | Объем=3*2 | [15 empty] | Объем=3*2
| Приказ от 04.08.2020 № 421/пр прил.10 табл.4 п.3 | Производство работ осуществляется в охранной зоне действующей воздушной линии электропередачи, вблизи объектов, находящихся под напряжением, внутри объектов капитального строительства, внутренняя проводка в которых не обесточена, если это приведет к ограничению действий рабочих в соответствии с требованиями техники безопасности ОЗП=1,2; ЭМ=1,2 к расх.; ЗПМ=1,2; ТЗ=1,2; ТЗМ=1,2 | [16 empty] | Производство работ осуществляется в охранной зоне действующей воздушной линии электропередачи, вблизи объектов, находящихся под напряжением, внутри объектов капитального строительства, внутренняя проводка в которых не обесточена, если это приведет к ограничению действий рабочих в соответствии с требованиями техники безопасности ОЗП=1,2; ЭМ=1,2 к расх.; ЗПМ=1,2; ТЗ=1,2; ТЗМ=1,2
| 1 | ОТ |  |  | 8: 20.75; 9: 1,2; 10: 149.4; 11: 36,33; 12: 5428 | [6 empty] | ОТ
|  | ЗТ |  |  | 4: чел.-ч; 5: 1,62; 6: 1,2; 7: 11,664 | [7 empty] | ЗТ
|  | Итого по расценке |  |  | 8: 20.75; 10: 149.4 | [8 empty] | Итого по расценке
|  | ФОТ |  |  | 10: 149.4; 12: 5428 | [7 empty] | ФОТ
| МДС81-33.2004 Прил.4 п.48 | НР Пусконаладочные работы: 'вхолостую' - 80%, 'под нагрузкой' - 20% |  |  | 4: %; 5: 65; 7: 65; 10: 97.11; 12: 3528 | [7 empty] | НР Пусконаладочные работы: 'вхолостую' - 80%, 'под нагрузкой' - 20%
| Письмо №АП-5536/06 Прил.1 п.48 | СП Пусконаладочные работы: 'вхолостую' - 80%, 'под нагрузкой' - 20% |  |  | 4: %; 5: 40; 7: 40; 10: 59.76; 12: 2171 | [7 empty] | СП Пусконаладочные работы: 'вхолостую' - 80%, 'под нагрузкой' - 20%
|  | Всего по позиции |  |  | 10: 306.27; 12: 11127 | [9 empty] | Всего по позиции
ВЛ-10 кВ | [23 empty] | ВЛ-10 кВ
32 | ФЕР33-04-040-01 | Демонтаж: 3-х проводов ВЛ 0,38 кВ с одной опоры |  |  | 4: шт; 7: 2 |  |  |  | Демонтаж: 3-х проводов ВЛ 0,38 кВ с одной опоры
| Приказ от 04.08.2020 № 421/пр прил.10 табл.4 п.3 | Производство работ осуществляется в охранной зоне действующей воздушной линии электропередачи, вблизи объектов, находящихся под напряжением, внутри объектов капитального строительства, внутренняя проводка в которых не обесточена, если это приведет к ограничению действий рабочих в соответствии с требованиями техники безопасности ОЗП=1,2; ЭМ=1,2 к расх.; ЗПМ=1,2; ТЗ=1,2; ТЗМ=1,2 | [16 empty] | Производство работ осуществляется в охранной зоне действующей воздушной линии электропередачи, вблизи объектов, находящихся под напряжением, внутри объектов капитального строительства, внутренняя проводка в которых не обесточена, если это приведет к ограничению действий рабочих в соответствии с требованиями техники безопасности ОЗП=1,2; ЭМ=1,2 к расх.; ЗПМ=1,2; ТЗ=1,2; ТЗМ=1,2
| 1 | ОТ |  |  | 8: 10.64; 9: 1,2; 10: 25.54; 11: 36,33; 12: 928 | [6 empty] | ОТ
| 2 | ЭМ |  |  | 8: 32.72; 9: 1,2; 10: 78.53; 11: 10,94; 12: 859 | [6 empty] | ЭМ
| 3 | в т.ч. ОТм |  |  | 8: 4.22; 9: 1,2; 10: 10.13; 11: 36,33; 12: 368 | [6 empty] | в т.ч. ОТм
|  | ЗТ |  |  | 4: чел.-ч; 5: 1,27; 6: 1,2; 7: 3,048 | [7 empty] | ЗТ
|  | ЗТм |  |  | 4: чел.-ч; 5: 0,41; 6: 1,2; 7: 0,984 | [7 empty] | ЗТм
|  | Итого по расценке |  |  | 8: 43.36; 10: 104.07 | [8 empty] | Итого по расценке
|  | ФОТ |  |  | 10: 35.67; 12: 1296 | [7 empty] | ФОТ
| МДС81-33.2004 Прил.4 п.27 | НР Линии электропередачи |  |  | 4: %; 5: 105; 7: 105; 10: 37.45; 12: 1361 | [7 empty] | НР Линии электропередачи
| Письмо №АП-5536/06 от 18.11.04 Прил.1 п.27 | СП Линии электропередачи |  |  | 4: %; 5: 60; 7: 60; 10: 21.4; 12: 778 | [7 empty] | СП Линии электропередачи
|  | Всего по позиции |  |  | 10: 162.92; 12: 3926 | [9 empty] | Всего по позиции
33 | ФЕР33-04-042-02 | Демонтаж опор ВЛ 0,38-10 кВ: без приставок одностоечных с подкосом |  |  | 4: шт; 7: 2 |  |  |  | Демонтаж опор ВЛ 0,38-10 кВ: без приставок одностоечных с подкосом
| Приказ от 04.08.2020 № 421/пр прил.10 табл.4 п.3 | Производство работ осуществляется в охранной зоне действующей воздушной линии электропередачи, вблизи объектов, находящихся под напряжением, внутри объектов капитального строительства, внутренняя проводка в которых не обесточена, если это приведет к ограничению действий рабочих в соответствии с требованиями техники безопасности ОЗП=1,2; ЭМ=1,2 к расх.; ЗПМ=1,2; ТЗ=1,2; ТЗМ=1,2 | [16 empty] | Производство работ осуществляется в охранной зоне действующей воздушной линии электропередачи, вблизи объектов, находящихся под напряжением, внутри объектов капитального строительства, внутренняя проводка в которых не обесточена, если это приведет к ограничению действий рабочих в соответствии с требованиями техники безопасности ОЗП=1,2; ЭМ=1,2 к расх.; ЗПМ=1,2; ТЗ=1,2; ТЗМ=1,2
| 1 | ОТ |  |  | 8: 15.87; 9: 1,2; 10: 38.09; 11: 36,33; 12: 1384 | [6 empty] | ОТ
| 2 | ЭМ |  |  | 8: 207.97; 9: 1,2; 10: 499.13; 11: 10,39; 12: 5186 | [6 empty] | ЭМ
| 3 | в т.ч. ОТм |  |  | 8: 20.63; 9: 1,2; 10: 49.51; 11: 36,33; 12: 1799 | [6 empty] | в т.ч. ОТм
|  | ЗТ |  |  | 4: чел.-ч; 5: 1,75; 6: 1,2; 7: 4,2 | [7 empty] | ЗТ
|  | ЗТм |  |  | 4: чел.-ч; 5: 1,89; 6: 1,2; 7: 4,536 | [7 empty] | ЗТм
|  | Итого по расценке |  |  | 8: 223.84; 10: 537.22 | [8 empty] | Итого по расценке
|  | ФОТ |  |  | 10: 87.6; 12: 3183 | [7 empty] | ФОТ
| МДС81-33.2004 Прил.4 п.27 | НР Линии электропередачи |  |  | 4: %; 5: 105; 7: 105; 10: 91.98; 12: 3342 | [7 empty] | НР Линии электропередачи
| Письмо №АП-5536/06 от 18.11.04 Прил.1 п.27 | СП Линии электропередачи |  |  | 4: %; 5: 60; 7: 60; 10: 52.56; 12: 1910 | [7 empty] | СП Линии электропередачи
|  | Всего по позиции |  |  | 10: 681.76; 12: 11822 | [9 empty] | Всего по позиции
35 | ФЕР33-04-042-03 | Демонтаж опор ВЛ 0,38-10 кВ: без приставок одностоечных с двумя подкосами |  |  | 4: шт; 7: 2 |  |  |  | Демонтаж опор ВЛ 0,38-10 кВ: без приставок одностоечных с двумя подкосами
| Приказ от 04.08.2020 № 421/пр прил.10 табл.4 п.3 | Производство работ осуществляется в охранной зоне действующей воздушной линии электропередачи, вблизи объектов, находящихся под напряжением, внутри объектов капитального строительства, внутренняя проводка в которых не обесточена, если это приведет к ограничению действий рабочих в соответствии с требованиями техники безопасности ОЗП=1,2; ЭМ=1,2 к расх.; ЗПМ=1,2; ТЗ=1,2; ТЗМ=1,2 | [16 empty] | Производство работ осуществляется в охранной зоне действующей воздушной линии электропередачи, вблизи объектов, находящихся под напряжением, внутри объектов капитального строительства, внутренняя проводка в которых не обесточена, если это приведет к ограничению действий рабочих в соответствии с требованиями техники безопасности ОЗП=1,2; ЭМ=1,2 к расх.; ЗПМ=1,2; ТЗ=1,2; ТЗМ=1,2
| 1 | ОТ |  |  | 8: 23.22; 9: 1,2; 10: 55.73; 11: 36,33; 12: 2025 | [6 empty] | ОТ
| 2 | ЭМ |  |  | 8: 302.98; 9: 1,2; 10: 727.15; 11: 10,39; 12: 7555 | [6 empty] | ЭМ
| 3 | в т.ч. ОТм |  |  | 8: 30; 9: 1,2; 10: 72; 11: 36,33; 12: 2616 | [6 empty] | в т.ч. ОТм
|  | ЗТ |  |  | 4: чел.-ч; 5: 2,56; 6: 1,2; 7: 6,144 | [7 empty] | ЗТ
|  | ЗТм |  |  | 4: чел.-ч; 5: 2,75; 6: 1,2; 7: 6,6 | [7 empty] | ЗТм
|  | Итого по расценке |  |  | 8: 326.2; 10: 782.88 | [8 empty] | Итого по расценке
|  | ФОТ |  |  | 10: 127.73; 12: 4641 | [7 empty] | ФОТ
| МДС81-33.2004 Прил.4 п.27 | НР Линии электропередачи |  |  | 4: %; 5: 105; 7: 105; 10: 134.12; 12: 4873 | [7 empty] | НР Линии электропередачи
| Письмо №АП-5536/06 от 18.11.04 Прил.1 п.27 | СП Линии электропередачи |  |  | 4: %; 5: 60; 7: 60; 10: 76.64; 12: 2785 | [7 empty] | СП Линии электропередачи
|  | Всего по позиции |  |  | 10: 993.64; 12: 17238 | [9 empty] | Всего по позиции
36 | ФЕР33-04-016-02 | Развозка конструкций и материалов опор ВЛ 0,38-10 кВ по трассе: одностоечных железобетонных опор |  |  | 4: шт; 7: 10 |  |  |  | Развозка конструкций и материалов опор ВЛ 0,38-10 кВ по трассе: одностоечных железобетонных опор
|  | Объем=4+2*3 | [15 empty] | Объем=4+2*3
| Приказ от 04.08.2020 № 421/пр прил.10 табл.4 п.3 | Производство работ осуществляется в охранной зоне действующей воздушной линии электропередачи, вблизи объектов, находящихся под напряжением, внутри объектов капитального строительства, внутренняя проводка в которых не обесточена, если это приведет к ограничению действий рабочих в соответствии с требованиями техники безопасности ОЗП=1,2; ЭМ=1,2 к расх.; ЗПМ=1,2; ТЗ=1,2; ТЗМ=1,2 | [16 empty] | Производство работ осуществляется в охранной зоне действующей воздушной линии электропередачи, вблизи объектов, находящихся под напряжением, внутри объектов капитального строительства, внутренняя проводка в которых не обесточена, если это приведет к ограничению действий рабочих в соответствии с требованиями техники безопасности ОЗП=1,2; ЭМ=1,2 к расх.; ЗПМ=1,2; ТЗ=1,2; ТЗМ=1,2
| 1 | ОТ |  |  | 8: 3.59; 9: 1,2; 10: 43.08; 11: 36,33; 12: 1565 | [6 empty] | ОТ
| 2 | ЭМ |  |  | 8: 46.57; 9: 1,2; 10: 558.84; 11: 13,87; 12: 7751 | [6 empty] | ЭМ
| 3 | в т.ч. ОТм |  |  | 8: 6.48; 9: 1,2; 10: 77.76; 11: 36,33; 12: 2825 | [6 empty] | в т.ч. ОТм
|  | ЗТ |  |  | 4: чел.-ч; 5: 0,44; 6: 1,2; 7: 5,28 | [7 empty] | ЗТ
|  | ЗТм |  |  | 4: чел.-ч; 5: 0,48; 6: 1,2; 7: 5,76 | [7 empty] | ЗТм
|  | Итого по расценке |  |  | 8: 50.16; 10: 601.92 | [8 empty] | Итого по расценке
|  | ФОТ |  |  | 10: 120.84; 12: 4390 | [7 empty] | ФОТ
| МДС81-33.2004 Прил.4 п.27 | НР Линии электропередачи |  |  | 4: %; 5: 105; 7: 105; 10: 126.88; 12: 4610 | [7 empty] | НР Линии электропередачи
| Письмо №АП-5536/06 от 18.11.04 Прил.1 п.27 | СП Линии электропередачи |  |  | 4: %; 5: 60; 7: 60; 10: 72.5; 12: 2634 | [7 empty] | СП Линии электропередачи
|  | Всего по позиции |  |  | 10: 801.3; 12: 16560 | [9 empty] | Всего по позиции
37 | ФЕР33-04-016-05 | Развозка конструкций и материалов опор ВЛ 0,38-10 кВ по трассе: материалов оснастки одностоечных опор |  |  | 4: шт; 7: 4 |  |  |  | Развозка конструкций и материалов опор ВЛ 0,38-10 кВ по трассе: материалов оснастки одностоечных опор
| Приказ от 04.08.2020 № 421/пр прил.10 табл.4 п.3 | Производство работ осуществляется в охранной зоне действующей воздушной линии электропередачи, вблизи объектов, находящихся под напряжением, внутри объектов капитального строительства, внутренняя проводка в которых не обесточена, если это приведет к ограничению действий рабочих в соответствии с требованиями техники безопасности ОЗП=1,2; ЭМ=1,2 к расх.; ЗПМ=1,2; ТЗ=1,2; ТЗМ=1,2 | [16 empty] | Производство работ осуществляется в охранной зоне действующей воздушной линии электропередачи, вблизи объектов, находящихся под напряжением, внутри объектов капитального строительства, внутренняя проводка в которых не обесточена, если это приведет к ограничению действий рабочих в соответствии с требованиями техники безопасности ОЗП=1,2; ЭМ=1,2 к расх.; ЗПМ=1,2; ТЗ=1,2; ТЗМ=1,2
| 1 | ОТ |  |  | 8: 2.04; 9: 1,2; 10: 9.79; 11: 36,33; 12: 356 | [6 empty] | ОТ
| 2 | ЭМ |  |  | 8: 11.01; 9: 1,2; 10: 52.85; 11: 12,94; 12: 684 | [6 empty] | ЭМ
| 3 | в т.ч. ОТм |  |  | 8: 1.89; 9: 1,2; 10: 9.07; 11: 36,33; 12: 330 | [6 empty] | в т.ч. ОТм
|  | ЗТ |  |  | 4: чел.-ч; 5: 0,25; 6: 1,2; 7: 1,2 | [7 empty] | ЗТ
|  | ЗТм |  |  | 4: чел.-ч; 5: 0,14; 6: 1,2; 7: 0,672 | [7 empty] | ЗТм
|  | Итого по расценке |  |  | 8: 13.05; 10: 62.64 | [8 empty] | Итого по расценке
|  | ФОТ |  |  | 10: 18.86; 12: 686 | [7 empty] | ФОТ
| МДС81-33.2004 Прил.4 п.27 | НР Линии электропередачи |  |  | 4: %; 5: 105; 7: 105; 10: 19.8; 12: 720 | [7 empty] | НР Линии электропередачи
| Письмо №АП-5536/06 от 18.11.04 Прил.1 п.27 | СП Линии электропередачи |  |  | 4: %; 5: 60; 7: 60; 10: 11.32; 12: 412 | [7 empty] | СП Линии электропередачи
|  | Всего по позиции |  |  | 10: 93.76; 12: 2172 | [9 empty] | Всего по позиции
38 | ФЕР33-04-016-06 | Развозка конструкций и материалов опор ВЛ 0,38-10 кВ по трассе: материалов оснастки сложных опор |  |  | 4: шт; 7: 2 |  |  |  | Развозка конструкций и материалов опор ВЛ 0,38-10 кВ по трассе: материалов оснастки сложных опор
| Приказ от 04.08.2020 № 421/пр прил.10 табл.4 п.3 | Производство работ осуществляется в охранной зоне действующей воздушной линии электропередачи, вблизи объектов, находящихся под напряжением, внутри объектов капитального строительства, внутренняя проводка в которых не обесточена, если это приведет к ограничению действий рабочих в соответствии с требованиями техники безопасности ОЗП=1,2; ЭМ=1,2 к расх.; ЗПМ=1,2; ТЗ=1,2; ТЗМ=1,2 | [16 empty] | Производство работ осуществляется в охранной зоне действующей воздушной линии электропередачи, вблизи объектов, находящихся под напряжением, внутри объектов капитального строительства, внутренняя проводка в которых не обесточена, если это приведет к ограничению действий рабочих в соответствии с требованиями техники безопасности ОЗП=1,2; ЭМ=1,2 к расх.; ЗПМ=1,2; ТЗ=1,2; ТЗМ=1,2
| 1 | ОТ |  |  | 8: 2.45; 9: 1,2; 10: 5.88; 11: 36,33; 12: 214 | [6 empty] | ОТ
| 2 | ЭМ |  |  | 8: 12.58; 9: 1,2; 10: 30.19; 11: 12,95; 12: 391 | [6 empty] | ЭМ
| 3 | в т.ч. ОТм |  |  | 8: 2.16; 9: 1,2; 10: 5.18; 11: 36,33; 12: 188 | [6 empty] | в т.ч. ОТм
|  | ЗТ |  |  | 4: чел.-ч; 5: 0,3; 6: 1,2; 7: 0,72 | [7 empty] | ЗТ
|  | ЗТм |  |  | 4: чел.-ч; 5: 0,16; 6: 1,2; 7: 0,384 | [7 empty] | ЗТм
|  | Итого по расценке |  |  | 8: 15.03; 10: 36.07 | [8 empty] | Итого по расценке
|  | ФОТ |  |  | 10: 11.06; 12: 402 | [7 empty] | ФОТ
| МДС81-33.2004 Прил.4 п.27 | НР Линии электропередачи |  |  | 4: %; 5: 105; 7: 105; 10: 11.61; 12: 422 | [7 empty] | НР Линии электропередачи
| Письмо №АП-5536/06 от 18.11.04 Прил.1 п.27 | СП Линии электропередачи |  |  | 4: %; 5: 60; 7: 60; 10: 6.64; 12: 241 | [7 empty] | СП Линии электропередачи
|  | Всего по позиции |  |  | 10: 54.32; 12: 1268 | [9 empty] | Всего по позиции
39 | ФЕР33-04-003-01 | Установка железобетонных опор ВЛ 0,38; 6-10 кВ с траверсами без приставок: одностоечных |  |  | 4: шт; 7: 4 |  |  |  | Установка железобетонных опор ВЛ 0,38; 6-10 кВ с траверсами без приставок: одностоечных
| Прил.33.4 п.3.6 | При бурении котлованов для опор ВЛ 0,38-10 кВ на глубину более 2х м к затратам на бурение (с уточнением норм см. Приложение 33.1) ОЗП=1,25; ЭМ=1,25 к расх.; ЗПМ=1,25; ТЗ=1,25; ТЗМ=1,25 | [16 empty] | При бурении котлованов для опор ВЛ 0,38-10 кВ на глубину более 2х м к затратам на бурение (с уточнением норм см. Приложение 33.1) ОЗП=1,25; ЭМ=1,25 к расх.; ЗПМ=1,25; ТЗ=1,25; ТЗМ=1,25
| Приказ от 04.08.2020 № 421/пр прил.10 табл.4 п.3 | Производство работ осуществляется в охранной зоне действующей воздушной линии электропередачи, вблизи объектов, находящихся под напряжением, внутри объектов капитального строительства, внутренняя проводка в которых не обесточена, если это приведет к ограничению действий рабочих в соответствии с требованиями техники безопасности ОЗП=1,2; ЭМ=1,2 к расх.; ЗПМ=1,2; ТЗ=1,2; ТЗМ=1,2 | [16 empty] | Производство работ осуществляется в охранной зоне действующей воздушной линии электропередачи, вблизи объектов, находящихся под напряжением, внутри объектов капитального строительства, внутренняя проводка в которых не обесточена, если это приведет к ограничению действий рабочих в соответствии с требованиями техники безопасности ОЗП=1,2; ЭМ=1,2 к расх.; ЗПМ=1,2; ТЗ=1,2; ТЗМ=1,2
| 1 | ОТ |  |  | 8: 27.11; 9: 1,5; 10: 162.66; 11: 36,33; 12: 5909 | [6 empty] | ОТ
| 2 | ЭМ |  |  | 8: 106.69; 9: 1,5; 10: 640.14; 11: 10,32; 12: 6606 | [6 empty] | ЭМ
| 3 | в т.ч. ОТм |  |  | 8: 10.09; 9: 1,5; 10: 60.54; 11: 36,33; 12: 2199 | [6 empty] | в т.ч. ОТм
| 4 | М |  |  | 8: 45.54; 10: 182.16; 11: 5,21; 12: 949 | [6 empty] | М
|  | ЗТ |  |  | 4: чел.-ч; 5: 3,06; 6: 1,5; 7: 18,36 | [7 empty] | ЗТ
|  | ЗТм |  |  | 4: чел.-ч; 5: 0,87; 6: 1,5; 7: 5,22 | [7 empty] | ЗТм
|  | Итого по расценке |  |  | 8: 179.34; 10: 984.96 | [8 empty] | Итого по расценке
|  | ФОТ |  |  | 10: 223.2; 12: 8108 | [7 empty] | ФОТ
| МДС81-33.2004 Прил.4 п.27 | НР Линии электропередачи |  |  | 4: %; 5: 105; 7: 105; 10: 234.36; 12: 8513 | [7 empty] | НР Линии электропередачи
| Письмо №АП-5536/06 от 18.11.04 Прил.1 п.27 | СП Линии электропередачи |  |  | 4: %; 5: 60; 7: 60; 10: 133.92; 12: 4865 | [7 empty] | СП Линии электропередачи
|  | Всего по позиции |  |  | 10: 1353.24; 12: 26842 | [9 empty] | Всего по позиции
40 | ФЕР33-02-013-05 Установка упора П-образного укоса | Установка стальных: сварных траверс порталов массой до 0,2 т |  |  | 4: т; 7: 0,1104 |  |  |  | Установка стальных: сварных траверс порталов массой до 0,2 т
|  | Объем=55,2*1/1000*2 | [15 empty] | Объем=55,2*1/1000*2
| Приказ от 04.08.2020 № 421/пр прил.10 табл.4 п.3 | Производство работ осуществляется в охранной зоне действующей воздушной линии электропередачи, вблизи объектов, находящихся под напряжением, внутри объектов капитального строительства, внутренняя проводка в которых не обесточена, если это приведет к ограничению действий рабочих в соответствии с требованиями техники безопасности ОЗП=1,2; ЭМ=1,2 к расх.; ЗПМ=1,2; ТЗ=1,2; ТЗМ=1,2 | [16 empty] | Производство работ осуществляется в охранной зоне действующей воздушной линии электропередачи, вблизи объектов, находящихся под напряжением, внутри объектов капитального строительства, внутренняя проводка в которых не обесточена, если это приведет к ограничению действий рабочих в соответствии с требованиями техники безопасности ОЗП=1,2; ЭМ=1,2 к расх.; ЗПМ=1,2; ТЗ=1,2; ТЗМ=1,2
| 1 | ОТ |  |  | 8: 364.06; 9: 1,2; 10: 48.23; 11: 36,33; 12: 1752 | [6 empty] | ОТ
| 2 | ЭМ |  |  | 8: 2140.1; 9: 1,2; 10: 283.52; 11: 9,5; 12: 2693 | [6 empty] | ЭМ
| 3 | в т.ч. ОТм |  |  | 8: 155.49; 9: 1,2; 10: 20.6; 11: 36,33; 12: 748 | [6 empty] | в т.ч. ОТм
| 4 | М |  |  | 8: 154.73; 10: 17.08; 11: 11,49; 12: 196 | [6 empty] | М
|  | ЗТ |  |  | 4: чел.-ч; 5: 36,7; 6: 1,2; 7: 4,862016 | [7 empty] | ЗТ
|  | ЗТм |  |  | 4: чел.-ч; 5: 11,52; 6: 1,2; 7: 1,5261696 | [7 empty] | ЗТм
|  | Итого по расценке |  |  | 8: 2658.89; 10: 348.83 | [8 empty] | Итого по расценке
|  | ФОТ |  |  | 10: 68.83; 12: 2500 | [7 empty] | ФОТ
| МДС81-33.2004 Прил.4 п.27 | НР Линии электропередачи |  |  | 4: %; 5: 105; 7: 105; 10: 72.27; 12: 2625 | [7 empty] | НР Линии электропередачи
| Письмо №АП-5536/06 от 18.11.04 Прил.1 п.27 | СП Линии электропередачи |  |  | 4: %; 5: 60; 7: 60; 10: 41.3; 12: 1500 | [7 empty] | СП Линии электропередачи
|  | Всего по позиции |  |  | 10: 462.4; 12: 8766 | [9 empty] | Всего по позиции
41 | ФССЦ-08.3.11.01-0060 | Швеллеры: № 20 сталь марки Ст3пс |  |  | т |  |  | 0,1104 | 4700 |  | 518.88 | 17,81 | 9241 |  |  |  | Швеллеры: № 20 сталь марки Ст3пс
|  | Объем=3*18,4/1000*2 | [15 empty] | Объем=3*18,4/1000*2
42 | ФЕР33-04-003-03 | Установка железобетонных опор ВЛ 0,38; 6-10 кВ с траверсами без приставок: одностоечных с двумя подкосами |  |  | 4: шт; 7: 2 |  |  |  | Установка железобетонных опор ВЛ 0,38; 6-10 кВ с траверсами без приставок: одностоечных с двумя подкосами
| Прил.33.4 п.3.6 | При бурении котлованов для опор ВЛ 0,38-10 кВ на глубину более 2х м к затратам на бурение (с уточнением норм см. Приложение 33.1) ОЗП=1,25; ЭМ=1,25 к расх.; ЗПМ=1,25; ТЗ=1,25; ТЗМ=1,25 | [16 empty] | При бурении котлованов для опор ВЛ 0,38-10 кВ на глубину более 2х м к затратам на бурение (с уточнением норм см. Приложение 33.1) ОЗП=1,25; ЭМ=1,25 к расх.; ЗПМ=1,25; ТЗ=1,25; ТЗМ=1,25
| Приказ от 04.08.2020 № 421/пр прил.10 табл.4 п.3 | Производство работ осуществляется в охранной зоне действующей воздушной линии электропередачи, вблизи объектов, находящихся под напряжением, внутри объектов капитального строительства, внутренняя проводка в которых не обесточена, если это приведет к ограничению действий рабочих в соответствии с требованиями техники безопасности ОЗП=1,2; ЭМ=1,2 к расх.; ЗПМ=1,2; ТЗ=1,2; ТЗМ=1,2 | [16 empty] | Производство работ осуществляется в охранной зоне действующей воздушной линии электропередачи, вблизи объектов, находящихся под напряжением, внутри объектов капитального строительства, внутренняя проводка в которых не обесточена, если это приведет к ограничению действий рабочих в соответствии с требованиями техники безопасности ОЗП=1,2; ЭМ=1,2 к расх.; ЗПМ=1,2; ТЗ=1,2; ТЗМ=1,2
| 1 | ОТ |  |  | 8: 79.74; 9: 1,5; 10: 239.22; 11: 36,33; 12: 8691 | [6 empty] | ОТ
| 2 | ЭМ |  |  | 8: 400.28; 9: 1,5; 10: 1200.84; 11: 10,29; 12: 12357 | [6 empty] | ЭМ
| 3 | в т.ч. ОТм |  |  | 8: 37.24; 9: 1,5; 10: 111.72; 11: 36,33; 12: 4059 | [6 empty] | в т.ч. ОТм
| 4 | М |  |  | 8: 45.54; 10: 91.08; 11: 5,21; 12: 475 | [6 empty] | М
|  | ЗТ |  |  | 4: чел.-ч; 5: 9; 6: 1,5; 7: 27 | [7 empty] | ЗТ
|  | ЗТм |  |  | 4: чел.-ч; 5: 3,21; 6: 1,5; 7: 9,63 | [7 empty] | ЗТм
|  | Итого по расценке |  |  | 8: 525.56; 10: 1531.14 | [8 empty] | Итого по расценке
|  | ФОТ |  |  | 10: 350.94; 12: 12750 | [7 empty] | ФОТ
| МДС81-33.2004 Прил.4 п.27 | НР Линии электропередачи |  |  | 4: %; 5: 105; 7: 105; 10: 368.49; 12: 13388 | [7 empty] | НР Линии электропередачи
| Письмо №АП-5536/06 от 18.11.04 Прил.1 п.27 | СП Линии электропередачи |  |  | 4: %; 5: 60; 7: 60; 10: 210.56; 12: 7650 | [7 empty] | СП Линии электропередачи
|  | Всего по позиции |  |  | 10: 2110.19; 12: 42561 | [9 empty] | Всего по позиции
43 | ФССЦ-05.1.02.07-0070 | Стойка опоры: СВ 105 /бетон В30 (М400), объем 0,47 м3, расход арматуры 74,8 кг/ (серия 3.407.1-143; 3.407.1-136) |  |  | шт |  |  | 10 | 1564.6 |  | 15646 | 7,49 | 117189 |  |  |  | Стойка опоры: СВ 105 /бетон В30 (М400), объем 0,47 м3, расход арматуры 74,8 кг/ (серия 3.407.1-143; 3.407.1-136)
|  | Объем=4+2*3 | [15 empty] | Объем=4+2*3
44 | ФССЦ-07.2.07.13-0221 | Крепление подкоса У-52 |  |  | кг |  |  | 28 | 9.6 |  | 268.8 | 16,97 | 4562 |  |  |  | Крепление подкоса У-52
|  | Объем=7*(4) | [15 empty] | Объем=7*(4)
45 | ФССЦ-07.2.02.05-0021 | Траверса ТМ-6 |  |  | т |  |  | 0,046 | 10832.93 |  | 498.31 | 6,97 | 3473 |  |  |  | Траверса ТМ-6
|  | Объем=23/1000*2 | [15 empty] | Объем=23/1000*2
46 | ФССЦ-07.2.02.05-0021 | Накладка ОГ-13 |  |  | т |  |  | 0,0146 | 10832.93 |  | 158.16 | 6,97 | 1102 |  |  |  | Накладка ОГ-13
|  | Объем=7,3/1000*2 | [15 empty] | Объем=7,3/1000*2
47 | ФССЦ-07.2.02.05-0021 | Траверса ТМ-4 (Уголок 80х80х6) |  |  | т |  |  | 0,092 | 10832.93 |  | 996.63 | 6,97 | 6947 |  |  |  | Траверса ТМ-4 (Уголок 80х80х6)
|  | Объем=(0,084+0,008)/2*2 | [15 empty] | Объем=(0,084+0,008)/2*2
48 | ФССЦ-07.2.07.13-0221 | Хомут Х-1 |  |  | кг |  |  | 14,4 | 9.6 |  | 138.24 | 16,97 | 2346 |  |  |  | Хомут Х-1
|  | Объем=1,2*12 | [15 empty] | Объем=1,2*12
Монтаж разъединителя | [23 empty] | Монтаж разъединителя
49 | ФЕР33-04-030-03 | Установка разъединителей: с помощью механизмов |  |  | 4: компл; 7: 2 |  |  |  | Установка разъединителей: с помощью механизмов
| Приказ от 04.08.2020 № 421/пр прил.10 табл.4 п.3 | Производство работ осуществляется в охранной зоне действующей воздушной линии электропередачи, вблизи объектов, находящихся под напряжением, внутри объектов капитального строительства, внутренняя проводка в которых не обесточена, если это приведет к ограничению действий рабочих в соответствии с требованиями техники безопасности ОЗП=1,2; ЭМ=1,2 к расх.; ЗПМ=1,2; ТЗ=1,2; ТЗМ=1,2 | [16 empty] | Производство работ осуществляется в охранной зоне действующей воздушной линии электропередачи, вблизи объектов, находящихся под напряжением, внутри объектов капитального строительства, внутренняя проводка в которых не обесточена, если это приведет к ограничению действий рабочих в соответствии с требованиями техники безопасности ОЗП=1,2; ЭМ=1,2 к расх.; ЗПМ=1,2; ТЗ=1,2; ТЗМ=1,2
| 1 | ОТ |  |  | 8: 74.65; 9: 1,2; 10: 179.16; 11: 36,33; 12: 6509 | [6 empty] | ОТ
| 2 | ЭМ |  |  | 8: 97.33; 9: 1,2; 10: 233.59; 11: 13,79; 12: 3221 | [6 empty] | ЭМ
| 3 | в т.ч. ОТм |  |  | 8: 13; 9: 1,2; 10: 31.2; 11: 36,33; 12: 1133 | [6 empty] | в т.ч. ОТм
| 4 | М |  |  | 8: 2.16; 10: 4.32; 11: 11,94; 12: 52 | [6 empty] | М
|  | ЗТ |  |  | 4: чел.-ч; 5: 7,42; 6: 1,2; 7: 17,808 | [7 empty] | ЗТ
|  | ЗТм |  |  | 4: чел.-ч; 5: 1,02; 6: 1,2; 7: 2,448 | [7 empty] | ЗТм
|  | Итого по расценке |  |  | 8: 174.14; 10: 417.07 | [8 empty] | Итого по расценке
|  | ФОТ |  |  | 10: 210.36; 12: 7642 | [7 empty] | ФОТ
| МДС81-33.2004 Прил.4 п.27 | НР Линии электропередачи |  |  | 4: %; 5: 105; 7: 105; 10: 220.88; 12: 8024 | [7 empty] | НР Линии электропередачи
| Письмо №АП-5536/06 от 18.11.04 Прил.1 п.27 | СП Линии электропередачи |  |  | 4: %; 5: 60; 7: 60; 10: 126.22; 12: 4585 | [7 empty] | СП Линии электропередачи
|  | Всего по позиции |  |  | 10: 764.17; 12: 22391 | [9 empty] | Всего по позиции
50 | ФССЦ-22.2.02.07-0003 | Конструкции стальные: порталов ОРУ К-т констр.под РЛНД-10/400 (54,02кг) (РА-1,РА-2,РА-3=2шт, РА-4,РА-5=3шт;,Х-7=3шт,Х-8,ЗП-1(4,5м) |  |  | т |  |  | 0,10804 | 12500 |  | 1350.5 | 6,63 | 8954 |  |  |  | Конструкции стальные: порталов ОРУ К-т констр.под РЛНД-10/400 (54,02кг) (РА-1,РА-2,РА-3=2шт, РА-4,РА-5=3шт;,Х-7=3шт,Х-8,ЗП-1(4,5м)
|  | Объем=(54,02)/1000*2 | [15 empty] | Объем=(54,02)/1000*2
51 О | КП поставщика (ОБ) | Разъединитель РЛК-1б-10IV/400 Ухл1 с приводом ПР-00-7 Ухл1 в комплекте с КМЧ и тягами ТЭМЗ |  |  | шт |  |  | 2 | 37205 | 1,04 | 14410.8 | 5,37 | 77386 |  |  |  | Разъединитель РЛК-1б-10IV/400 Ухл1 с приводом ПР-00-7 Ухл1 в комплекте с КМЧ и тягами ТЭМЗ
|  | Цена=44646/1,2 | [22 empty] | Цена=44646/1,2
| Приказ от 04.08.2020 № 421/пр п.91 | Транспортные затраты, в случае невозможности их определения на основании расчета или по результатам конъюнктурного анализа (от отпускной цены оборудования) - до 3% ПЗ=1,03 (ОЗП=1,03; ЭМ=1,03; МАТ=1,03) | [16 empty] | Транспортные затраты, в случае невозможности их определения на основании расчета или по результатам конъюнктурного анализа (от отпускной цены оборудования) - до 3% ПЗ=1,03 (ОЗП=1,03; ЭМ=1,03; МАТ=1,03)
| Приказ от 04.08.2020 № 421/пр п.92в | Заготовительно-складские расходы для оборудования - 1,2% ПЗ=1,2% (ОЗП=1,2%; ЭМ=1,2%; МАТ=1,2%) | [16 empty] | Заготовительно-складские расходы для оборудования - 1,2% ПЗ=1,2% (ОЗП=1,2%; ЭМ=1,2%; МАТ=1,2%)
52 | ФЕРм08-02-472-09 | Проводник заземляющий открыто по строительным основаниям: из круглой стали диаметром 12 мм |  |  | 4: 100 м; 7: 0,22 |  |  |  | Проводник заземляющий открыто по строительным основаниям: из круглой стали диаметром 12 мм
|  | Объем=(2+8+1)/100*2 | [15 empty] | Объем=(2+8+1)/100*2
| Приказ от 04.08.2020 № 421/пр прил.10 табл.4 п.3 | Производство работ осуществляется в охранной зоне действующей воздушной линии электропередачи, вблизи объектов, находящихся под напряжением, внутри объектов капитального строительства, внутренняя проводка в которых не обесточена, если это приведет к ограничению действий рабочих в соответствии с требованиями техники безопасности ОЗП=1,2; ЭМ=1,2 к расх.; ЗПМ=1,2; ТЗ=1,2; ТЗМ=1,2 | [16 empty] | Производство работ осуществляется в охранной зоне действующей воздушной линии электропередачи, вблизи объектов, находящихся под напряжением, внутри объектов капитального строительства, внутренняя проводка в которых не обесточена, если это приведет к ограничению действий рабочих в соответствии с требованиями техники безопасности ОЗП=1,2; ЭМ=1,2 к расх.; ЗПМ=1,2; ТЗ=1,2; ТЗМ=1,2
| 1 | ОТ |  |  | 8: 173.9; 9: 1,2; 10: 45.91; 11: 36,33; 12: 1668 | [6 empty] | ОТ
| 2 | ЭМ |  |  | 8: 54.28; 9: 1,2; 10: 14.33; 11: 10,48; 12: 150 | [6 empty] | ЭМ
| 3 | в т.ч. ОТм |  |  | 8: 4.27; 9: 1,2; 10: 1.13; 11: 36,33; 12: 41 | [6 empty] | в т.ч. ОТм
| 4 | М |  |  | 8: 608.39; 10: 133.85; 11: 2,49; 12: 333 | [6 empty] | М
|  | ЗТ |  |  | 4: чел.-ч; 5: 18,5; 6: 1,2; 7: 4,884 | [7 empty] | ЗТ
|  | ЗТм |  |  | 4: чел.-ч; 5: 0,34; 6: 1,2; 7: 0,08976 | [7 empty] | ЗТм
|  | Итого по расценке |  |  | 8: 836.57; 10: 194.09 | [8 empty] | Итого по расценке
|  | ФОТ |  |  | 10: 47.04; 12: 1709 | [7 empty] | ФОТ
| МДС81-33.2004 Прил.4 п.45.2 | НР Электротехнические установки на других объектах |  |  | 4: %; 5: 95; 7: 95; 10: 44.69; 12: 1624 | [7 empty] | НР Электротехнические установки на других объектах
| Письмо №АП-5536/06 Прил.1 п.45.2 | СП Электротехнические установки на других объектах |  |  | 4: %; 5: 65; 7: 65; 10: 30.58; 12: 1111 | [7 empty] | СП Электротехнические установки на других объектах
|  | Всего по позиции |  |  | 10: 269.36; 12: 4886 | [9 empty] | Всего по позиции
53 | ФССЦ-08.3.04.02-0092 | Сталь круглая углеродистая обыкновенного качества марки ВСт3пс5-1 диаметром: 10 мм |  |  | т |  |  | 0,013552 | 5230.01 |  | 70.88 | 14,21 | 1007 |  |  |  | Сталь круглая углеродистая обыкновенного качества марки ВСт3пс5-1 диаметром: 10 мм
|  | Объем=0,616*(2+8+1)/1000*2 | [15 empty] | Объем=0,616*(2+8+1)/1000*2
54 | ФЕР01-02-055-03 | Разработка грунта вручную с креплениями в траншеях шириной до 2 м, глубиной: до 2 м, группа грунтов 3 |  |  | 4: 100 м3; 7: 0,0081 |  |  |  | Разработка грунта вручную с креплениями в траншеях шириной до 2 м, глубиной: до 2 м, группа грунтов 3
|  | Объем=(0,3*0,3*(1,5*3))/100*2 | [15 empty] | Объем=(0,3*0,3*(1,5*3))/100*2
| Приказ от 04.08.2020 № 421/пр прил.10 табл.4 п.3 | Производство работ осуществляется в охранной зоне действующей воздушной линии электропередачи, вблизи объектов, находящихся под напряжением, внутри объектов капитального строительства, внутренняя проводка в которых не обесточена, если это приведет к ограничению действий рабочих в соответствии с требованиями техники безопасности ОЗП=1,2; ЭМ=1,2 к расх.; ЗПМ=1,2; ТЗ=1,2; ТЗМ=1,2 | [16 empty] | Производство работ осуществляется в охранной зоне действующей воздушной линии электропередачи, вблизи объектов, находящихся под напряжением, внутри объектов капитального строительства, внутренняя проводка в которых не обесточена, если это приведет к ограничению действий рабочих в соответствии с требованиями техники безопасности ОЗП=1,2; ЭМ=1,2 к расх.; ЗПМ=1,2; ТЗ=1,2; ТЗМ=1,2
| 1 | ОТ |  |  | 8: 2329.64; 9: 1,2; 10: 22.64; 11: 36,33; 12: 823 | [6 empty] | ОТ
|  | ЗТ |  |  | 4: чел.-ч; 5: 278; 6: 1,2; 7: 2,70216 | [7 empty] | ЗТ
|  | Итого по расценке |  |  | 8: 2329.64; 10: 22.64 | [8 empty] | Итого по расценке
|  | ФОТ |  |  | 10: 22.64; 12: 823 | [7 empty] | ФОТ
| МДС81-33.2004 Прил.4 п.1.2 | НР Земляные работы, выполняемые ручным способом |  |  | 4: %; 5: 80; 7: 80; 10: 18.11; 12: 658 | [7 empty] | НР Земляные работы, выполняемые ручным способом
| Письмо №АП-5536/06 от 18.11.04 Прил.1 п.1.2 | СП Земляные работы, выполняемые ручным способом |  |  | 4: %; 5: 45; 7: 45; 10: 10.19; 12: 370 | [7 empty] | СП Земляные работы, выполняемые ручным способом
|  | Всего по позиции |  |  | 10: 50.94; 12: 1851 | [9 empty] | Всего по позиции
55 | ФЕР01-02-061-02 | Засыпка вручную траншей, пазух котлованов и ям, группа грунтов: 2 |  |  | 4: 100 м3; 7: 0,0081 |  |  |  | Засыпка вручную траншей, пазух котлованов и ям, группа грунтов: 2
|  | Объем=(0,3*0,3*(1,5*3))/100*2 | [15 empty] | Объем=(0,3*0,3*(1,5*3))/100*2
| Приказ от 04.08.2020 № 421/пр прил.10 табл.4 п.3 | Производство работ осуществляется в охранной зоне действующей воздушной линии электропередачи, вблизи объектов, находящихся под напряжением, внутри объектов капитального строительства, внутренняя проводка в которых не обесточена, если это приведет к ограничению действий рабочих в соответствии с требованиями техники безопасности ОЗП=1,2; ЭМ=1,2 к расх.; ЗПМ=1,2; ТЗ=1,2; ТЗМ=1,2 | [16 empty] | Производство работ осуществляется в охранной зоне действующей воздушной линии электропередачи, вблизи объектов, находящихся под напряжением, внутри объектов капитального строительства, внутренняя проводка в которых не обесточена, если это приведет к ограничению действий рабочих в соответствии с требованиями техники безопасности ОЗП=1,2; ЭМ=1,2 к расх.; ЗПМ=1,2; ТЗ=1,2; ТЗМ=1,2
| 1 | ОТ |  |  | 8: 729; 9: 1,2; 10: 7.09; 11: 36,33; 12: 258 | [6 empty] | ОТ
|  | ЗТ |  |  | 4: чел.-ч; 5: 97,2; 6: 1,2; 7: 0,944784 | [7 empty] | ЗТ
|  | Итого по расценке |  |  | 8: 729; 10: 7.09 | [8 empty] | Итого по расценке
|  | ФОТ |  |  | 10: 7.09; 12: 258 | [7 empty] | ФОТ
| МДС81-33.2004 Прил.4 п.1.2 | НР Земляные работы, выполняемые ручным способом |  |  | 4: %; 5: 80; 7: 80; 10: 5.67; 12: 206 | [7 empty] | НР Земляные работы, выполняемые ручным способом
| Письмо №АП-5536/06 от 18.11.04 Прил.1 п.1.2 | СП Земляные работы, выполняемые ручным способом |  |  | 4: %; 5: 45; 7: 45; 10: 3.19; 12: 116 | [7 empty] | СП Земляные работы, выполняемые ручным способом
|  | Всего по позиции |  |  | 10: 15.95; 12: 580 | [9 empty] | Всего по позиции
56 | ФЕРм08-02-472-01 | Заземлитель горизонтальный из стали: круглой диаметром 12 мм |  |  | 4: 100 м; 7: 0,09 |  |  |  | Заземлитель горизонтальный из стали: круглой диаметром 12 мм
|  | Объем=1,5*3/100*2 | [15 empty] | Объем=1,5*3/100*2
| Приказ от 04.08.2020 № 421/пр прил.10 табл.4 п.3 | Производство работ осуществляется в охранной зоне действующей воздушной линии электропередачи, вблизи объектов, находящихся под напряжением, внутри объектов капитального строительства, внутренняя проводка в которых не обесточена, если это приведет к ограничению действий рабочих в соответствии с требованиями техники безопасности ОЗП=1,2; ЭМ=1,2 к расх.; ЗПМ=1,2; ТЗ=1,2; ТЗМ=1,2 | [16 empty] | Производство работ осуществляется в охранной зоне действующей воздушной линии электропередачи, вблизи объектов, находящихся под напряжением, внутри объектов капитального строительства, внутренняя проводка в которых не обесточена, если это приведет к ограничению действий рабочих в соответствии с требованиями техники безопасности ОЗП=1,2; ЭМ=1,2 к расх.; ЗПМ=1,2; ТЗ=1,2; ТЗМ=1,2
| 1 | ОТ |  |  | 8: 155.1; 9: 1,2; 10: 16.75; 11: 36,33; 12: 609 | [6 empty] | ОТ
| 2 | ЭМ |  |  | 8: 45.41; 9: 1,2; 10: 4.9; 11: 10,13; 12: 50 | [6 empty] | ЭМ
| 3 | в т.ч. ОТм |  |  | 8: 3.27; 9: 1,2; 10: 0.35; 11: 36,33; 12: 13 | [6 empty] | в т.ч. ОТм
| 4 | М |  |  | 8: 486.4; 10: 43.78; 11: 1,98; 12: 87 | [6 empty] | М
|  | ЗТ |  |  | 4: чел.-ч; 5: 16,5; 6: 1,2; 7: 1,782 | [7 empty] | ЗТ
|  | ЗТм |  |  | 4: чел.-ч; 5: 0,26; 6: 1,2; 7: 0,02808 | [7 empty] | ЗТм
|  | Итого по расценке |  |  | 8: 686.91; 10: 65.43 | [8 empty] | Итого по расценке
|  | ФОТ |  |  | 10: 17.1; 12: 622 | [7 empty] | ФОТ
| МДС81-33.2004 Прил.4 п.45.2 | НР Электротехнические установки на других объектах |  |  | 4: %; 5: 95; 7: 95; 10: 16.25; 12: 591 | [7 empty] | НР Электротехнические установки на других объектах
| Письмо №АП-5536/06 Прил.1 п.45.2 | СП Электротехнические установки на других объектах |  |  | 4: %; 5: 65; 7: 65; 10: 11.12; 12: 404 | [7 empty] | СП Электротехнические установки на других объектах
|  | Всего по позиции |  |  | 10: 92.8; 12: 1741 | [9 empty] | Всего по позиции
57 | ФССЦ-08.3.04.02-0092 | Сталь круглая углеродистая обыкновенного качества марки ВСт3пс5-1 диаметром: 10 мм |  |  | т |  |  | 0,005544 | 5230.01 |  | 29 | 14,21 | 412 |  |  |  | Сталь круглая углеродистая обыкновенного качества марки ВСт3пс5-1 диаметром: 10 мм
|  | Объем=0,616*(1,5*3)/1000*2 | [15 empty] | Объем=0,616*(1,5*3)/1000*2
58 | ФЕРм08-02-471-02 | Заземлитель вертикальный из угловой стали размером: 63х63х6 мм |  |  | 4: 10 шт; 7: 0,6 |  |  |  | Заземлитель вертикальный из угловой стали размером: 63х63х6 мм
|  | Объем=3/10*2 | [15 empty] | Объем=3/10*2
| Приказ от 04.08.2020 № 421/пр прил.10 табл.4 п.3 | Производство работ осуществляется в охранной зоне действующей воздушной линии электропередачи, вблизи объектов, находящихся под напряжением, внутри объектов капитального строительства, внутренняя проводка в которых не обесточена, если это приведет к ограничению действий рабочих в соответствии с требованиями техники безопасности ОЗП=1,2; ЭМ=1,2 к расх.; ЗПМ=1,2; ТЗ=1,2; ТЗМ=1,2 | [16 empty] | Производство работ осуществляется в охранной зоне действующей воздушной линии электропередачи, вблизи объектов, находящихся под напряжением, внутри объектов капитального строительства, внутренняя проводка в которых не обесточена, если это приведет к ограничению действий рабочих в соответствии с требованиями техники безопасности ОЗП=1,2; ЭМ=1,2 к расх.; ЗПМ=1,2; ТЗ=1,2; ТЗМ=1,2
| 1 | ОТ |  |  | 8: 96.82; 9: 1,2; 10: 69.71; 11: 36,33; 12: 2533 | [6 empty] | ОТ
| 2 | ЭМ |  |  | 8: 61.13; 9: 1,2; 10: 44.01; 11: 12,14; 12: 534 | [6 empty] | ЭМ
| 3 | в т.ч. ОТм |  |  | 8: 6.78; 9: 1,2; 10: 4.88; 11: 36,33; 12: 177 | [6 empty] | в т.ч. ОТм
| 4 | М |  |  | 8: 581.9; 10: 349.14; 11: 1,87; 12: 653 | [6 empty] | М
|  | ЗТ |  |  | 4: чел.-ч; 5: 10,3; 6: 1,2; 7: 7,416 | [7 empty] | ЗТ
|  | ЗТм |  |  | 4: чел.-ч; 5: 0,54; 6: 1,2; 7: 0,3888 | [7 empty] | ЗТм
|  | Итого по расценке |  |  | 8: 739.85; 10: 462.86 | [8 empty] | Итого по расценке
|  | ФОТ |  |  | 10: 74.59; 12: 2710 | [7 empty] | ФОТ
| МДС81-33.2004 Прил.4 п.45.2 | НР Электротехнические установки на других объектах |  |  | 4: %; 5: 95; 7: 95; 10: 70.86; 12: 2575 | [7 empty] | НР Электротехнические установки на других объектах
| Письмо №АП-5536/06 Прил.1 п.45.2 | СП Электротехнические установки на других объектах |  |  | 4: %; 5: 65; 7: 65; 10: 48.48; 12: 1762 | [7 empty] | СП Электротехнические установки на других объектах
|  | Всего по позиции |  |  | 10: 582.2; 12: 8057 | [9 empty] | Всего по позиции
59 | ФССЦ-08.3.08.02-0024 | Уголок горячекатаный, размер 63х63 мм |  |  | т |  |  | 0,08658 | 5636.21 |  | 487.98 | 12,65 | 6173 |  |  |  | Уголок горячекатаный, размер 63х63 мм
|  | Объем=4,81*3/1000*3*2 | [15 empty] | Объем=4,81*3/1000*3*2
60 | ФЕРп01-11-010-02 | Измерение сопротивления растеканию тока: контура с диагональю до 20 м |  |  | 4: измерение; 7: 2 |  |  |  | Измерение сопротивления растеканию тока: контура с диагональю до 20 м
| Приказ от 04.08.2020 № 421/пр прил.10 табл.4 п.3 | Производство работ осуществляется в охранной зоне действующей воздушной линии электропередачи, вблизи объектов, находящихся под напряжением, внутри объектов капитального строительства, внутренняя проводка в которых не обесточена, если это приведет к ограничению действий рабочих в соответствии с требованиями техники безопасности ОЗП=1,2; ЭМ=1,2 к расх.; ЗПМ=1,2; ТЗ=1,2; ТЗМ=1,2 | [16 empty] | Производство работ осуществляется в охранной зоне действующей воздушной линии электропередачи, вблизи объектов, находящихся под напряжением, внутри объектов капитального строительства, внутренняя проводка в которых не обесточена, если это приведет к ограничению действий рабочих в соответствии с требованиями техники безопасности ОЗП=1,2; ЭМ=1,2 к расх.; ЗПМ=1,2; ТЗ=1,2; ТЗМ=1,2
| 1 | ОТ |  |  | 8: 20.75; 9: 1,2; 10: 49.8; 11: 36,33; 12: 1809 | [6 empty] | ОТ
|  | ЗТ |  |  | 4: чел.-ч; 5: 1,62; 6: 1,2; 7: 3,888 | [7 empty] | ЗТ
|  | Итого по расценке |  |  | 8: 20.75; 10: 49.8 | [8 empty] | Итого по расценке
|  | ФОТ |  |  | 10: 49.8; 12: 1809 | [7 empty] | ФОТ
| МДС81-33.2004 Прил.4 п.48 | НР Пусконаладочные работы: 'вхолостую' - 80%, 'под нагрузкой' - 20% |  |  | 4: %; 5: 65; 7: 65; 10: 32.37; 12: 1176 | [7 empty] | НР Пусконаладочные работы: 'вхолостую' - 80%, 'под нагрузкой' - 20%
| Письмо №АП-5536/06 Прил.1 п.48 | СП Пусконаладочные работы: 'вхолостую' - 80%, 'под нагрузкой' - 20% |  |  | 4: %; 5: 40; 7: 40; 10: 19.92; 12: 724 | [7 empty] | СП Пусконаладочные работы: 'вхолостую' - 80%, 'под нагрузкой' - 20%
|  | Всего по позиции |  |  | 10: 102.09; 12: 3709 | [9 empty] | Всего по позиции
Монтаж разрядников | [23 empty] | Монтаж разрядников
61 | ФЕР33-04-030-01 | Установка разрядников: с помощью механизмов |  |  | 4: компл; 7: 2 |  |  |  | Установка разрядников: с помощью механизмов
| Приказ от 04.08.2020 № 421/пр прил.10 табл.4 п.3 | Производство работ осуществляется в охранной зоне действующей воздушной линии электропередачи, вблизи объектов, находящихся под напряжением, внутри объектов капитального строительства, внутренняя проводка в которых не обесточена, если это приведет к ограничению действий рабочих в соответствии с требованиями техники безопасности ОЗП=1,2; ЭМ=1,2 к расх.; ЗПМ=1,2; ТЗ=1,2; ТЗМ=1,2 | [16 empty] | Производство работ осуществляется в охранной зоне действующей воздушной линии электропередачи, вблизи объектов, находящихся под напряжением, внутри объектов капитального строительства, внутренняя проводка в которых не обесточена, если это приведет к ограничению действий рабочих в соответствии с требованиями техники безопасности ОЗП=1,2; ЭМ=1,2 к расх.; ЗПМ=1,2; ТЗ=1,2; ТЗМ=1,2
| 1 | ОТ |  |  | 8: 33.31; 9: 1,2; 10: 79.94; 11: 36,33; 12: 2904 | [6 empty] | ОТ
| 2 | ЭМ |  |  | 8: 84.35; 9: 1,2; 10: 202.44; 11: 11; 12: 2227 | [6 empty] | ЭМ
| 3 | в т.ч. ОТм |  |  | 8: 11.1; 9: 1,2; 10: 26.64; 11: 36,33; 12: 968 | [6 empty] | в т.ч. ОТм
| 4 | М |  |  | 8: 2.86; 10: 5.72; 11: 10,33; 12: 59 | [6 empty] | М
|  | ЗТ |  |  | 4: чел.-ч; 5: 3,76; 6: 1,2; 7: 9,024 | [7 empty] | ЗТ
|  | ЗТм |  |  | 4: чел.-ч; 5: 1,07; 6: 1,2; 7: 2,568 | [7 empty] | ЗТм
|  | Итого по расценке |  |  | 8: 120.52; 10: 288.1 | [8 empty] | Итого по расценке
|  | ФОТ |  |  | 10: 106.58; 12: 3872 | [7 empty] | ФОТ
| МДС81-33.2004 Прил.4 п.27 | НР Линии электропередачи |  |  | 4: %; 5: 105; 7: 105; 10: 111.91; 12: 4066 | [7 empty] | НР Линии электропередачи
| Письмо №АП-5536/06 от 18.11.04 Прил.1 п.27 | СП Линии электропередачи |  |  | 4: %; 5: 60; 7: 60; 10: 63.95; 12: 2323 | [7 empty] | СП Линии электропередачи
|  | Всего по позиции |  |  | 10: 463.96; 12: 11579 | [9 empty] | Всего по позиции
62 | КП поставщика (МАТ) | ОПН-П1-10IIУХЛ1 |  |  | шт |  |  | 6 | 1000 |  | 1104.97 | 5,43 | 6000 |  |  |  | ОПН-П1-10IIУХЛ1
|  | Объем=3*2 | [15 empty] | Объем=3*2
|  | Цена=1200/1,2 | [22 empty] | Цена=1200/1,2
63 | КП поставщика (МАТ) | Траверса под ОПН (6, 10 кВ) |  |  | шт |  |  | 2 | 458.33 |  | 168.88 | 5,43 | 917 |  |  |  | Траверса под ОПН (6, 10 кВ)
|  | Цена=550/1,2 | [22 empty] | Цена=550/1,2
Монтаж заземления траверс | [23 empty] | Монтаж заземления траверс
64 | ФЕРм08-02-471-02 | Заземлитель вертикальный из угловой стали размером: 63х63х6 мм |  |  | 4: 10 шт; 7: 0,6 |  |  |  | Заземлитель вертикальный из угловой стали размером: 63х63х6 мм
|  | Объем=6 / 10 | [15 empty] | Объем=6 / 10
| Приказ от 04.08.2020 № 421/пр прил.10 табл.4 п.3 | Производство работ осуществляется в охранной зоне действующей воздушной линии электропередачи, вблизи объектов, находящихся под напряжением, внутри объектов капитального строительства, внутренняя проводка в которых не обесточена, если это приведет к ограничению действий рабочих в соответствии с требованиями техники безопасности ОЗП=1,2; ЭМ=1,2 к расх.; ЗПМ=1,2; ТЗ=1,2; ТЗМ=1,2 | [16 empty] | Производство работ осуществляется в охранной зоне действующей воздушной линии электропередачи, вблизи объектов, находящихся под напряжением, внутри объектов капитального строительства, внутренняя проводка в которых не обесточена, если это приведет к ограничению действий рабочих в соответствии с требованиями техники безопасности ОЗП=1,2; ЭМ=1,2 к расх.; ЗПМ=1,2; ТЗ=1,2; ТЗМ=1,2
| 1 | ОТ |  |  | 8: 96.82; 9: 1,2; 10: 69.71; 11: 36,33; 12: 2533 | [6 empty] | ОТ
| 2 | ЭМ |  |  | 8: 61.13; 9: 1,2; 10: 44.01; 11: 12,14; 12: 534 | [6 empty] | ЭМ
| 3 | в т.ч. ОТм |  |  | 8: 6.78; 9: 1,2; 10: 4.88; 11: 36,33; 12: 177 | [6 empty] | в т.ч. ОТм
| 4 | М |  |  | 8: 581.9; 10: 349.14; 11: 1,87; 12: 653 | [6 empty] | М
|  | ЗТ |  |  | 4: чел.-ч; 5: 10,3; 6: 1,2; 7: 7,416 | [7 empty] | ЗТ
|  | ЗТм |  |  | 4: чел.-ч; 5: 0,54; 6: 1,2; 7: 0,3888 | [7 empty] | ЗТм
|  | Итого по расценке |  |  | 8: 739.85; 10: 462.86 | [8 empty] | Итого по расценке
|  | ФОТ |  |  | 10: 74.59; 12: 2710 | [7 empty] | ФОТ
| МДС81-33.2004 Прил.4 п.45.2 | НР Электротехнические установки на других объектах |  |  | 4: %; 5: 95; 7: 95; 10: 70.86; 12: 2575 | [7 empty] | НР Электротехнические установки на других объектах
| Письмо №АП-5536/06 Прил.1 п.45.2 | СП Электротехнические установки на других объектах |  |  | 4: %; 5: 65; 7: 65; 10: 48.48; 12: 1762 | [7 empty] | СП Электротехнические установки на других объектах
|  | Всего по позиции |  |  | 10: 582.2; 12: 8057 | [9 empty] | Всего по позиции
65 | ФССЦ-08.3.08.02-0024 | Уголок горячекатаный, размер 63х63 мм |  |  | т |  |  | 0,008658 | 5636.21 |  | 48.8 | 12,65 | 617 |  |  |  | Уголок горячекатаный, размер 63х63 мм
|  | Объем=4,81*3/1000*0,6 | [15 empty] | Объем=4,81*3/1000*0,6
66 | ФЕРм08-02-472-09 | Проводник заземляющий открыто по строительным основаниям: из круглой стали диаметром 12 мм |  |  | 4: 100 м; 7: 0,48 |  |  |  | Проводник заземляющий открыто по строительным основаниям: из круглой стали диаметром 12 мм
|  | Объем=8/100*10*0,6 | [15 empty] | Объем=8/100*10*0,6
| Приказ от 04.08.2020 № 421/пр прил.10 табл.4 п.3 | Производство работ осуществляется в охранной зоне действующей воздушной линии электропередачи, вблизи объектов, находящихся под напряжением, внутри объектов капитального строительства, внутренняя проводка в которых не обесточена, если это приведет к ограничению действий рабочих в соответствии с требованиями техники безопасности ОЗП=1,2; ЭМ=1,2 к расх.; ЗПМ=1,2; ТЗ=1,2; ТЗМ=1,2 | [16 empty] | Производство работ осуществляется в охранной зоне действующей воздушной линии электропередачи, вблизи объектов, находящихся под напряжением, внутри объектов капитального строительства, внутренняя проводка в которых не обесточена, если это приведет к ограничению действий рабочих в соответствии с требованиями техники безопасности ОЗП=1,2; ЭМ=1,2 к расх.; ЗПМ=1,2; ТЗ=1,2; ТЗМ=1,2
| 1 | ОТ |  |  | 8: 173.9; 9: 1,2; 10: 100.17; 11: 36,33; 12: 3639 | [6 empty] | ОТ
| 2 | ЭМ |  |  | 8: 54.28; 9: 1,2; 10: 31.27; 11: 10,48; 12: 328 | [6 empty] | ЭМ
| 3 | в т.ч. ОТм |  |  | 8: 4.27; 9: 1,2; 10: 2.46; 11: 36,33; 12: 89 | [6 empty] | в т.ч. ОТм
| 4 | М |  |  | 8: 608.39; 10: 292.03; 11: 2,49; 12: 727 | [6 empty] | М
|  | ЗТ |  |  | 4: чел.-ч; 5: 18,5; 6: 1,2; 7: 10,656 | [7 empty] | ЗТ
|  | ЗТм |  |  | 4: чел.-ч; 5: 0,34; 6: 1,2; 7: 0,19584 | [7 empty] | ЗТм
|  | Итого по расценке |  |  | 8: 836.57; 10: 423.47 | [8 empty] | Итого по расценке
|  | ФОТ |  |  | 10: 102.63; 12: 3728 | [7 empty] | ФОТ
| МДС81-33.2004 Прил.4 п.45.2 | НР Электротехнические установки на других объектах |  |  | 4: %; 5: 95; 7: 95; 10: 97.5; 12: 3542 | [7 empty] | НР Электротехнические установки на других объектах
| Письмо №АП-5536/06 Прил.1 п.45.2 | СП Электротехнические установки на других объектах |  |  | 4: %; 5: 65; 7: 65; 10: 66.71; 12: 2423 | [7 empty] | СП Электротехнические установки на других объектах
|  | Всего по позиции |  |  | 10: 587.68; 12: 10659 | [9 empty] | Всего по позиции
67 | ФССЦ-08.3.04.02-0092 | Сталь круглая углеродистая обыкновенного качества марки ВСт3пс5-1 диаметром: 10 мм |  |  | т |  |  | 0,029568 | 5230.01 |  | 154.64 | 14,21 | 2197 |  |  |  | Сталь круглая углеродистая обыкновенного качества марки ВСт3пс5-1 диаметром: 10 мм
|  | Объем=0,616/1000*8*10*0,6 | [15 empty] | Объем=0,616/1000*8*10*0,6
68 | ФССЦ-20.1.01.11-0001 | Зажим: плашечный |  |  | шт |  |  | 6 | 13.75 |  | 82.5 | 3,13 | 258 |  |  |  | Зажим: плашечный
|  | Объем=10*0,6 | [15 empty] | Объем=10*0,6
69 | ФЕРп01-11-010-01 | Измерение сопротивления растеканию тока: заземлителя |  |  | 4: измерение; 7: 6 |  |  |  | Измерение сопротивления растеканию тока: заземлителя
|  | Объем=10*0,6 | [15 empty] | Объем=10*0,6
| Приказ от 04.08.2020 № 421/пр прил.10 табл.4 п.3 | Производство работ осуществляется в охранной зоне действующей воздушной линии электропередачи, вблизи объектов, находящихся под напряжением, внутри объектов капитального строительства, внутренняя проводка в которых не обесточена, если это приведет к ограничению действий рабочих в соответствии с требованиями техники безопасности ОЗП=1,2; ЭМ=1,2 к расх.; ЗПМ=1,2; ТЗ=1,2; ТЗМ=1,2 | [16 empty] | Производство работ осуществляется в охранной зоне действующей воздушной линии электропередачи, вблизи объектов, находящихся под напряжением, внутри объектов капитального строительства, внутренняя проводка в которых не обесточена, если это приведет к ограничению действий рабочих в соответствии с требованиями техники безопасности ОЗП=1,2; ЭМ=1,2 к расх.; ЗПМ=1,2; ТЗ=1,2; ТЗМ=1,2
| 1 | ОТ |  |  | 8: 12.81; 9: 1,2; 10: 92.23; 11: 36,33; 12: 3351 | [6 empty] | ОТ
|  | ЗТ |  |  | 4: чел.-ч; 5: 1; 6: 1,2; 7: 7,2 | [7 empty] | ЗТ
|  | Итого по расценке |  |  | 8: 12.81; 10: 92.23 | [8 empty] | Итого по расценке
|  | ФОТ |  |  | 10: 92.23; 12: 3351 | [7 empty] | ФОТ
| МДС81-33.2004 Прил.4 п.48 | НР Пусконаладочные работы: 'вхолостую' - 80%, 'под нагрузкой' - 20% |  |  | 4: %; 5: 65; 7: 65; 10: 59.95; 12: 2178 | [7 empty] | НР Пусконаладочные работы: 'вхолостую' - 80%, 'под нагрузкой' - 20%
| Письмо №АП-5536/06 Прил.1 п.48 | СП Пусконаладочные работы: 'вхолостую' - 80%, 'под нагрузкой' - 20% |  |  | 4: %; 5: 40; 7: 40; 10: 36.89; 12: 1340 | [7 empty] | СП Пусконаладочные работы: 'вхолостую' - 80%, 'под нагрузкой' - 20%
|  | Всего по позиции |  |  | 10: 189.07; 12: 6869 | [9 empty] | Всего по позиции
70 | ФЕРм08-02-144-06 | Присоединение к зажимам жил проводов или кабелей сечением: до 150 мм2 |  |  | 4: 100 шт; 7: 0,12 |  |  |  | Присоединение к зажимам жил проводов или кабелей сечением: до 150 мм2
|  | Объем=(2*2*3) / 100 | [15 empty] | Объем=(2*2*3) / 100
| Приказ от 04.08.2020 № 421/пр прил.10 табл.4 п.3 | Производство работ осуществляется в охранной зоне действующей воздушной линии электропередачи, вблизи объектов, находящихся под напряжением, внутри объектов капитального строительства, внутренняя проводка в которых не обесточена, если это приведет к ограничению действий рабочих в соответствии с требованиями техники безопасности ОЗП=1,2; ЭМ=1,2 к расх.; ЗПМ=1,2; ТЗ=1,2; ТЗМ=1,2 | [16 empty] | Производство работ осуществляется в охранной зоне действующей воздушной линии электропередачи, вблизи объектов, находящихся под напряжением, внутри объектов капитального строительства, внутренняя проводка в которых не обесточена, если это приведет к ограничению действий рабочих в соответствии с требованиями техники безопасности ОЗП=1,2; ЭМ=1,2 к расх.; ЗПМ=1,2; ТЗ=1,2; ТЗМ=1,2
| 1 | ОТ |  |  | 8: 213.57; 9: 1,2; 10: 30.75; 11: 36,33; 12: 1117 | [6 empty] | ОТ
| 4 | М |  |  | 8: 4.27; 10: 0.51; 11: 36,34; 12: 19 | [6 empty] | М
|  | ЗТ |  |  | 4: чел.-ч; 5: 22,72; 6: 1,2; 7: 3,27168 | [7 empty] | ЗТ
|  | Итого по расценке |  |  | 8: 217.84; 10: 31.26 | [8 empty] | Итого по расценке
|  | ФОТ |  |  | 10: 30.75; 12: 1117 | [7 empty] | ФОТ
| МДС81-33.2004 Прил.4 п.45.2 | НР Электротехнические установки на других объектах |  |  | 4: %; 5: 95; 7: 95; 10: 29.21; 12: 1061 | [7 empty] | НР Электротехнические установки на других объектах
| Письмо №АП-5536/06 Прил.1 п.45.2 | СП Электротехнические установки на других объектах |  |  | 4: %; 5: 65; 7: 65; 10: 19.99; 12: 726 | [7 empty] | СП Электротехнические установки на других объектах
|  | Всего по позиции |  |  | 10: 80.46; 12: 2923 | [9 empty] | Всего по позиции
71 | ФЕР33-04-009-02 | Подвеска проводов ВЛ 6-10 кВ в ненаселенной местности сечением: свыше 35 мм2 с помощью механизмов |  |  | 4: км; 7: 0,07 |  |  |  | Подвеска проводов ВЛ 6-10 кВ в ненаселенной местности сечением: свыше 35 мм2 с помощью механизмов
|  | Объем=0,21/3 | [15 empty] | Объем=0,21/3
| Прил.33.4 п.3.11 | При производстве работ в усложненных условиях: на непромерзших болотах, в плывунах ОЗП=1,4; ЭМ=1,4 к расх.; ЗПМ=1,4; ТЗ=1,4; ТЗМ=1,4 | [16 empty] | При производстве работ в усложненных условиях: на непромерзших болотах, в плывунах ОЗП=1,4; ЭМ=1,4 к расх.; ЗПМ=1,4; ТЗ=1,4; ТЗМ=1,4
| Приказ от 04.08.2020 № 421/пр прил.10 табл.4 п.3 | Производство работ осуществляется в охранной зоне действующей воздушной линии электропередачи, вблизи объектов, находящихся под напряжением, внутри объектов капитального строительства, внутренняя проводка в которых не обесточена, если это приведет к ограничению действий рабочих в соответствии с требованиями техники безопасности ОЗП=1,2; ЭМ=1,2 к расх.; ЗПМ=1,2; ТЗ=1,2; ТЗМ=1,2 | [16 empty] | Производство работ осуществляется в охранной зоне действующей воздушной линии электропередачи, вблизи объектов, находящихся под напряжением, внутри объектов капитального строительства, внутренняя проводка в которых не обесточена, если это приведет к ограничению действий рабочих в соответствии с требованиями техники безопасности ОЗП=1,2; ЭМ=1,2 к расх.; ЗПМ=1,2; ТЗ=1,2; ТЗМ=1,2
| 1 | ОТ |  |  | 8: 405.97; 9: 1,68; 10: 47.74; 11: 36,33; 12: 1734 | [6 empty] | ОТ
| 2 | ЭМ |  |  | 8: 1152.08; 9: 1,68; 10: 135.48; 11: 12,13; 12: 1643 | [6 empty] | ЭМ
| 3 | в т.ч. ОТм |  |  | 8: 179.72; 9: 1,68; 10: 21.14; 11: 36,33; 12: 768 | [6 empty] | в т.ч. ОТм
| 4 | М |  |  | 8: 361.07; 10: 25.27; 11: 5,79; 12: 146 | [6 empty] | М
|  | ЗТ |  |  | 4: чел.-ч; 5: 43,7; 6: 1,68; 7: 5,13912 | [7 empty] | ЗТ
|  | ЗТм |  |  | 4: чел.-ч; 5: 15,14; 6: 1,68; 7: 1,780464 | [7 empty] | ЗТм
|  | Итого по расценке |  |  | 8: 1919.12; 10: 208.49 | [8 empty] | Итого по расценке
|  | ФОТ |  |  | 10: 68.88; 12: 2502 | [7 empty] | ФОТ
| МДС81-33.2004 Прил.4 п.27 | НР Линии электропередачи |  |  | 4: %; 5: 105; 7: 105; 10: 72.32; 12: 2627 | [7 empty] | НР Линии электропередачи
| Письмо №АП-5536/06 от 18.11.04 Прил.1 п.27 | СП Линии электропередачи |  |  | 4: %; 5: 60; 7: 60; 10: 41.33; 12: 1501 | [7 empty] | СП Линии электропередачи
|  | Всего по позиции |  |  | 10: 322.14; 12: 7651 | [9 empty] | Всего по позиции
72 | ФССЦ-21.2.01.02-0085 | Провод неизолированный для воздушных линий электропередачи АС 50/8 |  |  | т |  |  | 0,042793 | 31955.28 |  | 1367.46 | 4,24 | 5798 |  |  |  | Провод неизолированный для воздушных линий электропередачи АС 50/8
|  | Объем=0,195*210/1000*1,045 | [15 empty] | Объем=0,195*210/1000*1,045
73 | КП поставщика (МАТ) | Изолятор полимерный ЛК-70/10 |  |  | шт. |  |  | 12 | 696.67 |  | 1539.59 | 5,43 | 8360 |  |  |  | Изолятор полимерный ЛК-70/10
|  | Цена=836/1.2 | [22 empty] | Цена=836/1.2
74 | ФССЦ-20.5.04.04-0001 | Зажим натяжной: болтовый НБ-2-6 |  |  | шт |  |  | 12 | 89.44 |  | 1073.28 | 6,55 | 7030 |  |  |  | Зажим натяжной: болтовый НБ-2-6
75 | ФССЦ-01.7.15.10-0031 | Скоба: СК-7-1А |  |  | шт |  |  | 12 | 28.07 |  | 336.84 | 4,78 | 1610 |  |  |  | Скоба: СК-7-1А
76 | КП поставщика (МАТ) | Изолятор ШC-10 ЕД |  |  | шт. |  |  | 18 | 333.33 |  | 1104.97 | 5,43 | 6000 |  |  |  | Изолятор ШC-10 ЕД
|  | Цена=400/1.2 | [22 empty] | Цена=400/1.2
77 | КП поставщика (МАТ) | Вязка cпиральная ВС 70/95.2 (70-95 кв. мм, к-т 6 шт) INSTALL |  |  | шт. |  |  | 36 | 65.97 |  | 437.38 | 5,43 | 2375 |  |  |  | Вязка cпиральная ВС 70/95.2 (70-95 кв. мм, к-т 6 шт) INSTALL
|  | Объем=2*18 | [15 empty] | Объем=2*18
|  | Цена=475/6/1,2 | [22 empty] | Цена=475/6/1,2
78 | ФССЦ-20.1.01.11-0001 | Зажим плашечный |  |  | шт |  |  | 24 | 13.75 |  | 330 | 3,13 | 1033 |  |  |  | Зажим плашечный
79 | ФССЦ-20.2.10.01-0016 | Наконечники кабельные алюминиевые ТА 95-12-13 |  |  | 100 шт |  |  | 0,24 | 373.92 |  | 89.74 | 6,73 | 604 |  |  |  | Наконечники кабельные алюминиевые ТА 95-12-13
|  | Объем=24 / 100 | [15 empty] | Объем=24 / 100
|  | Позиции, которые невозможно учесть в расчете раздела | [23 empty] | Позиции, которые невозможно учесть в расчете раздела
|  | 25 |  |  | 10: Не задан индекс перевода в тек. цены | [13 empty] | 25
|  | Итоги по разделу 1 Ф-5 ПС Бикин : | [23 empty] | Итоги по разделу 1 Ф-5 ПС Бикин :
|  | Итого прямые затраты (справочно) |  |  | 10: 303950.72 | [13 empty] | Итого прямые затраты (справочно)
|  | в том числе: | [24 empty] | в том числе:
|  | Оплата труда рабочих |  |  | 10: 6967.25 | [13 empty] | Оплата труда рабочих
|  | Эксплуатация машин |  |  | 10: 138075.85 | [13 empty] | Эксплуатация машин
|  | в том числе оплата труда машинистов (Отм) |  |  | 10: 4062.18 | [13 empty] | в том числе оплата труда машинистов (Отм)
|  | Материалы |  |  | 10: 158907.62 | [13 empty] | Материалы
|  | Строительные работы |  |  | 10: 229085.73 | [13 empty] | Строительные работы
|  | в том числе: | [24 empty] | в том числе:
|  | оплата труда |  |  | 10: 3754.82 | [13 empty] | оплата труда
|  | эксплуатация машин и механизмов |  |  | 10: 137227.24 | [13 empty] | эксплуатация машин и механизмов
|  | в том числе оплата труда машинистов (ОТм) |  |  | 10: 3973.6 | [13 empty] | в том числе оплата труда машинистов (ОТм)
|  | материалы |  |  | 10: 75652.62 | [13 empty] | материалы
|  | накладные расходы |  |  | 10: 8396.93 | [13 empty] | накладные расходы
|  | сметная прибыль |  |  | 10: 4054.12 | [13 empty] | сметная прибыль
|  | Монтажные работы |  |  | 10: 91492.33 | [13 empty] | Монтажные работы
|  | в том числе: | [24 empty] | в том числе:
|  | оплата труда |  |  | 10: 2787.3 | [13 empty] | оплата труда
|  | эксплуатация машин и механизмов |  |  | 10: 848.61 | [13 empty] | эксплуатация машин и механизмов
|  | в том числе оплата труда машинистов (ОТм) |  |  | 10: 88.58 | [13 empty] | в том числе оплата труда машинистов (ОТм)
|  | материалы |  |  | 10: 83255 | [13 empty] | материалы
|  | накладные расходы |  |  | 10: 2732.09 | [13 empty] | накладные расходы
|  | сметная прибыль |  |  | 10: 1869.33 | [13 empty] | сметная прибыль
|  | Оборудование |  |  | 10: 14410.8 | [13 empty] | Оборудование
|  | Прочие затраты |  |  | 10: 871.52 | [13 empty] | Прочие затраты
|  | Пусконаладочные работы |  |  | 10: 871.52 | [13 empty] | Пусконаладочные работы
|  | в том числе: | [24 empty] | в том числе:
|  | оплата труда |  |  | 10: 425.13 | [13 empty] | оплата труда
|  | накладные расходы |  |  | 10: 276.34 | [13 empty] | накладные расходы
|  | сметная прибыль |  |  | 10: 170.05 | [13 empty] | сметная прибыль
|  | Итого ФОТ (справочно) |  |  | 10: 11029.43 | [13 empty] | Итого ФОТ (справочно)
|  | Итого накладные расходы (справочно) |  |  | 10: 11405.36 | [13 empty] | Итого накладные расходы (справочно)
|  | Итого сметная прибыль (справочно) |  |  | 10: 6093.5 | [13 empty] | Итого сметная прибыль (справочно)
|  | Итого по разделу 1 Ф-5 ПС Бикин |  |  | 10: 335860.38 | [14 empty] | Итого по разделу 1 Ф-5 ПС Бикин
Раздел 2. Ф-5 ПС Бикин - Лесопильное | [15 empty] | Раздел 2. Ф-5 ПС Бикин - Лесопильное
80 | ФЕР01-01-009-09 | Разработка грунта в траншеях экскаватором «обратная лопата» с ковшом вместимостью 0,65 (0,5-1) м3, группа грунтов: 3 |  |  | 4: 1000 м3; 7: 0,02268 |  |  |  | Разработка грунта в траншеях экскаватором «обратная лопата» с ковшом вместимостью 0,65 (0,5-1) м3, группа грунтов: 3
|  | Объем=(0,8*1,05*(0,9))/1000*30 | [15 empty] | Объем=(0,8*1,05*(0,9))/1000*30
| Приказ от 04.08.2020 № 421/пр прил.10 табл.4 п.3 | Производство работ осуществляется в охранной зоне действующей воздушной линии электропередачи, вблизи объектов, находящихся под напряжением, внутри объектов капитального строительства, внутренняя проводка в которых не обесточена, если это приведет к ограничению действий рабочих в соответствии с требованиями техники безопасности ОЗП=1,2; ЭМ=1,2 к расх.; ЗПМ=1,2; ТЗ=1,2; ТЗМ=1,2 | [16 empty] | Производство работ осуществляется в охранной зоне действующей воздушной линии электропередачи, вблизи объектов, находящихся под напряжением, внутри объектов капитального строительства, внутренняя проводка в которых не обесточена, если это приведет к ограничению действий рабочих в соответствии с требованиями техники безопасности ОЗП=1,2; ЭМ=1,2 к расх.; ЗПМ=1,2; ТЗ=1,2; ТЗМ=1,2
| 2 | ЭМ |  |  | 8: 3227.56; 9: 1,2; 10: 87.84; 11: 12,83; 12: 1127 | [6 empty] | ЭМ
| 3 | в т.ч. ОТм |  |  | 8: 378; 9: 1,2; 10: 10.29; 11: 36,33; 12: 374 | [6 empty] | в т.ч. ОТм
|  | ЗТм |  |  | 4: чел.-ч; 5: 28; 6: 1,2; 7: 0,762048 | [7 empty] | ЗТм
|  | Итого по расценке |  |  | 8: 3227.56; 10: 87.84 | [8 empty] | Итого по расценке
|  | ФОТ |  |  | 10: 10.29; 12: 374 | [7 empty] | ФОТ
| МДС81-33.2004 Прил.4 п.1.1 и Письмо №ВБ-338/02 от 08.02.08 | НР Земляные работы, выполняемые механизированным способом |  |  | 4: %; 5: 95; 7: 95; 10: 9.78; 12: 355 | [7 empty] | НР Земляные работы, выполняемые механизированным способом
| Письмо №АП-5536/06 от 18.11.04 Прил.1 п.1.1 | СП Земляные работы, выполняемые механизированным способом |  |  | 4: %; 5: 50; 7: 50; 10: 5.15; 12: 187 | [7 empty] | СП Земляные работы, выполняемые механизированным способом
|  | Всего по позиции |  |  | 10: 102.77; 12: 1669 | [9 empty] | Всего по позиции
81 | ФЕР01-02-055-03 | Разработка грунта вручную с креплениями в траншеях шириной до 2 м, глубиной: до 2 м, группа грунтов 3 |  |  | 4: 100 м3; 7: 0,0252 |  |  |  | Разработка грунта вручную с креплениями в траншеях шириной до 2 м, глубиной: до 2 м, группа грунтов 3
|  | Объем=(0,8*1,05*(0,1))/100*30 | [15 empty] | Объем=(0,8*1,05*(0,1))/100*30
| Приказ от 04.08.2020 № 421/пр прил.10 табл.4 п.3 | Производство работ осуществляется в охранной зоне действующей воздушной линии электропередачи, вблизи объектов, находящихся под напряжением, внутри объектов капитального строительства, внутренняя проводка в которых не обесточена, если это приведет к ограничению действий рабочих в соответствии с требованиями техники безопасности ОЗП=1,2; ЭМ=1,2 к расх.; ЗПМ=1,2; ТЗ=1,2; ТЗМ=1,2 | [16 empty] | Производство работ осуществляется в охранной зоне действующей воздушной линии электропередачи, вблизи объектов, находящихся под напряжением, внутри объектов капитального строительства, внутренняя проводка в которых не обесточена, если это приведет к ограничению действий рабочих в соответствии с требованиями техники безопасности ОЗП=1,2; ЭМ=1,2 к расх.; ЗПМ=1,2; ТЗ=1,2; ТЗМ=1,2
| 1 | ОТ |  |  | 8: 2329.64; 9: 1,2; 10: 70.45; 11: 36,33; 12: 2559 | [6 empty] | ОТ
|  | ЗТ |  |  | 4: чел.-ч; 5: 278; 6: 1,2; 7: 8,40672 | [7 empty] | ЗТ
|  | Итого по расценке |  |  | 8: 2329.64; 10: 70.45 | [8 empty] | Итого по расценке
|  | ФОТ |  |  | 10: 70.45; 12: 2559 | [7 empty] | ФОТ
| МДС81-33.2004 Прил.4 п.1.2 | НР Земляные работы, выполняемые ручным способом |  |  | 4: %; 5: 80; 7: 80; 10: 56.36; 12: 2047 | [7 empty] | НР Земляные работы, выполняемые ручным способом
| Письмо №АП-5536/06 от 18.11.04 Прил.1 п.1.2 | СП Земляные работы, выполняемые ручным способом |  |  | 4: %; 5: 45; 7: 45; 10: 31.7; 12: 1152 | [7 empty] | СП Земляные работы, выполняемые ручным способом
|  | Всего по позиции |  |  | 10: 158.51; 12: 5758 | [9 empty] | Всего по позиции
82 | ФЕР01-02-061-02 | Засыпка вручную траншей, пазух котлованов и ям, группа грунтов: 2 |  |  | 4: 100 м3; 7: 0,189 |  |  |  | Засыпка вручную траншей, пазух котлованов и ям, группа грунтов: 2
|  | Объем=(0,8*1,05)/100*30-6,3/100 | [15 empty] | Объем=(0,8*1,05)/100*30-6,3/100
| Приказ от 04.08.2020 № 421/пр прил.10 табл.4 п.3 | Производство работ осуществляется в охранной зоне действующей воздушной линии электропередачи, вблизи объектов, находящихся под напряжением, внутри объектов капитального строительства, внутренняя проводка в которых не обесточена, если это приведет к ограничению действий рабочих в соответствии с требованиями техники безопасности ОЗП=1,2; ЭМ=1,2 к расх.; ЗПМ=1,2; ТЗ=1,2; ТЗМ=1,2 | [16 empty] | Производство работ осуществляется в охранной зоне действующей воздушной линии электропередачи, вблизи объектов, находящихся под напряжением, внутри объектов капитального строительства, внутренняя проводка в которых не обесточена, если это приведет к ограничению действий рабочих в соответствии с требованиями техники безопасности ОЗП=1,2; ЭМ=1,2 к расх.; ЗПМ=1,2; ТЗ=1,2; ТЗМ=1,2
| 1 | ОТ |  |  | 8: 729; 9: 1,2; 10: 165.34; 11: 36,33; 12: 6007 | [6 empty] | ОТ
|  | ЗТ |  |  | 4: чел.-ч; 5: 97,2; 6: 1,2; 7: 22,04496 | [7 empty] | ЗТ
|  | Итого по расценке |  |  | 8: 729; 10: 165.34 | [8 empty] | Итого по расценке
|  | ФОТ |  |  | 10: 165.34; 12: 6007 | [7 empty] | ФОТ
| МДС81-33.2004 Прил.4 п.1.2 | НР Земляные работы, выполняемые ручным способом |  |  | 4: %; 5: 80; 7: 80; 10: 132.27; 12: 4806 | [7 empty] | НР Земляные работы, выполняемые ручным способом
| Письмо №АП-5536/06 от 18.11.04 Прил.1 п.1.2 | СП Земляные работы, выполняемые ручным способом |  |  | 4: %; 5: 45; 7: 45; 10: 74.4; 12: 2703 | [7 empty] | СП Земляные работы, выполняемые ручным способом
|  | Всего по позиции |  |  | 10: 372.01; 12: 13516 | [9 empty] | Всего по позиции
Устройство стартового и приёмного котлована | [23 empty] | Устройство стартового и приёмного котлована
83 | ФЕР01-01-009-09 | Разработка грунта в траншеях экскаватором «обратная лопата» с ковшом вместимостью 0,65 (0,5-1) м3, группа грунтов: 3 |  |  | 4: 1000 м3; 7: 0,02225 |  |  |  | Разработка грунта в траншеях экскаватором «обратная лопата» с ковшом вместимостью 0,65 (0,5-1) м3, группа грунтов: 3
|  | Объем=(16+6,25) / 1000 | [15 empty] | Объем=(16+6,25) / 1000
| Приказ от 04.08.2020 № 421/пр прил.10 табл.4 п.3 | Производство работ осуществляется в охранной зоне действующей воздушной линии электропередачи, вблизи объектов, находящихся под напряжением, внутри объектов капитального строительства, внутренняя проводка в которых не обесточена, если это приведет к ограничению действий рабочих в соответствии с требованиями техники безопасности ОЗП=1,2; ЭМ=1,2 к расх.; ЗПМ=1,2; ТЗ=1,2; ТЗМ=1,2 | [16 empty] | Производство работ осуществляется в охранной зоне действующей воздушной линии электропередачи, вблизи объектов, находящихся под напряжением, внутри объектов капитального строительства, внутренняя проводка в которых не обесточена, если это приведет к ограничению действий рабочих в соответствии с требованиями техники безопасности ОЗП=1,2; ЭМ=1,2 к расх.; ЗПМ=1,2; ТЗ=1,2; ТЗМ=1,2
| 2 | ЭМ |  |  | 8: 3227.56; 9: 1,2; 10: 86.18; 11: 12,83; 12: 1106 | [6 empty] | ЭМ
| 3 | в т.ч. ОТм |  |  | 8: 378; 9: 1,2; 10: 10.09; 11: 36,33; 12: 367 | [6 empty] | в т.ч. ОТм
|  | ЗТм |  |  | 4: чел.-ч; 5: 28; 6: 1,2; 7: 0,7476 | [7 empty] | ЗТм
|  | Итого по расценке |  |  | 8: 3227.56; 10: 86.18 | [8 empty] | Итого по расценке
|  | ФОТ |  |  | 10: 10.09; 12: 367 | [7 empty] | ФОТ
| МДС81-33.2004 Прил.4 п.1.1 и Письмо №ВБ-338/02 от 08.02.08 | НР Земляные работы, выполняемые механизированным способом |  |  | 4: %; 5: 95; 7: 95; 10: 9.59; 12: 349 | [7 empty] | НР Земляные работы, выполняемые механизированным способом
| Письмо №АП-5536/06 от 18.11.04 Прил.1 п.1.1 | СП Земляные работы, выполняемые механизированным способом |  |  | 4: %; 5: 50; 7: 50; 10: 5.05; 12: 184 | [7 empty] | СП Земляные работы, выполняемые механизированным способом
|  | Всего по позиции |  |  | 10: 100.82; 12: 1639 | [9 empty] | Всего по позиции
84 | ФЕР01-02-061-02 | Засыпка вручную траншей, пазух котлованов и ям, группа грунтов: 2 |  |  | 4: 100 м3; 7: 0,2165 |  |  |  | Засыпка вручную траншей, пазух котлованов и ям, группа грунтов: 2
|  | Объем=(15,6+6,05) / 100 | [15 empty] | Объем=(15,6+6,05) / 100
| Приказ от 04.08.2020 № 421/пр прил.10 табл.4 п.3 | Производство работ осуществляется в охранной зоне действующей воздушной линии электропередачи, вблизи объектов, находящихся под напряжением, внутри объектов капитального строительства, внутренняя проводка в которых не обесточена, если это приведет к ограничению действий рабочих в соответствии с требованиями техники безопасности ОЗП=1,2; ЭМ=1,2 к расх.; ЗПМ=1,2; ТЗ=1,2; ТЗМ=1,2 | [16 empty] | Производство работ осуществляется в охранной зоне действующей воздушной линии электропередачи, вблизи объектов, находящихся под напряжением, внутри объектов капитального строительства, внутренняя проводка в которых не обесточена, если это приведет к ограничению действий рабочих в соответствии с требованиями техники безопасности ОЗП=1,2; ЭМ=1,2 к расх.; ЗПМ=1,2; ТЗ=1,2; ТЗМ=1,2
| 1 | ОТ |  |  | 8: 729; 9: 1,2; 10: 189.39; 11: 36,33; 12: 6881 | [6 empty] | ОТ
|  | ЗТ |  |  | 4: чел.-ч; 5: 97,2; 6: 1,2; 7: 25,25256 | [7 empty] | ЗТ
|  | Итого по расценке |  |  | 8: 729; 10: 189.39 | [8 empty] | Итого по расценке
|  | ФОТ |  |  | 10: 189.39; 12: 6881 | [7 empty] | ФОТ
| МДС81-33.2004 Прил.4 п.1.2 | НР Земляные работы, выполняемые ручным способом |  |  | 4: %; 5: 80; 7: 80; 10: 151.51; 12: 5505 | [7 empty] | НР Земляные работы, выполняемые ручным способом
| Письмо №АП-5536/06 от 18.11.04 Прил.1 п.1.2 | СП Земляные работы, выполняемые ручным способом |  |  | 4: %; 5: 45; 7: 45; 10: 85.23; 12: 3096 | [7 empty] | СП Земляные работы, выполняемые ручным способом
|  | Всего по позиции |  |  | 10: 426.13; 12: 15482 | [9 empty] | Всего по позиции
85 | ФЕР34-02-003-01 | Устройство трубопроводов из полиэтиленовых труб: до 2 отверстий |  |  | 4: канал.км; 7: 0,06 |  |  |  | Устройство трубопроводов из полиэтиленовых труб: до 2 отверстий
|  | Объем=30*2/1000 | [15 empty] | Объем=30*2/1000
| Приказ от 04.08.2020 № 421/пр прил.10 табл.4 п.3 | Производство работ осуществляется в охранной зоне действующей воздушной линии электропередачи, вблизи объектов, находящихся под напряжением, внутри объектов капитального строительства, внутренняя проводка в которых не обесточена, если это приведет к ограничению действий рабочих в соответствии с требованиями техники безопасности ОЗП=1,2; ЭМ=1,2 к расх.; ЗПМ=1,2; ТЗ=1,2; ТЗМ=1,2 | [16 empty] | Производство работ осуществляется в охранной зоне действующей воздушной линии электропередачи, вблизи объектов, находящихся под напряжением, внутри объектов капитального строительства, внутренняя проводка в которых не обесточена, если это приведет к ограничению действий рабочих в соответствии с требованиями техники безопасности ОЗП=1,2; ЭМ=1,2 к расх.; ЗПМ=1,2; ТЗ=1,2; ТЗМ=1,2
| 1 | ОТ |  |  | 8: 1125.18; 9: 1,2; 10: 81.01; 11: 36,33; 12: 2943 | [6 empty] | ОТ
| 4 | М |  |  | 8: 63068.02; 10: 3784.08; 11: 4,67; 12: 17672 | [6 empty] | М
|  | ЗТ |  |  | 4: чел.-ч; 5: 133; 6: 1,2; 7: 9,576 | [7 empty] | ЗТ
|  | Итого по расценке |  |  | 8: 64193.2; 10: 3865.09 | [8 empty] | Итого по расценке
|  | ФОТ |  |  | 10: 81.01; 12: 2943 | [7 empty] | ФОТ
| МДС81-33.2004 Прил.4 п.28.1 | НР Сооружения связи, радиовещания и телевидения |  |  | 4: %; 5: 100; 7: 100; 10: 81.01; 12: 2943 | [7 empty] | НР Сооружения связи, радиовещания и телевидения
| Письмо №АП-5536/06 от 18.11.04 Прил.1 п.28.1 | СП Сооружения связи, радиовещания и телевидения |  |  | 4: %; 5: 65; 7: 65; 10: 52.66; 12: 1913 | [7 empty] | СП Сооружения связи, радиовещания и телевидения
|  | Всего по позиции |  |  | 10: 3998.76; 12: 25471 | [9 empty] | Всего по позиции
86 | ФЕРм08-02-142-01 | Устройство постели при одном кабеле в траншее |  |  | 4: 100 м; 7: 0,3 |  |  |  | Устройство постели при одном кабеле в траншее
|  | Объем=1/100*30 | [15 empty] | Объем=1/100*30
| Приказ от 04.08.2020 № 421/пр прил.10 табл.4 п.3 | Производство работ осуществляется в охранной зоне действующей воздушной линии электропередачи, вблизи объектов, находящихся под напряжением, внутри объектов капитального строительства, внутренняя проводка в которых не обесточена, если это приведет к ограничению действий рабочих в соответствии с требованиями техники безопасности ОЗП=1,2; ЭМ=1,2 к расх.; ЗПМ=1,2; ТЗ=1,2; ТЗМ=1,2 | [16 empty] | Производство работ осуществляется в охранной зоне действующей воздушной линии электропередачи, вблизи объектов, находящихся под напряжением, внутри объектов капитального строительства, внутренняя проводка в которых не обесточена, если это приведет к ограничению действий рабочих в соответствии с требованиями техники безопасности ОЗП=1,2; ЭМ=1,2 к расх.; ЗПМ=1,2; ТЗ=1,2; ТЗМ=1,2
| 1 | ОТ |  |  | 8: 49.82; 9: 1,2; 10: 17.94; 11: 36,33; 12: 652 | [6 empty] | ОТ
| 2 | ЭМ |  |  | 8: 256.27; 9: 1,2; 10: 92.26; 11: 11,93; 12: 1101 | [6 empty] | ЭМ
| 3 | в т.ч. ОТм |  |  | 8: 45.24; 9: 1,2; 10: 16.29; 11: 36,33; 12: 592 | [6 empty] | в т.ч. ОТм
| 4 | М |  |  | 8: 1; 10: 0.3; 11: 36,2; 12: 11 | [6 empty] | М
|  | ЗТ |  |  | 4: чел.-ч; 5: 5,3; 6: 1,2; 7: 1,908 | [7 empty] | ЗТ
|  | ЗТм |  |  | 4: чел.-ч; 5: 3,9; 6: 1,2; 7: 1,404 | [7 empty] | ЗТм
|  | Итого по расценке |  |  | 8: 307.09; 10: 110.5 | [8 empty] | Итого по расценке
|  | ФОТ |  |  | 10: 34.23; 12: 1244 | [7 empty] | ФОТ
| МДС81-33.2004 Прил.4 п.45.2 | НР Электротехнические установки на других объектах |  |  | 4: %; 5: 95; 7: 95; 10: 32.52; 12: 1182 | [7 empty] | НР Электротехнические установки на других объектах
| Письмо №АП-5536/06 Прил.1 п.45.2 | СП Электротехнические установки на других объектах |  |  | 4: %; 5: 65; 7: 65; 10: 22.25; 12: 809 | [7 empty] | СП Электротехнические установки на других объектах
|  | Всего по позиции |  |  | 10: 165.27; 12: 3755 | [9 empty] | Всего по позиции
87 | ФЕРм08-02-142-02 | На каждый последующий кабель добавлять к расценке 08-02-142-01 |  |  | 4: 100 м; 7: 0,3 |  |  |  | На каждый последующий кабель добавлять к расценке 08-02-142-01
|  | Объем=1/100*30 | [15 empty] | Объем=1/100*30
| Приказ от 04.08.2020 № 421/пр прил.10 табл.4 п.3 | Производство работ осуществляется в охранной зоне действующей воздушной линии электропередачи, вблизи объектов, находящихся под напряжением, внутри объектов капитального строительства, внутренняя проводка в которых не обесточена, если это приведет к ограничению действий рабочих в соответствии с требованиями техники безопасности ОЗП=1,2; ЭМ=1,2 к расх.; ЗПМ=1,2; ТЗ=1,2; ТЗМ=1,2 | [16 empty] | Производство работ осуществляется в охранной зоне действующей воздушной линии электропередачи, вблизи объектов, находящихся под напряжением, внутри объектов капитального строительства, внутренняя проводка в которых не обесточена, если это приведет к ограничению действий рабочих в соответствии с требованиями техники безопасности ОЗП=1,2; ЭМ=1,2 к расх.; ЗПМ=1,2; ТЗ=1,2; ТЗМ=1,2
| 1 | ОТ |  |  | 8: 18.71; 9: 1,2; 10: 6.74; 11: 36,33; 12: 245 | [6 empty] | ОТ
| 2 | ЭМ |  |  | 8: 5.26; 9: 1,2; 10: 1.89; 11: 11,92; 12: 23 | [6 empty] | ЭМ
| 3 | в т.ч. ОТм |  |  | 8: 0.93; 9: 1,2; 10: 0.33; 11: 36,33; 12: 12 | [6 empty] | в т.ч. ОТм
| 4 | М |  |  | 8: 0.37; 10: 0.11; 11: 36,73; 12: 4 | [6 empty] | М
|  | ЗТ |  |  | 4: чел.-ч; 5: 1,99; 6: 1,2; 7: 0,7164 | [7 empty] | ЗТ
|  | ЗТм |  |  | 4: чел.-ч; 5: 0,08; 6: 1,2; 7: 0,0288 | [7 empty] | ЗТм
|  | Итого по расценке |  |  | 8: 24.34; 10: 8.74 | [8 empty] | Итого по расценке
|  | ФОТ |  |  | 10: 7.07; 12: 257 | [7 empty] | ФОТ
| МДС81-33.2004 Прил.4 п.45.2 | НР Электротехнические установки на других объектах |  |  | 4: %; 5: 95; 7: 95; 10: 6.72; 12: 244 | [7 empty] | НР Электротехнические установки на других объектах
| Письмо №АП-5536/06 Прил.1 п.45.2 | СП Электротехнические установки на других объектах |  |  | 4: %; 5: 65; 7: 65; 10: 4.6; 12: 167 | [7 empty] | СП Электротехнические установки на других объектах
|  | Всего по позиции |  |  | 10: 20.06; 12: 683 | [9 empty] | Всего по позиции
88 | ФССЦ-02.3.01.02-0016 | Песок природный для строительных: работ средний с крупностью зерен размером свыше 5 мм-до 5% по массе |  |  | м3 |  |  | 6,3 | 55.26 |  | 348.14 | 16,73 | 5824 |  |  |  | Песок природный для строительных: работ средний с крупностью зерен размером свыше 5 мм-до 5% по массе
|  | Объем=30*0,2*1,05 | [15 empty] | Объем=30*0,2*1,05
89 | ФЕРм08-02-148-04 | Кабель до 35 кВ в проложенных трубах, блоках и коробах, масса 1 м кабеля: до 6 кг |  |  | 4: 100 м; 7: 3,3 |  |  |  | Кабель до 35 кВ в проложенных трубах, блоках и коробах, масса 1 м кабеля: до 6 кг
|  | Объем=1/100*(15+135+15)*2 | [15 empty] | Объем=1/100*(15+135+15)*2
| Приказ от 04.08.2020 № 421/пр прил.10 табл.4 п.3 | Производство работ осуществляется в охранной зоне действующей воздушной линии электропередачи, вблизи объектов, находящихся под напряжением, внутри объектов капитального строительства, внутренняя проводка в которых не обесточена, если это приведет к ограничению действий рабочих в соответствии с требованиями техники безопасности ОЗП=1,2; ЭМ=1,2 к расх.; ЗПМ=1,2; ТЗ=1,2; ТЗМ=1,2 | [16 empty] | Производство работ осуществляется в охранной зоне действующей воздушной линии электропередачи, вблизи объектов, находящихся под напряжением, внутри объектов капитального строительства, внутренняя проводка в которых не обесточена, если это приведет к ограничению действий рабочих в соответствии с требованиями техники безопасности ОЗП=1,2; ЭМ=1,2 к расх.; ЗПМ=1,2; ТЗ=1,2; ТЗМ=1,2
| 1 | ОТ |  |  | 8: 216.58; 9: 1,2; 10: 857.66; 11: 36,33; 12: 31159 | [6 empty] | ОТ
| 2 | ЭМ |  |  | 8: 76.32; 9: 1,2; 10: 302.23; 11: 9,74; 12: 2944 | [6 empty] | ЭМ
| 3 | в т.ч. ОТм |  |  | 8: 5.02; 9: 1,2; 10: 19.88; 11: 36,33; 12: 722 | [6 empty] | в т.ч. ОТм
| 4 | М |  |  | 8: 39.49; 10: 130.32; 11: 19,74; 12: 2573 | [6 empty] | М
|  | ЗТ |  |  | 4: чел.-ч; 5: 23,04; 6: 1,2; 7: 91,2384 | [7 empty] | ЗТ
|  | ЗТм |  |  | 4: чел.-ч; 5: 0,4; 6: 1,2; 7: 1,584 | [7 empty] | ЗТм
|  | Итого по расценке |  |  | 8: 332.39; 10: 1290.21 | [8 empty] | Итого по расценке
|  | ФОТ |  |  | 10: 877.54; 12: 31881 | [7 empty] | ФОТ
| МДС81-33.2004 Прил.4 п.45.2 | НР Электротехнические установки на других объектах |  |  | 4: %; 5: 95; 7: 95; 10: 833.66; 12: 30287 | [7 empty] | НР Электротехнические установки на других объектах
| Письмо №АП-5536/06 Прил.1 п.45.2 | СП Электротехнические установки на других объектах |  |  | 4: %; 5: 65; 7: 65; 10: 570.4; 12: 20723 | [7 empty] | СП Электротехнические установки на других объектах
|  | Всего по позиции |  |  | 10: 2694.27; 12: 87686 | [9 empty] | Всего по позиции
Кабель по опоре | [23 empty] | Кабель по опоре
90 | ФЕРм08-02-148-04 | Кабель до 35 кВ в проложенных трубах, блоках и коробах, масса 1 м кабеля: до 6 кг |  |  | 4: 100 м; 7: 0,12 |  |  |  | Кабель до 35 кВ в проложенных трубах, блоках и коробах, масса 1 м кабеля: до 6 кг
|  | Объем=1/100*(4)*3 | [15 empty] | Объем=1/100*(4)*3
| Приказ от 04.08.2020 № 421/пр прил.10 табл.4 п.3 | Производство работ осуществляется в охранной зоне действующей воздушной линии электропередачи, вблизи объектов, находящихся под напряжением, внутри объектов капитального строительства, внутренняя проводка в которых не обесточена, если это приведет к ограничению действий рабочих в соответствии с требованиями техники безопасности ОЗП=1,2; ЭМ=1,2 к расх.; ЗПМ=1,2; ТЗ=1,2; ТЗМ=1,2 | [16 empty] | Производство работ осуществляется в охранной зоне действующей воздушной линии электропередачи, вблизи объектов, находящихся под напряжением, внутри объектов капитального строительства, внутренняя проводка в которых не обесточена, если это приведет к ограничению действий рабочих в соответствии с требованиями техники безопасности ОЗП=1,2; ЭМ=1,2 к расх.; ЗПМ=1,2; ТЗ=1,2; ТЗМ=1,2
| 1 | ОТ |  |  | 8: 216.58; 9: 1,2; 10: 31.19; 11: 36,33; 12: 1133 | [6 empty] | ОТ
| 2 | ЭМ |  |  | 8: 76.32; 9: 1,2; 10: 10.99; 11: 9,74; 12: 107 | [6 empty] | ЭМ
| 3 | в т.ч. ОТм |  |  | 8: 5.02; 9: 1,2; 10: 0.72; 11: 36,33; 12: 26 | [6 empty] | в т.ч. ОТм
| 4 | М |  |  | 8: 39.49; 10: 4.74; 11: 19,74; 12: 94 | [6 empty] | М
|  | ЗТ |  |  | 4: чел.-ч; 5: 23,04; 6: 1,2; 7: 3,31776 | [7 empty] | ЗТ
|  | ЗТм |  |  | 4: чел.-ч; 5: 0,4; 6: 1,2; 7: 0,0576 | [7 empty] | ЗТм
|  | Итого по расценке |  |  | 8: 332.39; 10: 46.92 | [8 empty] | Итого по расценке
|  | ФОТ |  |  | 10: 31.91; 12: 1159 | [7 empty] | ФОТ
| МДС81-33.2004 Прил.4 п.45.2 | НР Электротехнические установки на других объектах |  |  | 4: %; 5: 95; 7: 95; 10: 30.31; 12: 1101 | [7 empty] | НР Электротехнические установки на других объектах
| Письмо №АП-5536/06 Прил.1 п.45.2 | СП Электротехнические установки на других объектах |  |  | 4: %; 5: 65; 7: 65; 10: 20.74; 12: 753 | [7 empty] | СП Электротехнические установки на других объектах
|  | Всего по позиции |  |  | 10: 97.97; 12: 3188 | [9 empty] | Всего по позиции
91 | ФССЦ-24.2.05.01-0001 | Трубы хризотилцементные безнапорные, номинальный диаметр 100 мм |  |  | м |  |  | 12 | 14.5 |  | 174 | 13,65 | 2375 |  |  |  | Трубы хризотилцементные безнапорные, номинальный диаметр 100 мм
92 | ФЕРм08-02-147-13 | Кабель до 35 кВ по установленным конструкциям и лоткам с креплением по всей длине, масса 1 м кабеля: до 6 кг |  |  | 4: 100 м; 7: 0,48 |  |  |  | Кабель до 35 кВ по установленным конструкциям и лоткам с креплением по всей длине, масса 1 м кабеля: до 6 кг
|  | Объем=1/100*(60-12) | [15 empty] | Объем=1/100*(60-12)
| Приказ от 04.08.2020 № 421/пр прил.10 табл.4 п.3 | Производство работ осуществляется в охранной зоне действующей воздушной линии электропередачи, вблизи объектов, находящихся под напряжением, внутри объектов капитального строительства, внутренняя проводка в которых не обесточена, если это приведет к ограничению действий рабочих в соответствии с требованиями техники безопасности ОЗП=1,2; ЭМ=1,2 к расх.; ЗПМ=1,2; ТЗ=1,2; ТЗМ=1,2 | [16 empty] | Производство работ осуществляется в охранной зоне действующей воздушной линии электропередачи, вблизи объектов, находящихся под напряжением, внутри объектов капитального строительства, внутренняя проводка в которых не обесточена, если это приведет к ограничению действий рабочих в соответствии с требованиями техники безопасности ОЗП=1,2; ЭМ=1,2 к расх.; ЗПМ=1,2; ТЗ=1,2; ТЗМ=1,2
| 1 | ОТ |  |  | 8: 278.99; 9: 1,2; 10: 160.7; 11: 36,33; 12: 5838 | [6 empty] | ОТ
| 2 | ЭМ |  |  | 8: 90.04; 9: 1,2; 10: 51.86; 11: 9,21; 12: 478 | [6 empty] | ЭМ
| 3 | в т.ч. ОТм |  |  | 8: 5.02; 9: 1,2; 10: 2.89; 11: 36,33; 12: 105 | [6 empty] | в т.ч. ОТм
| 4 | М |  |  | 8: 37.63; 10: 18.06; 11: 19,09; 12: 345 | [6 empty] | М
|  | ЗТ |  |  | 4: чел.-ч; 5: 29,68; 6: 1,2; 7: 17,09568 | [7 empty] | ЗТ
|  | ЗТм |  |  | 4: чел.-ч; 5: 0,4; 6: 1,2; 7: 0,2304 | [7 empty] | ЗТм
|  | Итого по расценке |  |  | 8: 406.66; 10: 230.62 | [8 empty] | Итого по расценке
|  | ФОТ |  |  | 10: 163.59; 12: 5943 | [7 empty] | ФОТ
| МДС81-33.2004 Прил.4 п.45.2 | НР Электротехнические установки на других объектах |  |  | 4: %; 5: 95; 7: 95; 10: 155.41; 12: 5646 | [7 empty] | НР Электротехнические установки на других объектах
| Письмо №АП-5536/06 Прил.1 п.45.2 | СП Электротехнические установки на других объектах |  |  | 4: %; 5: 65; 7: 65; 10: 106.33; 12: 3863 | [7 empty] | СП Электротехнические установки на других объектах
|  | Всего по позиции |  |  | 10: 492.36; 12: 16170 | [9 empty] | Всего по позиции
94 | КП поставщика (МАТ) | Кабель силовой с алюминиевыми жилами ААБл 3х95-10 |  |  | 1000 м |  |  | 0,40596 | 745000 |  | 55697.97 | 5,43 | 302440 |  |  |  | Кабель силовой с алюминиевыми жилами ААБл 3х95-10
|  | Объем=0,398*1,02 | [15 empty] | Объем=0,398*1,02
|  | Цена=894000/1,2 | [22 empty] | Цена=894000/1,2
ГНБ | [23 empty] | ГНБ
95 | ФЕР04-01-079-01 | Монтаж установки горизонтально направленного бурения: с тяговым усилием 20 тс (200 кН) | [14 empty] | Монтаж установки горизонтально направленного бурения: с тяговым усилием 20 тс (200 кН) | bar: 4; 7
| Приказ от 04.08.2020 № 421/пр прил.10 табл.4 п.3 | Производство работ осуществляется в охранной зоне действующей воздушной линии электропередачи, вблизи объектов, находящихся под напряжением, внутри объектов капитального строительства, внутренняя проводка в которых не обесточена, если это приведет к ограничению действий рабочих в соответствии с требованиями техники безопасности ОЗП=1,2; ЭМ=1,2 к расх.; ЗПМ=1,2; ТЗ=1,2; ТЗМ=1,2 | [16 empty] | Производство работ осуществляется в охранной зоне действующей воздушной линии электропередачи, вблизи объектов, находящихся под напряжением, внутри объектов капитального строительства, внутренняя проводка в которых не обесточена, если это приведет к ограничению действий рабочих в соответствии с требованиями техники безопасности ОЗП=1,2; ЭМ=1,2 к расх.; ЗПМ=1,2; ТЗ=1,2; ТЗМ=1,2
| 1 | ОТ |  |  | 8: 2.6; 9: 1,2; 10: 3.12; 11: 36,33; 12: 113 | [6 empty] | ОТ
| 2 | ЭМ |  |  | 8: 298.12; 9: 1,2; 10: 357.74; 11: 3; 12: 1073 | [6 empty] | ЭМ
| 3 | в т.ч. ОТм |  |  | 8: 3.78; 9: 1,2; 10: 4.54; 11: 36,33; 12: 165 | [6 empty] | в т.ч. ОТм
|  | ЗТ |  |  | 4: чел.-ч; 5: 0,27; 6: 1,2; 7: 0,324 | [7 empty] | ЗТ
|  | ЗТм |  |  | 4: чел.-ч; 5: 0,28; 6: 1,2; 7: 0,336 | [7 empty] | ЗТм
|  | Итого по расценке |  |  | 8: 300.72; 10: 360.86 | [8 empty] | Итого по расценке
|  | ФОТ |  |  | 10: 7.66; 12: 278 | [7 empty] | ФОТ
| МДС81-33.2004 Прил.4 п.4 | НР Скважины |  |  | 4: %; 5: 112; 7: 112; 10: 8.58; 12: 311 | [7 empty] | НР Скважины
| Письмо №АП-5536/06 от 18.11.04 Прил.1 п.4 | СП Скважины |  |  | 4: %; 5: 51; 7: 51; 10: 3.91; 12: 142 | [7 empty] | СП Скважины
|  | Всего по позиции |  |  | 10: 373.35; 12: 1639 | [9 empty] | Всего по позиции
96 | ФЕР04-01-080-01 | Демонтаж установки горизонтально направленного бурения: с тяговым усилием 20 тс (200 кН) | [14 empty] | Демонтаж установки горизонтально направленного бурения: с тяговым усилием 20 тс (200 кН) | bar: 4; 7
| Приказ от 04.08.2020 № 421/пр прил.10 табл.4 п.3 | Производство работ осуществляется в охранной зоне действующей воздушной линии электропередачи, вблизи объектов, находящихся под напряжением, внутри объектов капитального строительства, внутренняя проводка в которых не обесточена, если это приведет к ограничению действий рабочих в соответствии с требованиями техники безопасности ОЗП=1,2; ЭМ=1,2 к расх.; ЗПМ=1,2; ТЗ=1,2; ТЗМ=1,2 | [16 empty] | Производство работ осуществляется в охранной зоне действующей воздушной линии электропередачи, вблизи объектов, находящихся под напряжением, внутри объектов капитального строительства, внутренняя проводка в которых не обесточена, если это приведет к ограничению действий рабочих в соответствии с требованиями техники безопасности ОЗП=1,2; ЭМ=1,2 к расх.; ЗПМ=1,2; ТЗ=1,2; ТЗМ=1,2
| 1 | ОТ |  |  | 8: 2.5; 9: 1,2; 10: 3; 11: 36,33; 12: 109 | [6 empty] | ОТ
| 2 | ЭМ |  |  | 8: 276.83; 9: 1,2; 10: 332.2; 11: 3; 12: 997 | [6 empty] | ЭМ
| 3 | в т.ч. ОТм |  |  | 8: 3.51; 9: 1,2; 10: 4.21; 11: 36,33; 12: 153 | [6 empty] | в т.ч. ОТм
|  | ЗТ |  |  | 4: чел.-ч; 5: 0,26; 6: 1,2; 7: 0,312 | [7 empty] | ЗТ
|  | ЗТм |  |  | 4: чел.-ч; 5: 0,26; 6: 1,2; 7: 0,312 | [7 empty] | ЗТм
|  | Итого по расценке |  |  | 8: 279.33; 10: 335.2 | [8 empty] | Итого по расценке
|  | ФОТ |  |  | 10: 7.21; 12: 262 | [7 empty] | ФОТ
| МДС81-33.2004 Прил.4 п.4 | НР Скважины |  |  | 4: %; 5: 112; 7: 112; 10: 8.08; 12: 293 | [7 empty] | НР Скважины
| Письмо №АП-5536/06 от 18.11.04 Прил.1 п.4 | СП Скважины |  |  | 4: %; 5: 51; 7: 51; 10: 3.68; 12: 134 | [7 empty] | СП Скважины
|  | Всего по позиции |  |  | 10: 346.96; 12: 1533 | [9 empty] | Всего по позиции
97 | ФЕР04-01-085-02 | Устройство закрытого подземного перехода методом ГНБ с поэтапным расширением скважины для полиэтиленовых труб в грунтах I-III группы установками с тяговым усилием 20 тс (200 кН): для труб Dу=225 мм длиной до 300 м |  |  | 4: м; 7: 135 |  |  |  | Устройство закрытого подземного перехода методом ГНБ с поэтапным расширением скважины для полиэтиленовых труб в грунтах I-III группы установками с тяговым усилием 20 тс (200 кН): для труб Dу=225 мм длиной до 300 м
| Приказ от 04.08.2020 № 421/пр прил.10 табл.4 п.3 | Производство работ осуществляется в охранной зоне действующей воздушной линии электропередачи, вблизи объектов, находящихся под напряжением, внутри объектов капитального строительства, внутренняя проводка в которых не обесточена, если это приведет к ограничению действий рабочих в соответствии с требованиями техники безопасности ОЗП=1,2; ЭМ=1,2 к расх.; ЗПМ=1,2; ТЗ=1,2; ТЗМ=1,2 | [16 empty] | Производство работ осуществляется в охранной зоне действующей воздушной линии электропередачи, вблизи объектов, находящихся под напряжением, внутри объектов капитального строительства, внутренняя проводка в которых не обесточена, если это приведет к ограничению действий рабочих в соответствии с требованиями техники безопасности ОЗП=1,2; ЭМ=1,2 к расх.; ЗПМ=1,2; ТЗ=1,2; ТЗМ=1,2
| 1 | ОТ |  |  | 8: 14.06; 9: 1,2; 10: 2277.72; 11: 36,33; 12: 82750 | [6 empty] | ОТ
| 2 | ЭМ |  |  | 8: 813.09; 9: 1,2; 10: 131720.58; 11: 4,33; 12: 570350 | [6 empty] | ЭМ
| 3 | в т.ч. ОТм |  |  | 8: 21.29; 9: 1,2; 10: 3448.98; 11: 36,33; 12: 125301 | [6 empty] | в т.ч. ОТм
| 4 | М |  |  | 8: 3.18; 10: 429.3; 11: 18,42; 12: 7908 | [6 empty] | М
|  | ЗТ |  |  | 4: чел.-ч; 5: 1,32; 6: 1,2; 7: 213,84 | [7 empty] | ЗТ
|  | ЗТм |  |  | 4: чел.-ч; 5: 1,56; 6: 1,2; 7: 252,72 | [7 empty] | ЗТм
|  | Итого по расценке |  |  | 8: 830.33; 10: 134427.6 | [8 empty] | Итого по расценке
|  | ФОТ |  |  | 10: 5726.7; 12: 208051 | [7 empty] | ФОТ
| МДС81-33.2004 Прил.4 п.4 | НР Скважины |  |  | 4: %; 5: 112; 7: 112; 10: 6413.9; 12: 233017 | [7 empty] | НР Скважины
| Письмо №АП-5536/06 от 18.11.04 Прил.1 п.4 | СП Скважины |  |  | 4: %; 5: 51; 7: 51; 10: 2920.62; 12: 106106 | [7 empty] | СП Скважины
|  | Всего по позиции |  |  | 10: 143762.12; 12: 1000131 | [9 empty] | Всего по позиции
98 | ФССЦ-01.4.03.01-0003 | Бентонит Super-Bore 50 LB Bag |  |  | т |  |  | 5,481 | 4848.15 |  | 26572.71 | 7,48 | 198764 |  |  |  | Бентонит Super-Bore 50 LB Bag
|  | Объем=5481/1000 | [15 empty] | Объем=5481/1000
99 | ФССЦ-01.4.03.03-0012 | Полимер Terra Raid |  |  | т |  |  | 0,2781 | 45377.08 |  | 12619.37 | 4,8 | 60573 |  |  |  | Полимер Terra Raid
102 | ФССЦ-24.3.03.13-0112 | Трубы полиэтиленовые ПЭ80, SDR9, диаметр 110 мм |  |  | м |  |  | 336,6 | 81.75 |  | 27517.05 | 6,7 | 184364 |  |  |  | Трубы полиэтиленовые ПЭ80, SDR9, диаметр 110 мм
|  | Объем=(15+135+15)*2*1,02 | [15 empty] | Объем=(15+135+15)*2*1,02
103 | ФЕРм08-02-143-05 | Покрытие кабеля, проложенного в траншее: лентой сигнальной |  |  | 4: 100 м; 7: 0,3 |  |  |  | Покрытие кабеля, проложенного в траншее: лентой сигнальной
|  | Объем=1/100*30 | [15 empty] | Объем=1/100*30
| Приказ от 04.08.2020 № 421/пр прил.10 табл.4 п.3 | Производство работ осуществляется в охранной зоне действующей воздушной линии электропередачи, вблизи объектов, находящихся под напряжением, внутри объектов капитального строительства, внутренняя проводка в которых не обесточена, если это приведет к ограничению действий рабочих в соответствии с требованиями техники безопасности ОЗП=1,2; ЭМ=1,2 к расх.; ЗПМ=1,2; ТЗ=1,2; ТЗМ=1,2 | [16 empty] | Производство работ осуществляется в охранной зоне действующей воздушной линии электропередачи, вблизи объектов, находящихся под напряжением, внутри объектов капитального строительства, внутренняя проводка в которых не обесточена, если это приведет к ограничению действий рабочих в соответствии с требованиями техники безопасности ОЗП=1,2; ЭМ=1,2 к расх.; ЗПМ=1,2; ТЗ=1,2; ТЗМ=1,2
| 1 | ОТ |  |  | 8: 3.85; 9: 1,2; 10: 1.39; 11: 36,33; 12: 50 | [6 empty] | ОТ
| 2 | ЭМ |  |  | 8: 1.31; 9: 1,2; 10: 0.47; 11: 11,97; 12: 6 | [6 empty] | ЭМ
| 3 | в т.ч. ОТм |  |  | 8: 0.23; 9: 1,2; 10: 0.08; 11: 36,33; 12: 3 | [6 empty] | в т.ч. ОТм
| 4 | М |  |  | 8: 0.08; 10: 0.02; 11: 34,88; 12: 1 | [6 empty] | М
|  | ЗТ |  |  | 4: чел.-ч; 5: 0,48; 6: 1,2; 7: 0,1728 | [7 empty] | ЗТ
|  | ЗТм |  |  | 4: чел.-ч; 5: 0,02; 6: 1,2; 7: 0,0072 | [7 empty] | ЗТм
|  | Итого по расценке |  |  | 8: 5.24; 10: 1.88 | [8 empty] | Итого по расценке
|  | ФОТ |  |  | 10: 1.47; 12: 53 | [7 empty] | ФОТ
| МДС81-33.2004 Прил.4 п.45.2 | НР Электротехнические установки на других объектах |  |  | 4: %; 5: 95; 7: 95; 10: 1.4; 12: 50 | [7 empty] | НР Электротехнические установки на других объектах
| Письмо №АП-5536/06 Прил.1 п.45.2 | СП Электротехнические установки на других объектах |  |  | 4: %; 5: 65; 7: 65; 10: 0.96; 12: 34 | [7 empty] | СП Электротехнические установки на других объектах
|  | Всего по позиции |  |  | 10: 4.24; 12: 141 | [9 empty] | Всего по позиции
104 | ФССЦ-01.7.06.08-0013 | Лента сигнальная «Электро» с логотипом «Осторожно кабель» ЛСЭ-750 (100 мх750 мм) |  |  | шт |  |  | 0,3 | 1142.82 |  | 342.85 | 0,14 | 48 |  |  |  | Лента сигнальная «Электро» с логотипом «Осторожно кабель» ЛСЭ-750 (100 мх750 мм)
|  | Объем=30/100 | [15 empty] | Объем=30/100
105 | ФЕРм08-02-412-08 | Затягивание провода в проложенные трубы и металлические рукава первого одножильного или многожильного в общей оплетке, суммарное сечение: до 240 мм2 |  |  | 4: 100 м; 7: 3,6 |  |  |  | Затягивание провода в проложенные трубы и металлические рукава первого одножильного или многожильного в общей оплетке, суммарное сечение: до 240 мм2
|  | Объем=1/100*(15+135+15+15)*2 | [15 empty] | Объем=1/100*(15+135+15+15)*2
| Приказ от 04.08.2020 № 421/пр прил.10 табл.4 п.3 | Производство работ осуществляется в охранной зоне действующей воздушной линии электропередачи, вблизи объектов, находящихся под напряжением, внутри объектов капитального строительства, внутренняя проводка в которых не обесточена, если это приведет к ограничению действий рабочих в соответствии с требованиями техники безопасности ОЗП=1,2; ЭМ=1,2 к расх.; ЗПМ=1,2; ТЗ=1,2; ТЗМ=1,2 | [16 empty] | Производство работ осуществляется в охранной зоне действующей воздушной линии электропередачи, вблизи объектов, находящихся под напряжением, внутри объектов капитального строительства, внутренняя проводка в которых не обесточена, если это приведет к ограничению действий рабочих в соответствии с требованиями техники безопасности ОЗП=1,2; ЭМ=1,2 к расх.; ЗПМ=1,2; ТЗ=1,2; ТЗМ=1,2
| 1 | ОТ |  |  | 8: 295.54; 9: 1,2; 10: 1276.73; 11: 36,33; 12: 46384 | [6 empty] | ОТ
| 2 | ЭМ |  |  | 8: 57.96; 9: 1,2; 10: 250.39; 11: 13,57; 12: 3398 | [6 empty] | ЭМ
| 3 | в т.ч. ОТм |  |  | 8: 8.03; 9: 1,2; 10: 34.69; 11: 36,33; 12: 1260 | [6 empty] | в т.ч. ОТм
| 4 | М |  |  | 8: 187.08; 10: 673.49; 11: 10,49; 12: 7065 | [6 empty] | М
|  | ЗТ |  |  | 4: чел.-ч; 5: 31,44; 6: 1,2; 7: 135,8208 | [7 empty] | ЗТ
|  | ЗТм |  |  | 4: чел.-ч; 5: 0,64; 6: 1,2; 7: 2,7648 | [7 empty] | ЗТм
|  | Итого по расценке |  |  | 8: 540.58; 10: 2200.61 | [8 empty] | Итого по расценке
|  | ФОТ |  |  | 10: 1311.42; 12: 47644 | [7 empty] | ФОТ
| МДС81-33.2004 Прил.4 п.45.2 | НР Электротехнические установки на других объектах |  |  | 4: %; 5: 95; 7: 95; 10: 1245.85; 12: 45262 | [7 empty] | НР Электротехнические установки на других объектах
| Письмо №АП-5536/06 Прил.1 п.45.2 | СП Электротехнические установки на других объектах |  |  | 4: %; 5: 65; 7: 65; 10: 852.42; 12: 30969 | [7 empty] | СП Электротехнические установки на других объектах
|  | Всего по позиции |  |  | 10: 4298.88; 12: 133078 | [9 empty] | Всего по позиции
106 | ФЕРм08-02-159-07 | Заделка концевая в резиновой перчатке для 3-5-жильного кабеля напряжением до 10 кВ, сечение одной жилы до 120 мм2 |  |  | 4: шт; 7: 4 |  |  |  | Заделка концевая в резиновой перчатке для 3-5-жильного кабеля напряжением до 10 кВ, сечение одной жилы до 120 мм2
| Приказ от 04.08.2020 № 421/пр прил.10 табл.4 п.3 | Производство работ осуществляется в охранной зоне действующей воздушной линии электропередачи, вблизи объектов, находящихся под напряжением, внутри объектов капитального строительства, внутренняя проводка в которых не обесточена, если это приведет к ограничению действий рабочих в соответствии с требованиями техники безопасности ОЗП=1,2; ЭМ=1,2 к расх.; ЗПМ=1,2; ТЗ=1,2; ТЗМ=1,2 | [16 empty] | Производство работ осуществляется в охранной зоне действующей воздушной линии электропередачи, вблизи объектов, находящихся под напряжением, внутри объектов капитального строительства, внутренняя проводка в которых не обесточена, если это приведет к ограничению действий рабочих в соответствии с требованиями техники безопасности ОЗП=1,2; ЭМ=1,2 к расх.; ЗПМ=1,2; ТЗ=1,2; ТЗМ=1,2
| 1 | ОТ |  |  | 8: 21.24; 9: 1,2; 10: 101.95; 11: 36,33; 12: 3704 | [6 empty] | ОТ
| 4 | М |  |  | 8: 5.17; 10: 20.68; 11: 14,14; 12: 292 | [6 empty] | М
|  | ЗТ |  |  | 4: чел.-ч; 5: 2,26; 6: 1,2; 7: 10,848 | [7 empty] | ЗТ
|  | Итого по расценке |  |  | 8: 26.41; 10: 122.63 | [8 empty] | Итого по расценке
|  | ФОТ |  |  | 10: 101.95; 12: 3704 | [7 empty] | ФОТ
| МДС81-33.2004 Прил.4 п.45.2 | НР Электротехнические установки на других объектах |  |  | 4: %; 5: 95; 7: 95; 10: 96.85; 12: 3519 | [7 empty] | НР Электротехнические установки на других объектах
| Письмо №АП-5536/06 Прил.1 п.45.2 | СП Электротехнические установки на других объектах |  |  | 4: %; 5: 65; 7: 65; 10: 66.27; 12: 2408 | [7 empty] | СП Электротехнические установки на других объектах
|  | Всего по позиции |  |  | 10: 285.75; 12: 9923 | [9 empty] | Всего по позиции
107 | ФССЦ-20.2.09.08-0031 | Муфта термоусаживаемая концевая наружной установки для кабеля с пропитанной бумажной изоляцией на напряжение до 10 кВ, марки КНТп10-70/120 с болтовыми наконечниками и комплектом пайки для присоединения заземления |  |  | компл |  |  | 4 | 542.5 |  | 2170 | 2,8 | 6076 |  |  |  | Муфта термоусаживаемая концевая наружной установки для кабеля с пропитанной бумажной изоляцией на напряжение до 10 кВ, марки КНТп10-70/120 с болтовыми наконечниками и комплектом пайки для присоединения заземления
ПНР | [23 empty] | ПНР
108 | ФЕРп01-12-027-01 | Испытание кабеля силового длиной до 500 м напряжением: до 10 кВ |  |  | 4: испытание; 7: 2 |  |  |  | Испытание кабеля силового длиной до 500 м напряжением: до 10 кВ
|  | Объем=1*2 | [15 empty] | Объем=1*2
| Приказ от 04.08.2020 № 421/пр прил.10 табл.4 п.3 | Производство работ осуществляется в охранной зоне действующей воздушной линии электропередачи, вблизи объектов, находящихся под напряжением, внутри объектов капитального строительства, внутренняя проводка в которых не обесточена, если это приведет к ограничению действий рабочих в соответствии с требованиями техники безопасности ОЗП=1,2; ЭМ=1,2 к расх.; ЗПМ=1,2; ТЗ=1,2; ТЗМ=1,2 | [16 empty] | Производство работ осуществляется в охранной зоне действующей воздушной линии электропередачи, вблизи объектов, находящихся под напряжением, внутри объектов капитального строительства, внутренняя проводка в которых не обесточена, если это приведет к ограничению действий рабочих в соответствии с требованиями техники безопасности ОЗП=1,2; ЭМ=1,2 к расх.; ЗПМ=1,2; ТЗ=1,2; ТЗМ=1,2
| 1 | ОТ |  |  | 8: 55.71; 9: 1,2; 10: 133.7; 11: 36,33; 12: 4857 | [6 empty] | ОТ
|  | ЗТ |  |  | 4: чел.-ч; 5: 4,86; 6: 1,2; 7: 11,664 | [7 empty] | ЗТ
|  | Итого по расценке |  |  | 8: 55.71; 10: 133.7 | [8 empty] | Итого по расценке
|  | ФОТ |  |  | 10: 133.7; 12: 4857 | [7 empty] | ФОТ
| МДС81-33.2004 Прил.4 п.48 | НР Пусконаладочные работы: 'вхолостую' - 80%, 'под нагрузкой' - 20% |  |  | 4: %; 5: 65; 7: 65; 10: 86.91; 12: 3157 | [7 empty] | НР Пусконаладочные работы: 'вхолостую' - 80%, 'под нагрузкой' - 20%
| Письмо №АП-5536/06 Прил.1 п.48 | СП Пусконаладочные работы: 'вхолостую' - 80%, 'под нагрузкой' - 20% |  |  | 4: %; 5: 40; 7: 40; 10: 53.48; 12: 1943 | [7 empty] | СП Пусконаладочные работы: 'вхолостую' - 80%, 'под нагрузкой' - 20%
|  | Всего по позиции |  |  | 10: 274.09; 12: 9957 | [9 empty] | Всего по позиции
109 | ФЕРп01-11-024-02 | Фазировка электрической линии или трансформатора с сетью напряжением: свыше 1 кВ |  |  | 4: шт; 7: 6 |  |  |  | Фазировка электрической линии или трансформатора с сетью напряжением: свыше 1 кВ
|  | Объем=3*2 | [15 empty] | Объем=3*2
| Приказ от 04.08.2020 № 421/пр прил.10 табл.4 п.3 | Производство работ осуществляется в охранной зоне действующей воздушной линии электропередачи, вблизи объектов, находящихся под напряжением, внутри объектов капитального строительства, внутренняя проводка в которых не обесточена, если это приведет к ограничению действий рабочих в соответствии с требованиями техники безопасности ОЗП=1,2; ЭМ=1,2 к расх.; ЗПМ=1,2; ТЗ=1,2; ТЗМ=1,2 | [16 empty] | Производство работ осуществляется в охранной зоне действующей воздушной линии электропередачи, вблизи объектов, находящихся под напряжением, внутри объектов капитального строительства, внутренняя проводка в которых не обесточена, если это приведет к ограничению действий рабочих в соответствии с требованиями техники безопасности ОЗП=1,2; ЭМ=1,2 к расх.; ЗПМ=1,2; ТЗ=1,2; ТЗМ=1,2
| 1 | ОТ |  |  | 8: 20.75; 9: 1,2; 10: 149.4; 11: 36,33; 12: 5428 | [6 empty] | ОТ
|  | ЗТ |  |  | 4: чел.-ч; 5: 1,62; 6: 1,2; 7: 11,664 | [7 empty] | ЗТ
|  | Итого по расценке |  |  | 8: 20.75; 10: 149.4 | [8 empty] | Итого по расценке
|  | ФОТ |  |  | 10: 149.4; 12: 5428 | [7 empty] | ФОТ
| МДС81-33.2004 Прил.4 п.48 | НР Пусконаладочные работы: 'вхолостую' - 80%, 'под нагрузкой' - 20% |  |  | 4: %; 5: 65; 7: 65; 10: 97.11; 12: 3528 | [7 empty] | НР Пусконаладочные работы: 'вхолостую' - 80%, 'под нагрузкой' - 20%
| Письмо №АП-5536/06 Прил.1 п.48 | СП Пусконаладочные работы: 'вхолостую' - 80%, 'под нагрузкой' - 20% |  |  | 4: %; 5: 40; 7: 40; 10: 59.76; 12: 2171 | [7 empty] | СП Пусконаладочные работы: 'вхолостую' - 80%, 'под нагрузкой' - 20%
|  | Всего по позиции |  |  | 10: 306.27; 12: 11127 | [9 empty] | Всего по позиции
ВЛ-10 кВ | [23 empty] | ВЛ-10 кВ
110 | ФЕР33-04-040-01 | Демонтаж: 3-х проводов ВЛ 0,38 кВ с одной опоры |  |  | 4: шт; 7: 6 |  |  |  | Демонтаж: 3-х проводов ВЛ 0,38 кВ с одной опоры
| Приказ от 04.08.2020 № 421/пр прил.10 табл.4 п.3 | Производство работ осуществляется в охранной зоне действующей воздушной линии электропередачи, вблизи объектов, находящихся под напряжением, внутри объектов капитального строительства, внутренняя проводка в которых не обесточена, если это приведет к ограничению действий рабочих в соответствии с требованиями техники безопасности ОЗП=1,2; ЭМ=1,2 к расх.; ЗПМ=1,2; ТЗ=1,2; ТЗМ=1,2 | [16 empty] | Производство работ осуществляется в охранной зоне действующей воздушной линии электропередачи, вблизи объектов, находящихся под напряжением, внутри объектов капитального строительства, внутренняя проводка в которых не обесточена, если это приведет к ограничению действий рабочих в соответствии с требованиями техники безопасности ОЗП=1,2; ЭМ=1,2 к расх.; ЗПМ=1,2; ТЗ=1,2; ТЗМ=1,2
| 1 | ОТ |  |  | 8: 10.64; 9: 1,2; 10: 76.61; 11: 36,33; 12: 2783 | [6 empty] | ОТ
| 2 | ЭМ |  |  | 8: 32.72; 9: 1,2; 10: 235.58; 11: 10,94; 12: 2577 | [6 empty] | ЭМ
| 3 | в т.ч. ОТм |  |  | 8: 4.22; 9: 1,2; 10: 30.38; 11: 36,33; 12: 1104 | [6 empty] | в т.ч. ОТм
|  | ЗТ |  |  | 4: чел.-ч; 5: 1,27; 6: 1,2; 7: 9,144 | [7 empty] | ЗТ
|  | ЗТм |  |  | 4: чел.-ч; 5: 0,41; 6: 1,2; 7: 2,952 | [7 empty] | ЗТм
|  | Итого по расценке |  |  | 8: 43.36; 10: 312.19 | [8 empty] | Итого по расценке
|  | ФОТ |  |  | 10: 106.99; 12: 3887 | [7 empty] | ФОТ
| МДС81-33.2004 Прил.4 п.27 | НР Линии электропередачи |  |  | 4: %; 5: 105; 7: 105; 10: 112.34; 12: 4081 | [7 empty] | НР Линии электропередачи
| Письмо №АП-5536/06 от 18.11.04 Прил.1 п.27 | СП Линии электропередачи |  |  | 4: %; 5: 60; 7: 60; 10: 64.19; 12: 2332 | [7 empty] | СП Линии электропередачи
|  | Всего по позиции |  |  | 10: 488.72; 12: 11773 | [9 empty] | Всего по позиции
111 | ФЕР33-04-042-02 | Демонтаж опор ВЛ 0,38-10 кВ: без приставок одностоечных с подкосом |  |  | 4: шт; 7: 2 |  |  |  | Демонтаж опор ВЛ 0,38-10 кВ: без приставок одностоечных с подкосом
| Приказ от 04.08.2020 № 421/пр прил.10 табл.4 п.3 | Производство работ осуществляется в охранной зоне действующей воздушной линии электропередачи, вблизи объектов, находящихся под напряжением, внутри объектов капитального строительства, внутренняя проводка в которых не обесточена, если это приведет к ограничению действий рабочих в соответствии с требованиями техники безопасности ОЗП=1,2; ЭМ=1,2 к расх.; ЗПМ=1,2; ТЗ=1,2; ТЗМ=1,2 | [16 empty] | Производство работ осуществляется в охранной зоне действующей воздушной линии электропередачи, вблизи объектов, находящихся под напряжением, внутри объектов капитального строительства, внутренняя проводка в которых не обесточена, если это приведет к ограничению действий рабочих в соответствии с требованиями техники безопасности ОЗП=1,2; ЭМ=1,2 к расх.; ЗПМ=1,2; ТЗ=1,2; ТЗМ=1,2
| 1 | ОТ |  |  | 8: 15.87; 9: 1,2; 10: 38.09; 11: 36,33; 12: 1384 | [6 empty] | ОТ
| 2 | ЭМ |  |  | 8: 207.97; 9: 1,2; 10: 499.13; 11: 10,39; 12: 5186 | [6 empty] | ЭМ
| 3 | в т.ч. ОТм |  |  | 8: 20.63; 9: 1,2; 10: 49.51; 11: 36,33; 12: 1799 | [6 empty] | в т.ч. ОТм
|  | ЗТ |  |  | 4: чел.-ч; 5: 1,75; 6: 1,2; 7: 4,2 | [7 empty] | ЗТ
|  | ЗТм |  |  | 4: чел.-ч; 5: 1,89; 6: 1,2; 7: 4,536 | [7 empty] | ЗТм
|  | Итого по расценке |  |  | 8: 223.84; 10: 537.22 | [8 empty] | Итого по расценке
|  | ФОТ |  |  | 10: 87.6; 12: 3183 | [7 empty] | ФОТ
| МДС81-33.2004 Прил.4 п.27 | НР Линии электропередачи |  |  | 4: %; 5: 105; 7: 105; 10: 91.98; 12: 3342 | [7 empty] | НР Линии электропередачи
| Письмо №АП-5536/06 от 18.11.04 Прил.1 п.27 | СП Линии электропередачи |  |  | 4: %; 5: 60; 7: 60; 10: 52.56; 12: 1910 | [7 empty] | СП Линии электропередачи
|  | Всего по позиции |  |  | 10: 681.76; 12: 11822 | [9 empty] | Всего по позиции
112 | ФЕР33-04-042-01 | Демонтаж опор ВЛ 0,38-10 кВ: без приставок одностоечных |  |  | 4: шт; 7: 2 |  |  |  | Демонтаж опор ВЛ 0,38-10 кВ: без приставок одностоечных
| Приказ от 04.08.2020 № 421/пр прил.10 табл.4 п.3 | Производство работ осуществляется в охранной зоне действующей воздушной линии электропередачи, вблизи объектов, находящихся под напряжением, внутри объектов капитального строительства, внутренняя проводка в которых не обесточена, если это приведет к ограничению действий рабочих в соответствии с требованиями техники безопасности ОЗП=1,2; ЭМ=1,2 к расх.; ЗПМ=1,2; ТЗ=1,2; ТЗМ=1,2 | [16 empty] | Производство работ осуществляется в охранной зоне действующей воздушной линии электропередачи, вблизи объектов, находящихся под напряжением, внутри объектов капитального строительства, внутренняя проводка в которых не обесточена, если это приведет к ограничению действий рабочих в соответствии с требованиями техники безопасности ОЗП=1,2; ЭМ=1,2 к расх.; ЗПМ=1,2; ТЗ=1,2; ТЗМ=1,2
| 1 | ОТ |  |  | 8: 7.35; 9: 1,2; 10: 17.64; 11: 36,33; 12: 641 | [6 empty] | ОТ
| 2 | ЭМ |  |  | 8: 63.59; 9: 1,2; 10: 152.62; 11: 10,18; 12: 1554 | [6 empty] | ЭМ
| 3 | в т.ч. ОТм |  |  | 8: 5.56; 9: 1,2; 10: 13.34; 11: 36,33; 12: 485 | [6 empty] | в т.ч. ОТм
|  | ЗТ |  |  | 4: чел.-ч; 5: 0,81; 6: 1,2; 7: 1,944 | [7 empty] | ЗТ
|  | ЗТм |  |  | 4: чел.-ч; 5: 0,48; 6: 1,2; 7: 1,152 | [7 empty] | ЗТм
|  | Итого по расценке |  |  | 8: 70.94; 10: 170.26 | [8 empty] | Итого по расценке
|  | ФОТ |  |  | 10: 30.98; 12: 1126 | [7 empty] | ФОТ
| МДС81-33.2004 Прил.4 п.27 | НР Линии электропередачи |  |  | 4: %; 5: 105; 7: 105; 10: 32.53; 12: 1182 | [7 empty] | НР Линии электропередачи
| Письмо №АП-5536/06 от 18.11.04 Прил.1 п.27 | СП Линии электропередачи |  |  | 4: %; 5: 60; 7: 60; 10: 18.59; 12: 676 | [7 empty] | СП Линии электропередачи
|  | Всего по позиции |  |  | 10: 221.38; 12: 4053 | [9 empty] | Всего по позиции
113 | ФЕР33-04-042-03 | Демонтаж опор ВЛ 0,38-10 кВ: без приставок одностоечных с двумя подкосами |  |  | 4: шт; 7: 2 |  |  |  | Демонтаж опор ВЛ 0,38-10 кВ: без приставок одностоечных с двумя подкосами
| Приказ от 04.08.2020 № 421/пр прил.10 табл.4 п.3 | Производство работ осуществляется в охранной зоне действующей воздушной линии электропередачи, вблизи объектов, находящихся под напряжением, внутри объектов капитального строительства, внутренняя проводка в которых не обесточена, если это приведет к ограничению действий рабочих в соответствии с требованиями техники безопасности ОЗП=1,2; ЭМ=1,2 к расх.; ЗПМ=1,2; ТЗ=1,2; ТЗМ=1,2 | [16 empty] | Производство работ осуществляется в охранной зоне действующей воздушной линии электропередачи, вблизи объектов, находящихся под напряжением, внутри объектов капитального строительства, внутренняя проводка в которых не обесточена, если это приведет к ограничению действий рабочих в соответствии с требованиями техники безопасности ОЗП=1,2; ЭМ=1,2 к расх.; ЗПМ=1,2; ТЗ=1,2; ТЗМ=1,2
| 1 | ОТ |  |  | 8: 23.22; 9: 1,2; 10: 55.73; 11: 36,33; 12: 2025 | [6 empty] | ОТ
| 2 | ЭМ |  |  | 8: 302.98; 9: 1,2; 10: 727.15; 11: 10,39; 12: 7555 | [6 empty] | ЭМ
| 3 | в т.ч. ОТм |  |  | 8: 30; 9: 1,2; 10: 72; 11: 36,33; 12: 2616 | [6 empty] | в т.ч. ОТм
|  | ЗТ |  |  | 4: чел.-ч; 5: 2,56; 6: 1,2; 7: 6,144 | [7 empty] | ЗТ
|  | ЗТм |  |  | 4: чел.-ч; 5: 2,75; 6: 1,2; 7: 6,6 | [7 empty] | ЗТм
|  | Итого по расценке |  |  | 8: 326.2; 10: 782.88 | [8 empty] | Итого по расценке
|  | ФОТ |  |  | 10: 127.73; 12: 4641 | [7 empty] | ФОТ
| МДС81-33.2004 Прил.4 п.27 | НР Линии электропередачи |  |  | 4: %; 5: 105; 7: 105; 10: 134.12; 12: 4873 | [7 empty] | НР Линии электропередачи
| Письмо №АП-5536/06 от 18.11.04 Прил.1 п.27 | СП Линии электропередачи |  |  | 4: %; 5: 60; 7: 60; 10: 76.64; 12: 2785 | [7 empty] | СП Линии электропередачи
|  | Всего по позиции |  |  | 10: 993.64; 12: 17238 | [9 empty] | Всего по позиции
114 | ФЕР33-04-016-02 | Развозка конструкций и материалов опор ВЛ 0,38-10 кВ по трассе: одностоечных железобетонных опор |  |  | 4: шт; 7: 10 |  |  |  | Развозка конструкций и материалов опор ВЛ 0,38-10 кВ по трассе: одностоечных железобетонных опор
|  | Объем=4+2*3 | [15 empty] | Объем=4+2*3
| Приказ от 04.08.2020 № 421/пр прил.10 табл.4 п.3 | Производство работ осуществляется в охранной зоне действующей воздушной линии электропередачи, вблизи объектов, находящихся под напряжением, внутри объектов капитального строительства, внутренняя проводка в которых не обесточена, если это приведет к ограничению действий рабочих в соответствии с требованиями техники безопасности ОЗП=1,2; ЭМ=1,2 к расх.; ЗПМ=1,2; ТЗ=1,2; ТЗМ=1,2 | [16 empty] | Производство работ осуществляется в охранной зоне действующей воздушной линии электропередачи, вблизи объектов, находящихся под напряжением, внутри объектов капитального строительства, внутренняя проводка в которых не обесточена, если это приведет к ограничению действий рабочих в соответствии с требованиями техники безопасности ОЗП=1,2; ЭМ=1,2 к расх.; ЗПМ=1,2; ТЗ=1,2; ТЗМ=1,2
| 1 | ОТ |  |  | 8: 3.59; 9: 1,2; 10: 43.08; 11: 36,33; 12: 1565 | [6 empty] | ОТ
| 2 | ЭМ |  |  | 8: 46.57; 9: 1,2; 10: 558.84; 11: 13,87; 12: 7751 | [6 empty] | ЭМ
| 3 | в т.ч. ОТм |  |  | 8: 6.48; 9: 1,2; 10: 77.76; 11: 36,33; 12: 2825 | [6 empty] | в т.ч. ОТм
|  | ЗТ |  |  | 4: чел.-ч; 5: 0,44; 6: 1,2; 7: 5,28 | [7 empty] | ЗТ
|  | ЗТм |  |  | 4: чел.-ч; 5: 0,48; 6: 1,2; 7: 5,76 | [7 empty] | ЗТм
|  | Итого по расценке |  |  | 8: 50.16; 10: 601.92 | [8 empty] | Итого по расценке
|  | ФОТ |  |  | 10: 120.84; 12: 4390 | [7 empty] | ФОТ
| МДС81-33.2004 Прил.4 п.27 | НР Линии электропередачи |  |  | 4: %; 5: 105; 7: 105; 10: 126.88; 12: 4610 | [7 empty] | НР Линии электропередачи
| Письмо №АП-5536/06 от 18.11.04 Прил.1 п.27 | СП Линии электропередачи |  |  | 4: %; 5: 60; 7: 60; 10: 72.5; 12: 2634 | [7 empty] | СП Линии электропередачи
|  | Всего по позиции |  |  | 10: 801.3; 12: 16560 | [9 empty] | Всего по позиции
115 | ФЕР33-04-016-05 | Развозка конструкций и материалов опор ВЛ 0,38-10 кВ по трассе: материалов оснастки одностоечных опор |  |  | 4: шт; 7: 4 |  |  |  | Развозка конструкций и материалов опор ВЛ 0,38-10 кВ по трассе: материалов оснастки одностоечных опор
| Приказ от 04.08.2020 № 421/пр прил.10 табл.4 п.3 | Производство работ осуществляется в охранной зоне действующей воздушной линии электропередачи, вблизи объектов, находящихся под напряжением, внутри объектов капитального строительства, внутренняя проводка в которых не обесточена, если это приведет к ограничению действий рабочих в соответствии с требованиями техники безопасности ОЗП=1,2; ЭМ=1,2 к расх.; ЗПМ=1,2; ТЗ=1,2; ТЗМ=1,2 | [16 empty] | Производство работ осуществляется в охранной зоне действующей воздушной линии электропередачи, вблизи объектов, находящихся под напряжением, внутри объектов капитального строительства, внутренняя проводка в которых не обесточена, если это приведет к ограничению действий рабочих в соответствии с требованиями техники безопасности ОЗП=1,2; ЭМ=1,2 к расх.; ЗПМ=1,2; ТЗ=1,2; ТЗМ=1,2
| 1 | ОТ |  |  | 8: 2.04; 9: 1,2; 10: 9.79; 11: 36,33; 12: 356 | [6 empty] | ОТ
| 2 | ЭМ |  |  | 8: 11.01; 9: 1,2; 10: 52.85; 11: 12,94; 12: 684 | [6 empty] | ЭМ
| 3 | в т.ч. ОТм |  |  | 8: 1.89; 9: 1,2; 10: 9.07; 11: 36,33; 12: 330 | [6 empty] | в т.ч. ОТм
|  | ЗТ |  |  | 4: чел.-ч; 5: 0,25; 6: 1,2; 7: 1,2 | [7 empty] | ЗТ
|  | ЗТм |  |  | 4: чел.-ч; 5: 0,14; 6: 1,2; 7: 0,672 | [7 empty] | ЗТм
|  | Итого по расценке |  |  | 8: 13.05; 10: 62.64 | [8 empty] | Итого по расценке
|  | ФОТ |  |  | 10: 18.86; 12: 686 | [7 empty] | ФОТ
| МДС81-33.2004 Прил.4 п.27 | НР Линии электропередачи |  |  | 4: %; 5: 105; 7: 105; 10: 19.8; 12: 720 | [7 empty] | НР Линии электропередачи
| Письмо №АП-5536/06 от 18.11.04 Прил.1 п.27 | СП Линии электропередачи |  |  | 4: %; 5: 60; 7: 60; 10: 11.32; 12: 412 | [7 empty] | СП Линии электропередачи
|  | Всего по позиции |  |  | 10: 93.76; 12: 2172 | [9 empty] | Всего по позиции
116 | ФЕР33-04-016-06 | Развозка конструкций и материалов опор ВЛ 0,38-10 кВ по трассе: материалов оснастки сложных опор |  |  | 4: шт; 7: 2 |  |  |  | Развозка конструкций и материалов опор ВЛ 0,38-10 кВ по трассе: материалов оснастки сложных опор
| Приказ от 04.08.2020 № 421/пр прил.10 табл.4 п.3 | Производство работ осуществляется в охранной зоне действующей воздушной линии электропередачи, вблизи объектов, находящихся под напряжением, внутри объектов капитального строительства, внутренняя проводка в которых не обесточена, если это приведет к ограничению действий рабочих в соответствии с требованиями техники безопасности ОЗП=1,2; ЭМ=1,2 к расх.; ЗПМ=1,2; ТЗ=1,2; ТЗМ=1,2 | [16 empty] | Производство работ осуществляется в охранной зоне действующей воздушной линии электропередачи, вблизи объектов, находящихся под напряжением, внутри объектов капитального строительства, внутренняя проводка в которых не обесточена, если это приведет к ограничению действий рабочих в соответствии с требованиями техники безопасности ОЗП=1,2; ЭМ=1,2 к расх.; ЗПМ=1,2; ТЗ=1,2; ТЗМ=1,2
| 1 | ОТ |  |  | 8: 2.45; 9: 1,2; 10: 5.88; 11: 36,33; 12: 214 | [6 empty] | ОТ
| 2 | ЭМ |  |  | 8: 12.58; 9: 1,2; 10: 30.19; 11: 12,95; 12: 391 | [6 empty] | ЭМ
| 3 | в т.ч. ОТм |  |  | 8: 2.16; 9: 1,2; 10: 5.18; 11: 36,33; 12: 188 | [6 empty] | в т.ч. ОТм
|  | ЗТ |  |  | 4: чел.-ч; 5: 0,3; 6: 1,2; 7: 0,72 | [7 empty] | ЗТ
|  | ЗТм |  |  | 4: чел.-ч; 5: 0,16; 6: 1,2; 7: 0,384 | [7 empty] | ЗТм
|  | Итого по расценке |  |  | 8: 15.03; 10: 36.07 | [8 empty] | Итого по расценке
|  | ФОТ |  |  | 10: 11.06; 12: 402 | [7 empty] | ФОТ
| МДС81-33.2004 Прил.4 п.27 | НР Линии электропередачи |  |  | 4: %; 5: 105; 7: 105; 10: 11.61; 12: 422 | [7 empty] | НР Линии электропередачи
| Письмо №АП-5536/06 от 18.11.04 Прил.1 п.27 | СП Линии электропередачи |  |  | 4: %; 5: 60; 7: 60; 10: 6.64; 12: 241 | [7 empty] | СП Линии электропередачи
|  | Всего по позиции |  |  | 10: 54.32; 12: 1268 | [9 empty] | Всего по позиции
117 | ФЕР33-04-003-01 | Установка железобетонных опор ВЛ 0,38; 6-10 кВ с траверсами без приставок: одностоечных |  |  | 4: шт; 7: 4 |  |  |  | Установка железобетонных опор ВЛ 0,38; 6-10 кВ с траверсами без приставок: одностоечных
| Прил.33.4 п.3.6 | При бурении котлованов для опор ВЛ 0,38-10 кВ на глубину более 2х м к затратам на бурение (с уточнением норм см. Приложение 33.1) ОЗП=1,25; ЭМ=1,25 к расх.; ЗПМ=1,25; ТЗ=1,25; ТЗМ=1,25 | [16 empty] | При бурении котлованов для опор ВЛ 0,38-10 кВ на глубину более 2х м к затратам на бурение (с уточнением норм см. Приложение 33.1) ОЗП=1,25; ЭМ=1,25 к расх.; ЗПМ=1,25; ТЗ=1,25; ТЗМ=1,25
| Приказ от 04.08.2020 № 421/пр прил.10 табл.4 п.3 | Производство работ осуществляется в охранной зоне действующей воздушной линии электропередачи, вблизи объектов, находящихся под напряжением, внутри объектов капитального строительства, внутренняя проводка в которых не обесточена, если это приведет к ограничению действий рабочих в соответствии с требованиями техники безопасности ОЗП=1,2; ЭМ=1,2 к расх.; ЗПМ=1,2; ТЗ=1,2; ТЗМ=1,2 | [16 empty] | Производство работ осуществляется в охранной зоне действующей воздушной линии электропередачи, вблизи объектов, находящихся под напряжением, внутри объектов капитального строительства, внутренняя проводка в которых не обесточена, если это приведет к ограничению действий рабочих в соответствии с требованиями техники безопасности ОЗП=1,2; ЭМ=1,2 к расх.; ЗПМ=1,2; ТЗ=1,2; ТЗМ=1,2
| 1 | ОТ |  |  | 8: 27.11; 9: 1,5; 10: 162.66; 11: 36,33; 12: 5909 | [6 empty] | ОТ
| 2 | ЭМ |  |  | 8: 106.69; 9: 1,5; 10: 640.14; 11: 10,32; 12: 6606 | [6 empty] | ЭМ
| 3 | в т.ч. ОТм |  |  | 8: 10.09; 9: 1,5; 10: 60.54; 11: 36,33; 12: 2199 | [6 empty] | в т.ч. ОТм
| 4 | М |  |  | 8: 45.54; 10: 182.16; 11: 5,21; 12: 949 | [6 empty] | М
|  | ЗТ |  |  | 4: чел.-ч; 5: 3,06; 6: 1,5; 7: 18,36 | [7 empty] | ЗТ
|  | ЗТм |  |  | 4: чел.-ч; 5: 0,87; 6: 1,5; 7: 5,22 | [7 empty] | ЗТм
|  | Итого по расценке |  |  | 8: 179.34; 10: 984.96 | [8 empty] | Итого по расценке
|  | ФОТ |  |  | 10: 223.2; 12: 8108 | [7 empty] | ФОТ
| МДС81-33.2004 Прил.4 п.27 | НР Линии электропередачи |  |  | 4: %; 5: 105; 7: 105; 10: 234.36; 12: 8513 | [7 empty] | НР Линии электропередачи
| Письмо №АП-5536/06 от 18.11.04 Прил.1 п.27 | СП Линии электропередачи |  |  | 4: %; 5: 60; 7: 60; 10: 133.92; 12: 4865 | [7 empty] | СП Линии электропередачи
|  | Всего по позиции |  |  | 10: 1353.24; 12: 26842 | [9 empty] | Всего по позиции
118 | ФЕР33-02-013-05 Установка упора П-образного укоса | Установка стальных: сварных траверс порталов массой до 0,2 т |  |  | 4: т; 7: 0,1104 |  |  |  | Установка стальных: сварных траверс порталов массой до 0,2 т
|  | Объем=55,2*1/1000*2 | [15 empty] | Объем=55,2*1/1000*2
| Приказ от 04.08.2020 № 421/пр прил.10 табл.4 п.3 | Производство работ осуществляется в охранной зоне действующей воздушной линии электропередачи, вблизи объектов, находящихся под напряжением, внутри объектов капитального строительства, внутренняя проводка в которых не обесточена, если это приведет к ограничению действий рабочих в соответствии с требованиями техники безопасности ОЗП=1,2; ЭМ=1,2 к расх.; ЗПМ=1,2; ТЗ=1,2; ТЗМ=1,2 | [16 empty] | Производство работ осуществляется в охранной зоне действующей воздушной линии электропередачи, вблизи объектов, находящихся под напряжением, внутри объектов капитального строительства, внутренняя проводка в которых не обесточена, если это приведет к ограничению действий рабочих в соответствии с требованиями техники безопасности ОЗП=1,2; ЭМ=1,2 к расх.; ЗПМ=1,2; ТЗ=1,2; ТЗМ=1,2
| 1 | ОТ |  |  | 8: 364.06; 9: 1,2; 10: 48.23; 11: 36,33; 12: 1752 | [6 empty] | ОТ
| 2 | ЭМ |  |  | 8: 2140.1; 9: 1,2; 10: 283.52; 11: 9,5; 12: 2693 | [6 empty] | ЭМ
| 3 | в т.ч. ОТм |  |  | 8: 155.49; 9: 1,2; 10: 20.6; 11: 36,33; 12: 748 | [6 empty] | в т.ч. ОТм
| 4 | М |  |  | 8: 154.73; 10: 17.08; 11: 11,49; 12: 196 | [6 empty] | М
|  | ЗТ |  |  | 4: чел.-ч; 5: 36,7; 6: 1,2; 7: 4,862016 | [7 empty] | ЗТ
|  | ЗТм |  |  | 4: чел.-ч; 5: 11,52; 6: 1,2; 7: 1,5261696 | [7 empty] | ЗТм
|  | Итого по расценке |  |  | 8: 2658.89; 10: 348.83 | [8 empty] | Итого по расценке
|  | ФОТ |  |  | 10: 68.83; 12: 2500 | [7 empty] | ФОТ
| МДС81-33.2004 Прил.4 п.27 | НР Линии электропередачи |  |  | 4: %; 5: 105; 7: 105; 10: 72.27; 12: 2625 | [7 empty] | НР Линии электропередачи
| Письмо №АП-5536/06 от 18.11.04 Прил.1 п.27 | СП Линии электропередачи |  |  | 4: %; 5: 60; 7: 60; 10: 41.3; 12: 1500 | [7 empty] | СП Линии электропередачи
|  | Всего по позиции |  |  | 10: 462.4; 12: 8766 | [9 empty] | Всего по позиции
119 | ФССЦ-08.3.11.01-0060 | Швеллеры: № 20 сталь марки Ст3пс |  |  | т |  |  | 0,1104 | 4700 |  | 518.88 | 17,81 | 9241 |  |  |  | Швеллеры: № 20 сталь марки Ст3пс
|  | Объем=3*18,4/1000*2 | [15 empty] | Объем=3*18,4/1000*2
120 | ФЕР33-04-003-03 | Установка железобетонных опор ВЛ 0,38; 6-10 кВ с траверсами без приставок: одностоечных с двумя подкосами |  |  | 4: шт; 7: 2 |  |  |  | Установка железобетонных опор ВЛ 0,38; 6-10 кВ с траверсами без приставок: одностоечных с двумя подкосами
| Прил.33.4 п.3.6 | При бурении котлованов для опор ВЛ 0,38-10 кВ на глубину более 2х м к затратам на бурение (с уточнением норм см. Приложение 33.1) ОЗП=1,25; ЭМ=1,25 к расх.; ЗПМ=1,25; ТЗ=1,25; ТЗМ=1,25 | [16 empty] | При бурении котлованов для опор ВЛ 0,38-10 кВ на глубину более 2х м к затратам на бурение (с уточнением норм см. Приложение 33.1) ОЗП=1,25; ЭМ=1,25 к расх.; ЗПМ=1,25; ТЗ=1,25; ТЗМ=1,25
| Приказ от 04.08.2020 № 421/пр прил.10 табл.4 п.3 | Производство работ осуществляется в охранной зоне действующей воздушной линии электропередачи, вблизи объектов, находящихся под напряжением, внутри объектов капитального строительства, внутренняя проводка в которых не обесточена, если это приведет к ограничению действий рабочих в соответствии с требованиями техники безопасности ОЗП=1,2; ЭМ=1,2 к расх.; ЗПМ=1,2; ТЗ=1,2; ТЗМ=1,2 | [16 empty] | Производство работ осуществляется в охранной зоне действующей воздушной линии электропередачи, вблизи объектов, находящихся под напряжением, внутри объектов капитального строительства, внутренняя проводка в которых не обесточена, если это приведет к ограничению действий рабочих в соответствии с требованиями техники безопасности ОЗП=1,2; ЭМ=1,2 к расх.; ЗПМ=1,2; ТЗ=1,2; ТЗМ=1,2
| 1 | ОТ |  |  | 8: 79.74; 9: 1,5; 10: 239.22; 11: 36,33; 12: 8691 | [6 empty] | ОТ
| 2 | ЭМ |  |  | 8: 400.28; 9: 1,5; 10: 1200.84; 11: 10,29; 12: 12357 | [6 empty] | ЭМ
| 3 | в т.ч. ОТм |  |  | 8: 37.24; 9: 1,5; 10: 111.72; 11: 36,33; 12: 4059 | [6 empty] | в т.ч. ОТм
| 4 | М |  |  | 8: 45.54; 10: 91.08; 11: 5,21; 12: 475 | [6 empty] | М
|  | ЗТ |  |  | 4: чел.-ч; 5: 9; 6: 1,5; 7: 27 | [7 empty] | ЗТ
|  | ЗТм |  |  | 4: чел.-ч; 5: 3,21; 6: 1,5; 7: 9,63 | [7 empty] | ЗТм
|  | Итого по расценке |  |  | 8: 525.56; 10: 1531.14 | [8 empty] | Итого по расценке
|  | ФОТ |  |  | 10: 350.94; 12: 12750 | [7 empty] | ФОТ
| МДС81-33.2004 Прил.4 п.27 | НР Линии электропередачи |  |  | 4: %; 5: 105; 7: 105; 10: 368.49; 12: 13388 | [7 empty] | НР Линии электропередачи
| Письмо №АП-5536/06 от 18.11.04 Прил.1 п.27 | СП Линии электропередачи |  |  | 4: %; 5: 60; 7: 60; 10: 210.56; 12: 7650 | [7 empty] | СП Линии электропередачи
|  | Всего по позиции |  |  | 10: 2110.19; 12: 42561 | [9 empty] | Всего по позиции
121 | ФССЦ-05.1.02.07-0070 | Стойка опоры: СВ 105 /бетон В30 (М400), объем 0,47 м3, расход арматуры 74,8 кг/ (серия 3.407.1-143; 3.407.1-136) |  |  | шт |  |  | 10 | 1564.6 |  | 15646 | 7,49 | 117189 |  |  |  | Стойка опоры: СВ 105 /бетон В30 (М400), объем 0,47 м3, расход арматуры 74,8 кг/ (серия 3.407.1-143; 3.407.1-136)
|  | Объем=4+2*3 | [15 empty] | Объем=4+2*3
122 | ФССЦ-07.2.07.13-0221 | Крепление подкоса У-52 |  |  | кг |  |  | 28 | 9.6 |  | 268.8 | 16,97 | 4562 |  |  |  | Крепление подкоса У-52
|  | Объем=7*(4) | [15 empty] | Объем=7*(4)
123 | ФССЦ-07.2.02.05-0021 | Траверса ТМ-6 |  |  | т |  |  | 0,046 | 10832.93 |  | 498.31 | 6,97 | 3473 |  |  |  | Траверса ТМ-6
|  | Объем=23/1000*2 | [15 empty] | Объем=23/1000*2
124 | ФССЦ-07.2.02.05-0021 | Накладка ОГ-13 |  |  | т |  |  | 0,0146 | 10832.93 |  | 158.16 | 6,97 | 1102 |  |  |  | Накладка ОГ-13
|  | Объем=7,3/1000*2 | [15 empty] | Объем=7,3/1000*2
125 | ФССЦ-07.2.02.05-0021 | Траверса ТМ-4 (Уголок 80х80х6) |  |  | т |  |  | 0,092 | 10832.93 |  | 996.63 | 6,97 | 6947 |  |  |  | Траверса ТМ-4 (Уголок 80х80х6)
|  | Объем=(0,084+0,008)/2*2 | [15 empty] | Объем=(0,084+0,008)/2*2
126 | ФССЦ-07.2.07.13-0221 | Хомут Х-1 |  |  | кг |  |  | 14,4 | 9.6 |  | 138.24 | 16,97 | 2346 |  |  |  | Хомут Х-1
|  | Объем=1,2*12 | [15 empty] | Объем=1,2*12
Монтаж разъединителя | [23 empty] | Монтаж разъединителя
127 | ФЕР33-04-030-03 | Установка разъединителей: с помощью механизмов |  |  | 4: компл; 7: 2 |  |  |  | Установка разъединителей: с помощью механизмов
| Приказ от 04.08.2020 № 421/пр прил.10 табл.4 п.3 | Производство работ осуществляется в охранной зоне действующей воздушной линии электропередачи, вблизи объектов, находящихся под напряжением, внутри объектов капитального строительства, внутренняя проводка в которых не обесточена, если это приведет к ограничению действий рабочих в соответствии с требованиями техники безопасности ОЗП=1,2; ЭМ=1,2 к расх.; ЗПМ=1,2; ТЗ=1,2; ТЗМ=1,2 | [16 empty] | Производство работ осуществляется в охранной зоне действующей воздушной линии электропередачи, вблизи объектов, находящихся под напряжением, внутри объектов капитального строительства, внутренняя проводка в которых не обесточена, если это приведет к ограничению действий рабочих в соответствии с требованиями техники безопасности ОЗП=1,2; ЭМ=1,2 к расх.; ЗПМ=1,2; ТЗ=1,2; ТЗМ=1,2
| 1 | ОТ |  |  | 8: 74.65; 9: 1,2; 10: 179.16; 11: 36,33; 12: 6509 | [6 empty] | ОТ
| 2 | ЭМ |  |  | 8: 97.33; 9: 1,2; 10: 233.59; 11: 13,79; 12: 3221 | [6 empty] | ЭМ
| 3 | в т.ч. ОТм |  |  | 8: 13; 9: 1,2; 10: 31.2; 11: 36,33; 12: 1133 | [6 empty] | в т.ч. ОТм
| 4 | М |  |  | 8: 2.16; 10: 4.32; 11: 11,94; 12: 52 | [6 empty] | М
|  | ЗТ |  |  | 4: чел.-ч; 5: 7,42; 6: 1,2; 7: 17,808 | [7 empty] | ЗТ
|  | ЗТм |  |  | 4: чел.-ч; 5: 1,02; 6: 1,2; 7: 2,448 | [7 empty] | ЗТм
|  | Итого по расценке |  |  | 8: 174.14; 10: 417.07 | [8 empty] | Итого по расценке
|  | ФОТ |  |  | 10: 210.36; 12: 7642 | [7 empty] | ФОТ
| МДС81-33.2004 Прил.4 п.27 | НР Линии электропередачи |  |  | 4: %; 5: 105; 7: 105; 10: 220.88; 12: 8024 | [7 empty] | НР Линии электропередачи
| Письмо №АП-5536/06 от 18.11.04 Прил.1 п.27 | СП Линии электропередачи |  |  | 4: %; 5: 60; 7: 60; 10: 126.22; 12: 4585 | [7 empty] | СП Линии электропередачи
|  | Всего по позиции |  |  | 10: 764.17; 12: 22391 | [9 empty] | Всего по позиции
128 | ФССЦ-22.2.02.07-0003 | Конструкции стальные: порталов ОРУ К-т констр.под РЛНД-10/400 (54,02кг) (РА-1,РА-2,РА-3=2шт, РА-4,РА-5=3шт;,Х-7=3шт,Х-8,ЗП-1(4,5м) |  |  | т |  |  | 0,10804 | 12500 |  | 1350.5 | 6,63 | 8954 |  |  |  | Конструкции стальные: порталов ОРУ К-т констр.под РЛНД-10/400 (54,02кг) (РА-1,РА-2,РА-3=2шт, РА-4,РА-5=3шт;,Х-7=3шт,Х-8,ЗП-1(4,5м)
|  | Объем=(54,02)/1000*2 | [15 empty] | Объем=(54,02)/1000*2
129 О | КП поставщика (ОБ) | Разъединитель РЛК-1б-10IV/400 Ухл1 с приводом ПР-00-7 Ухл1 в комплекте с КМЧ и тягами ТЭМЗ |  |  | шт |  |  | 2 | 37205 | 1,04 | 14410.8 | 5,37 | 77386 |  |  |  | Разъединитель РЛК-1б-10IV/400 Ухл1 с приводом ПР-00-7 Ухл1 в комплекте с КМЧ и тягами ТЭМЗ
|  | Цена=44646/1,2 | [22 empty] | Цена=44646/1,2
| Приказ от 04.08.2020 № 421/пр п.91 | Транспортные затраты, в случае невозможности их определения на основании расчета или по результатам конъюнктурного анализа (от отпускной цены оборудования) - до 3% ПЗ=1,03 (ОЗП=1,03; ЭМ=1,03; МАТ=1,03) | [16 empty] | Транспортные затраты, в случае невозможности их определения на основании расчета или по результатам конъюнктурного анализа (от отпускной цены оборудования) - до 3% ПЗ=1,03 (ОЗП=1,03; ЭМ=1,03; МАТ=1,03)
| Приказ от 04.08.2020 № 421/пр п.92в | Заготовительно-складские расходы для оборудования - 1,2% ПЗ=1,2% (ОЗП=1,2%; ЭМ=1,2%; МАТ=1,2%) | [16 empty] | Заготовительно-складские расходы для оборудования - 1,2% ПЗ=1,2% (ОЗП=1,2%; ЭМ=1,2%; МАТ=1,2%)
130 | ФЕРм08-02-472-09 | Проводник заземляющий открыто по строительным основаниям: из круглой стали диаметром 12 мм |  |  | 4: 100 м; 7: 0,22 |  |  |  | Проводник заземляющий открыто по строительным основаниям: из круглой стали диаметром 12 мм
|  | Объем=(2+8+1)/100*2 | [15 empty] | Объем=(2+8+1)/100*2
| Приказ от 04.08.2020 № 421/пр прил.10 табл.4 п.3 | Производство работ осуществляется в охранной зоне действующей воздушной линии электропередачи, вблизи объектов, находящихся под напряжением, внутри объектов капитального строительства, внутренняя проводка в которых не обесточена, если это приведет к ограничению действий рабочих в соответствии с требованиями техники безопасности ОЗП=1,2; ЭМ=1,2 к расх.; ЗПМ=1,2; ТЗ=1,2; ТЗМ=1,2 | [16 empty] | Производство работ осуществляется в охранной зоне действующей воздушной линии электропередачи, вблизи объектов, находящихся под напряжением, внутри объектов капитального строительства, внутренняя проводка в которых не обесточена, если это приведет к ограничению действий рабочих в соответствии с требованиями техники безопасности ОЗП=1,2; ЭМ=1,2 к расх.; ЗПМ=1,2; ТЗ=1,2; ТЗМ=1,2
| 1 | ОТ |  |  | 8: 173.9; 9: 1,2; 10: 45.91; 11: 36,33; 12: 1668 | [6 empty] | ОТ
| 2 | ЭМ |  |  | 8: 54.28; 9: 1,2; 10: 14.33; 11: 10,48; 12: 150 | [6 empty] | ЭМ
| 3 | в т.ч. ОТм |  |  | 8: 4.27; 9: 1,2; 10: 1.13; 11: 36,33; 12: 41 | [6 empty] | в т.ч. ОТм
| 4 | М |  |  | 8: 608.39; 10: 133.85; 11: 2,49; 12: 333 | [6 empty] | М
|  | ЗТ |  |  | 4: чел.-ч; 5: 18,5; 6: 1,2; 7: 4,884 | [7 empty] | ЗТ
|  | ЗТм |  |  | 4: чел.-ч; 5: 0,34; 6: 1,2; 7: 0,08976 | [7 empty] | ЗТм
|  | Итого по расценке |  |  | 8: 836.57; 10: 194.09 | [8 empty] | Итого по расценке
|  | ФОТ |  |  | 10: 47.04; 12: 1709 | [7 empty] | ФОТ
| МДС81-33.2004 Прил.4 п.45.2 | НР Электротехнические установки на других объектах |  |  | 4: %; 5: 95; 7: 95; 10: 44.69; 12: 1624 | [7 empty] | НР Электротехнические установки на других объектах
| Письмо №АП-5536/06 Прил.1 п.45.2 | СП Электротехнические установки на других объектах |  |  | 4: %; 5: 65; 7: 65; 10: 30.58; 12: 1111 | [7 empty] | СП Электротехнические установки на других объектах
|  | Всего по позиции |  |  | 10: 269.36; 12: 4886 | [9 empty] | Всего по позиции
131 | ФССЦ-08.3.04.02-0092 | Сталь круглая углеродистая обыкновенного качества марки ВСт3пс5-1 диаметром: 10 мм |  |  | т |  |  | 0,013552 | 5230.01 |  | 70.88 | 14,21 | 1007 |  |  |  | Сталь круглая углеродистая обыкновенного качества марки ВСт3пс5-1 диаметром: 10 мм
|  | Объем=0,616*(2+8+1)/1000*2 | [15 empty] | Объем=0,616*(2+8+1)/1000*2
132 | ФЕР01-02-055-03 | Разработка грунта вручную с креплениями в траншеях шириной до 2 м, глубиной: до 2 м, группа грунтов 3 |  |  | 4: 100 м3; 7: 0,0081 |  |  |  | Разработка грунта вручную с креплениями в траншеях шириной до 2 м, глубиной: до 2 м, группа грунтов 3
|  | Объем=(0,3*0,3*(1,5*3))/100*2 | [15 empty] | Объем=(0,3*0,3*(1,5*3))/100*2
| Приказ от 04.08.2020 № 421/пр прил.10 табл.4 п.3 | Производство работ осуществляется в охранной зоне действующей воздушной линии электропередачи, вблизи объектов, находящихся под напряжением, внутри объектов капитального строительства, внутренняя проводка в которых не обесточена, если это приведет к ограничению действий рабочих в соответствии с требованиями техники безопасности ОЗП=1,2; ЭМ=1,2 к расх.; ЗПМ=1,2; ТЗ=1,2; ТЗМ=1,2 | [16 empty] | Производство работ осуществляется в охранной зоне действующей воздушной линии электропередачи, вблизи объектов, находящихся под напряжением, внутри объектов капитального строительства, внутренняя проводка в которых не обесточена, если это приведет к ограничению действий рабочих в соответствии с требованиями техники безопасности ОЗП=1,2; ЭМ=1,2 к расх.; ЗПМ=1,2; ТЗ=1,2; ТЗМ=1,2
| 1 | ОТ |  |  | 8: 2329.64; 9: 1,2; 10: 22.64; 11: 36,33; 12: 823 | [6 empty] | ОТ
|  | ЗТ |  |  | 4: чел.-ч; 5: 278; 6: 1,2; 7: 2,70216 | [7 empty] | ЗТ
|  | Итого по расценке |  |  | 8: 2329.64; 10: 22.64 | [8 empty] | Итого по расценке
|  | ФОТ |  |  | 10: 22.64; 12: 823 | [7 empty] | ФОТ
| МДС81-33.2004 Прил.4 п.1.2 | НР Земляные работы, выполняемые ручным способом |  |  | 4: %; 5: 80; 7: 80; 10: 18.11; 12: 658 | [7 empty] | НР Земляные работы, выполняемые ручным способом
| Письмо №АП-5536/06 от 18.11.04 Прил.1 п.1.2 | СП Земляные работы, выполняемые ручным способом |  |  | 4: %; 5: 45; 7: 45; 10: 10.19; 12: 370 | [7 empty] | СП Земляные работы, выполняемые ручным способом
|  | Всего по позиции |  |  | 10: 50.94; 12: 1851 | [9 empty] | Всего по позиции
133 | ФЕР01-02-061-02 | Засыпка вручную траншей, пазух котлованов и ям, группа грунтов: 2 |  |  | 4: 100 м3; 7: 0,0081 |  |  |  | Засыпка вручную траншей, пазух котлованов и ям, группа грунтов: 2
|  | Объем=(0,3*0,3*(1,5*3))/100*2 | [15 empty] | Объем=(0,3*0,3*(1,5*3))/100*2
| Приказ от 04.08.2020 № 421/пр прил.10 табл.4 п.3 | Производство работ осуществляется в охранной зоне действующей воздушной линии электропередачи, вблизи объектов, находящихся под напряжением, внутри объектов капитального строительства, внутренняя проводка в которых не обесточена, если это приведет к ограничению действий рабочих в соответствии с требованиями техники безопасности ОЗП=1,2; ЭМ=1,2 к расх.; ЗПМ=1,2; ТЗ=1,2; ТЗМ=1,2 | [16 empty] | Производство работ осуществляется в охранной зоне действующей воздушной линии электропередачи, вблизи объектов, находящихся под напряжением, внутри объектов капитального строительства, внутренняя проводка в которых не обесточена, если это приведет к ограничению действий рабочих в соответствии с требованиями техники безопасности ОЗП=1,2; ЭМ=1,2 к расх.; ЗПМ=1,2; ТЗ=1,2; ТЗМ=1,2
| 1 | ОТ |  |  | 8: 729; 9: 1,2; 10: 7.09; 11: 36,33; 12: 258 | [6 empty] | ОТ
|  | ЗТ |  |  | 4: чел.-ч; 5: 97,2; 6: 1,2; 7: 0,944784 | [7 empty] | ЗТ
|  | Итого по расценке |  |  | 8: 729; 10: 7.09 | [8 empty] | Итого по расценке
|  | ФОТ |  |  | 10: 7.09; 12: 258 | [7 empty] | ФОТ
| МДС81-33.2004 Прил.4 п.1.2 | НР Земляные работы, выполняемые ручным способом |  |  | 4: %; 5: 80; 7: 80; 10: 5.67; 12: 206 | [7 empty] | НР Земляные работы, выполняемые ручным способом
| Письмо №АП-5536/06 от 18.11.04 Прил.1 п.1.2 | СП Земляные работы, выполняемые ручным способом |  |  | 4: %; 5: 45; 7: 45; 10: 3.19; 12: 116 | [7 empty] | СП Земляные работы, выполняемые ручным способом
|  | Всего по позиции |  |  | 10: 15.95; 12: 580 | [9 empty] | Всего по позиции
134 | ФЕРм08-02-472-01 | Заземлитель горизонтальный из стали: круглой диаметром 12 мм |  |  | 4: 100 м; 7: 0,09 |  |  |  | Заземлитель горизонтальный из стали: круглой диаметром 12 мм
|  | Объем=1,5*3/100*2 | [15 empty] | Объем=1,5*3/100*2
| Приказ от 04.08.2020 № 421/пр прил.10 табл.4 п.3 | Производство работ осуществляется в охранной зоне действующей воздушной линии электропередачи, вблизи объектов, находящихся под напряжением, внутри объектов капитального строительства, внутренняя проводка в которых не обесточена, если это приведет к ограничению действий рабочих в соответствии с требованиями техники безопасности ОЗП=1,2; ЭМ=1,2 к расх.; ЗПМ=1,2; ТЗ=1,2; ТЗМ=1,2 | [16 empty] | Производство работ осуществляется в охранной зоне действующей воздушной линии электропередачи, вблизи объектов, находящихся под напряжением, внутри объектов капитального строительства, внутренняя проводка в которых не обесточена, если это приведет к ограничению действий рабочих в соответствии с требованиями техники безопасности ОЗП=1,2; ЭМ=1,2 к расх.; ЗПМ=1,2; ТЗ=1,2; ТЗМ=1,2
| 1 | ОТ |  |  | 8: 155.1; 9: 1,2; 10: 16.75; 11: 36,33; 12: 609 | [6 empty] | ОТ
| 2 | ЭМ |  |  | 8: 45.41; 9: 1,2; 10: 4.9; 11: 10,13; 12: 50 | [6 empty] | ЭМ
| 3 | в т.ч. ОТм |  |  | 8: 3.27; 9: 1,2; 10: 0.35; 11: 36,33; 12: 13 | [6 empty] | в т.ч. ОТм
| 4 | М |  |  | 8: 486.4; 10: 43.78; 11: 1,98; 12: 87 | [6 empty] | М
|  | ЗТ |  |  | 4: чел.-ч; 5: 16,5; 6: 1,2; 7: 1,782 | [7 empty] | ЗТ
|  | ЗТм |  |  | 4: чел.-ч; 5: 0,26; 6: 1,2; 7: 0,02808 | [7 empty] | ЗТм
|  | Итого по расценке |  |  | 8: 686.91; 10: 65.43 | [8 empty] | Итого по расценке
|  | ФОТ |  |  | 10: 17.1; 12: 622 | [7 empty] | ФОТ
| МДС81-33.2004 Прил.4 п.45.2 | НР Электротехнические установки на других объектах |  |  | 4: %; 5: 95; 7: 95; 10: 16.25; 12: 591 | [7 empty] | НР Электротехнические установки на других объектах
| Письмо №АП-5536/06 Прил.1 п.45.2 | СП Электротехнические установки на других объектах |  |  | 4: %; 5: 65; 7: 65; 10: 11.12; 12: 404 | [7 empty] | СП Электротехнические установки на других объектах
|  | Всего по позиции |  |  | 10: 92.8; 12: 1741 | [9 empty] | Всего по позиции
135 | ФССЦ-08.3.04.02-0092 | Сталь круглая углеродистая обыкновенного качества марки ВСт3пс5-1 диаметром: 10 мм |  |  | т |  |  | 0,005544 | 5230.01 |  | 29 | 14,21 | 412 |  |  |  | Сталь круглая углеродистая обыкновенного качества марки ВСт3пс5-1 диаметром: 10 мм
|  | Объем=0,616*(1,5*3)/1000*2 | [15 empty] | Объем=0,616*(1,5*3)/1000*2
136 | ФЕРм08-02-471-02 | Заземлитель вертикальный из угловой стали размером: 63х63х6 мм |  |  | 4: 10 шт; 7: 0,6 |  |  |  | Заземлитель вертикальный из угловой стали размером: 63х63х6 мм
|  | Объем=3/10*2 | [15 empty] | Объем=3/10*2
| Приказ от 04.08.2020 № 421/пр прил.10 табл.4 п.3 | Производство работ осуществляется в охранной зоне действующей воздушной линии электропередачи, вблизи объектов, находящихся под напряжением, внутри объектов капитального строительства, внутренняя проводка в которых не обесточена, если это приведет к ограничению действий рабочих в соответствии с требованиями техники безопасности ОЗП=1,2; ЭМ=1,2 к расх.; ЗПМ=1,2; ТЗ=1,2; ТЗМ=1,2 | [16 empty] | Производство работ осуществляется в охранной зоне действующей воздушной линии электропередачи, вблизи объектов, находящихся под напряжением, внутри объектов капитального строительства, внутренняя проводка в которых не обесточена, если это приведет к ограничению действий рабочих в соответствии с требованиями техники безопасности ОЗП=1,2; ЭМ=1,2 к расх.; ЗПМ=1,2; ТЗ=1,2; ТЗМ=1,2
| 1 | ОТ |  |  | 8: 96.82; 9: 1,2; 10: 69.71; 11: 36,33; 12: 2533 | [6 empty] | ОТ
| 2 | ЭМ |  |  | 8: 61.13; 9: 1,2; 10: 44.01; 11: 12,14; 12: 534 | [6 empty] | ЭМ
| 3 | в т.ч. ОТм |  |  | 8: 6.78; 9: 1,2; 10: 4.88; 11: 36,33; 12: 177 | [6 empty] | в т.ч. ОТм
| 4 | М |  |  | 8: 581.9; 10: 349.14; 11: 1,87; 12: 653 | [6 empty] | М
|  | ЗТ |  |  | 4: чел.-ч; 5: 10,3; 6: 1,2; 7: 7,416 | [7 empty] | ЗТ
|  | ЗТм |  |  | 4: чел.-ч; 5: 0,54; 6: 1,2; 7: 0,3888 | [7 empty] | ЗТм
|  | Итого по расценке |  |  | 8: 739.85; 10: 462.86 | [8 empty] | Итого по расценке
|  | ФОТ |  |  | 10: 74.59; 12: 2710 | [7 empty] | ФОТ
| МДС81-33.2004 Прил.4 п.45.2 | НР Электротехнические установки на других объектах |  |  | 4: %; 5: 95; 7: 95; 10: 70.86; 12: 2575 | [7 empty] | НР Электротехнические установки на других объектах
| Письмо №АП-5536/06 Прил.1 п.45.2 | СП Электротехнические установки на других объектах |  |  | 4: %; 5: 65; 7: 65; 10: 48.48; 12: 1762 | [7 empty] | СП Электротехнические установки на других объектах
|  | Всего по позиции |  |  | 10: 582.2; 12: 8057 | [9 empty] | Всего по позиции
137 | ФССЦ-08.3.08.02-0024 | Уголок горячекатаный, размер 63х63 мм |  |  | т |  |  | 0,08658 | 5636.21 |  | 487.98 | 12,65 | 6173 |  |  |  | Уголок горячекатаный, размер 63х63 мм
|  | Объем=4,81*3/1000*3*2 | [15 empty] | Объем=4,81*3/1000*3*2
138 | ФЕРп01-11-010-02 | Измерение сопротивления растеканию тока: контура с диагональю до 20 м |  |  | 4: измерение; 7: 2 |  |  |  | Измерение сопротивления растеканию тока: контура с диагональю до 20 м
| Приказ от 04.08.2020 № 421/пр прил.10 табл.4 п.3 | Производство работ осуществляется в охранной зоне действующей воздушной линии электропередачи, вблизи объектов, находящихся под напряжением, внутри объектов капитального строительства, внутренняя проводка в которых не обесточена, если это приведет к ограничению действий рабочих в соответствии с требованиями техники безопасности ОЗП=1,2; ЭМ=1,2 к расх.; ЗПМ=1,2; ТЗ=1,2; ТЗМ=1,2 | [16 empty] | Производство работ осуществляется в охранной зоне действующей воздушной линии электропередачи, вблизи объектов, находящихся под напряжением, внутри объектов капитального строительства, внутренняя проводка в которых не обесточена, если это приведет к ограничению действий рабочих в соответствии с требованиями техники безопасности ОЗП=1,2; ЭМ=1,2 к расх.; ЗПМ=1,2; ТЗ=1,2; ТЗМ=1,2
| 1 | ОТ |  |  | 8: 20.75; 9: 1,2; 10: 49.8; 11: 36,33; 12: 1809 | [6 empty] | ОТ
|  | ЗТ |  |  | 4: чел.-ч; 5: 1,62; 6: 1,2; 7: 3,888 | [7 empty] | ЗТ
|  | Итого по расценке |  |  | 8: 20.75; 10: 49.8 | [8 empty] | Итого по расценке
|  | ФОТ |  |  | 10: 49.8; 12: 1809 | [7 empty] | ФОТ
| МДС81-33.2004 Прил.4 п.48 | НР Пусконаладочные работы: 'вхолостую' - 80%, 'под нагрузкой' - 20% |  |  | 4: %; 5: 65; 7: 65; 10: 32.37; 12: 1176 | [7 empty] | НР Пусконаладочные работы: 'вхолостую' - 80%, 'под нагрузкой' - 20%
| Письмо №АП-5536/06 Прил.1 п.48 | СП Пусконаладочные работы: 'вхолостую' - 80%, 'под нагрузкой' - 20% |  |  | 4: %; 5: 40; 7: 40; 10: 19.92; 12: 724 | [7 empty] | СП Пусконаладочные работы: 'вхолостую' - 80%, 'под нагрузкой' - 20%
|  | Всего по позиции |  |  | 10: 102.09; 12: 3709 | [9 empty] | Всего по позиции
Монтаж разрядников | [23 empty] | Монтаж разрядников
139 | ФЕР33-04-030-01 | Установка разрядников: с помощью механизмов |  |  | 4: компл; 7: 2 |  |  |  | Установка разрядников: с помощью механизмов
| Приказ от 04.08.2020 № 421/пр прил.10 табл.4 п.3 | Производство работ осуществляется в охранной зоне действующей воздушной линии электропередачи, вблизи объектов, находящихся под напряжением, внутри объектов капитального строительства, внутренняя проводка в которых не обесточена, если это приведет к ограничению действий рабочих в соответствии с требованиями техники безопасности ОЗП=1,2; ЭМ=1,2 к расх.; ЗПМ=1,2; ТЗ=1,2; ТЗМ=1,2 | [16 empty] | Производство работ осуществляется в охранной зоне действующей воздушной линии электропередачи, вблизи объектов, находящихся под напряжением, внутри объектов капитального строительства, внутренняя проводка в которых не обесточена, если это приведет к ограничению действий рабочих в соответствии с требованиями техники безопасности ОЗП=1,2; ЭМ=1,2 к расх.; ЗПМ=1,2; ТЗ=1,2; ТЗМ=1,2
| 1 | ОТ |  |  | 8: 33.31; 9: 1,2; 10: 79.94; 11: 36,33; 12: 2904 | [6 empty] | ОТ
| 2 | ЭМ |  |  | 8: 84.35; 9: 1,2; 10: 202.44; 11: 11; 12: 2227 | [6 empty] | ЭМ
| 3 | в т.ч. ОТм |  |  | 8: 11.1; 9: 1,2; 10: 26.64; 11: 36,33; 12: 968 | [6 empty] | в т.ч. ОТм
| 4 | М |  |  | 8: 2.86; 10: 5.72; 11: 10,33; 12: 59 | [6 empty] | М
|  | ЗТ |  |  | 4: чел.-ч; 5: 3,76; 6: 1,2; 7: 9,024 | [7 empty] | ЗТ
|  | ЗТм |  |  | 4: чел.-ч; 5: 1,07; 6: 1,2; 7: 2,568 | [7 empty] | ЗТм
|  | Итого по расценке |  |  | 8: 120.52; 10: 288.1 | [8 empty] | Итого по расценке
|  | ФОТ |  |  | 10: 106.58; 12: 3872 | [7 empty] | ФОТ
| МДС81-33.2004 Прил.4 п.27 | НР Линии электропередачи |  |  | 4: %; 5: 105; 7: 105; 10: 111.91; 12: 4066 | [7 empty] | НР Линии электропередачи
| Письмо №АП-5536/06 от 18.11.04 Прил.1 п.27 | СП Линии электропередачи |  |  | 4: %; 5: 60; 7: 60; 10: 63.95; 12: 2323 | [7 empty] | СП Линии электропередачи
|  | Всего по позиции |  |  | 10: 463.96; 12: 11579 | [9 empty] | Всего по позиции
140 | КП поставщика (МАТ) | ОПН-П1-10IIУХЛ1 |  |  | шт |  |  | 6 | 1000 |  | 1104.97 | 5,43 | 6000 |  |  |  | ОПН-П1-10IIУХЛ1
|  | Объем=3*2 | [15 empty] | Объем=3*2
|  | Цена=1200/1,2 | [22 empty] | Цена=1200/1,2
141 | КП поставщика (МАТ) | Траверса под ОПН (6, 10 кВ) |  |  | шт |  |  | 2 | 458.33 |  | 168.88 | 5,43 | 917 |  |  |  | Траверса под ОПН (6, 10 кВ)
|  | Цена=550/1,2 | [22 empty] | Цена=550/1,2
Монтаж заземления траверс | [23 empty] | Монтаж заземления траверс
142 | ФЕРм08-02-471-02 | Заземлитель вертикальный из угловой стали размером: 63х63х6 мм |  |  | 4: 10 шт; 7: 0,6 |  |  |  | Заземлитель вертикальный из угловой стали размером: 63х63х6 мм
|  | Объем=6 / 10 | [15 empty] | Объем=6 / 10
| Приказ от 04.08.2020 № 421/пр прил.10 табл.4 п.3 | Производство работ осуществляется в охранной зоне действующей воздушной линии электропередачи, вблизи объектов, находящихся под напряжением, внутри объектов капитального строительства, внутренняя проводка в которых не обесточена, если это приведет к ограничению действий рабочих в соответствии с требованиями техники безопасности ОЗП=1,2; ЭМ=1,2 к расх.; ЗПМ=1,2; ТЗ=1,2; ТЗМ=1,2 | [16 empty] | Производство работ осуществляется в охранной зоне действующей воздушной линии электропередачи, вблизи объектов, находящихся под напряжением, внутри объектов капитального строительства, внутренняя проводка в которых не обесточена, если это приведет к ограничению действий рабочих в соответствии с требованиями техники безопасности ОЗП=1,2; ЭМ=1,2 к расх.; ЗПМ=1,2; ТЗ=1,2; ТЗМ=1,2
| 1 | ОТ |  |  | 8: 96.82; 9: 1,2; 10: 69.71; 11: 36,33; 12: 2533 | [6 empty] | ОТ
| 2 | ЭМ |  |  | 8: 61.13; 9: 1,2; 10: 44.01; 11: 12,14; 12: 534 | [6 empty] | ЭМ
| 3 | в т.ч. ОТм |  |  | 8: 6.78; 9: 1,2; 10: 4.88; 11: 36,33; 12: 177 | [6 empty] | в т.ч. ОТм
| 4 | М |  |  | 8: 581.9; 10: 349.14; 11: 1,87; 12: 653 | [6 empty] | М
|  | ЗТ |  |  | 4: чел.-ч; 5: 10,3; 6: 1,2; 7: 7,416 | [7 empty] | ЗТ
|  | ЗТм |  |  | 4: чел.-ч; 5: 0,54; 6: 1,2; 7: 0,3888 | [7 empty] | ЗТм
|  | Итого по расценке |  |  | 8: 739.85; 10: 462.86 | [8 empty] | Итого по расценке
|  | ФОТ |  |  | 10: 74.59; 12: 2710 | [7 empty] | ФОТ
| МДС81-33.2004 Прил.4 п.45.2 | НР Электротехнические установки на других объектах |  |  | 4: %; 5: 95; 7: 95; 10: 70.86; 12: 2575 | [7 empty] | НР Электротехнические установки на других объектах
| Письмо №АП-5536/06 Прил.1 п.45.2 | СП Электротехнические установки на других объектах |  |  | 4: %; 5: 65; 7: 65; 10: 48.48; 12: 1762 | [7 empty] | СП Электротехнические установки на других объектах
|  | Всего по позиции |  |  | 10: 582.2; 12: 8057 | [9 empty] | Всего по позиции
143 | ФССЦ-08.3.08.02-0024 | Уголок горячекатаный, размер 63х63 мм |  |  | т |  |  | 0,008658 | 5636.21 |  | 48.8 | 12,65 | 617 |  |  |  | Уголок горячекатаный, размер 63х63 мм
|  | Объем=4,81*3/1000*0,6 | [15 empty] | Объем=4,81*3/1000*0,6
144 | ФЕРм08-02-472-09 | Проводник заземляющий открыто по строительным основаниям: из круглой стали диаметром 12 мм |  |  | 4: 100 м; 7: 0,48 |  |  |  | Проводник заземляющий открыто по строительным основаниям: из круглой стали диаметром 12 мм
|  | Объем=8/100*10*0,6 | [15 empty] | Объем=8/100*10*0,6
| Приказ от 04.08.2020 № 421/пр прил.10 табл.4 п.3 | Производство работ осуществляется в охранной зоне действующей воздушной линии электропередачи, вблизи объектов, находящихся под напряжением, внутри объектов капитального строительства, внутренняя проводка в которых не обесточена, если это приведет к ограничению действий рабочих в соответствии с требованиями техники безопасности ОЗП=1,2; ЭМ=1,2 к расх.; ЗПМ=1,2; ТЗ=1,2; ТЗМ=1,2 | [16 empty] | Производство работ осуществляется в охранной зоне действующей воздушной линии электропередачи, вблизи объектов, находящихся под напряжением, внутри объектов капитального строительства, внутренняя проводка в которых не обесточена, если это приведет к ограничению действий рабочих в соответствии с требованиями техники безопасности ОЗП=1,2; ЭМ=1,2 к расх.; ЗПМ=1,2; ТЗ=1,2; ТЗМ=1,2
| 1 | ОТ |  |  | 8: 173.9; 9: 1,2; 10: 100.17; 11: 36,33; 12: 3639 | [6 empty] | ОТ
| 2 | ЭМ |  |  | 8: 54.28; 9: 1,2; 10: 31.27; 11: 10,48; 12: 328 | [6 empty] | ЭМ
| 3 | в т.ч. ОТм |  |  | 8: 4.27; 9: 1,2; 10: 2.46; 11: 36,33; 12: 89 | [6 empty] | в т.ч. ОТм
| 4 | М |  |  | 8: 608.39; 10: 292.03; 11: 2,49; 12: 727 | [6 empty] | М
|  | ЗТ |  |  | 4: чел.-ч; 5: 18,5; 6: 1,2; 7: 10,656 | [7 empty] | ЗТ
|  | ЗТм |  |  | 4: чел.-ч; 5: 0,34; 6: 1,2; 7: 0,19584 | [7 empty] | ЗТм
|  | Итого по расценке |  |  | 8: 836.57; 10: 423.47 | [8 empty] | Итого по расценке
|  | ФОТ |  |  | 10: 102.63; 12: 3728 | [7 empty] | ФОТ
| МДС81-33.2004 Прил.4 п.45.2 | НР Электротехнические установки на других объектах |  |  | 4: %; 5: 95; 7: 95; 10: 97.5; 12: 3542 | [7 empty] | НР Электротехнические установки на других объектах
| Письмо №АП-5536/06 Прил.1 п.45.2 | СП Электротехнические установки на других объектах |  |  | 4: %; 5: 65; 7: 65; 10: 66.71; 12: 2423 | [7 empty] | СП Электротехнические установки на других объектах
|  | Всего по позиции |  |  | 10: 587.68; 12: 10659 | [9 empty] | Всего по позиции
145 | ФССЦ-08.3.04.02-0092 | Сталь круглая углеродистая обыкновенного качества марки ВСт3пс5-1 диаметром: 10 мм |  |  | т |  |  | 0,029568 | 5230.01 |  | 154.64 | 14,21 | 2197 |  |  |  | Сталь круглая углеродистая обыкновенного качества марки ВСт3пс5-1 диаметром: 10 мм
|  | Объем=0,616/1000*8*10*0,6 | [15 empty] | Объем=0,616/1000*8*10*0,6
146 | ФССЦ-20.1.01.11-0001 | Зажим: плашечный |  |  | шт |  |  | 6 | 13.75 |  | 82.5 | 3,13 | 258 |  |  |  | Зажим: плашечный
|  | Объем=10*0,6 | [15 empty] | Объем=10*0,6
147 | ФЕРп01-11-010-01 | Измерение сопротивления растеканию тока: заземлителя |  |  | 4: измерение; 7: 6 |  |  |  | Измерение сопротивления растеканию тока: заземлителя
|  | Объем=10*0,6 | [15 empty] | Объем=10*0,6
| Приказ от 04.08.2020 № 421/пр прил.10 табл.4 п.3 | Производство работ осуществляется в охранной зоне действующей воздушной линии электропередачи, вблизи объектов, находящихся под напряжением, внутри объектов капитального строительства, внутренняя проводка в которых не обесточена, если это приведет к ограничению действий рабочих в соответствии с требованиями техники безопасности ОЗП=1,2; ЭМ=1,2 к расх.; ЗПМ=1,2; ТЗ=1,2; ТЗМ=1,2 | [16 empty] | Производство работ осуществляется в охранной зоне действующей воздушной линии электропередачи, вблизи объектов, находящихся под напряжением, внутри объектов капитального строительства, внутренняя проводка в которых не обесточена, если это приведет к ограничению действий рабочих в соответствии с требованиями техники безопасности ОЗП=1,2; ЭМ=1,2 к расх.; ЗПМ=1,2; ТЗ=1,2; ТЗМ=1,2
| 1 | ОТ |  |  | 8: 12.81; 9: 1,2; 10: 92.23; 11: 36,33; 12: 3351 | [6 empty] | ОТ
|  | ЗТ |  |  | 4: чел.-ч; 5: 1; 6: 1,2; 7: 7,2 | [7 empty] | ЗТ
|  | Итого по расценке |  |  | 8: 12.81; 10: 92.23 | [8 empty] | Итого по расценке
|  | ФОТ |  |  | 10: 92.23; 12: 3351 | [7 empty] | ФОТ
| МДС81-33.2004 Прил.4 п.48 | НР Пусконаладочные работы: 'вхолостую' - 80%, 'под нагрузкой' - 20% |  |  | 4: %; 5: 65; 7: 65; 10: 59.95; 12: 2178 | [7 empty] | НР Пусконаладочные работы: 'вхолостую' - 80%, 'под нагрузкой' - 20%
| Письмо №АП-5536/06 Прил.1 п.48 | СП Пусконаладочные работы: 'вхолостую' - 80%, 'под нагрузкой' - 20% |  |  | 4: %; 5: 40; 7: 40; 10: 36.89; 12: 1340 | [7 empty] | СП Пусконаладочные работы: 'вхолостую' - 80%, 'под нагрузкой' - 20%
|  | Всего по позиции |  |  | 10: 189.07; 12: 6869 | [9 empty] | Всего по позиции
148 | ФЕРм08-02-144-06 | Присоединение к зажимам жил проводов или кабелей сечением: до 150 мм2 |  |  | 4: 100 шт; 7: 0,12 |  |  |  | Присоединение к зажимам жил проводов или кабелей сечением: до 150 мм2
|  | Объем=(2*2*3) / 100 | [15 empty] | Объем=(2*2*3) / 100
| Приказ от 04.08.2020 № 421/пр прил.10 табл.4 п.3 | Производство работ осуществляется в охранной зоне действующей воздушной линии электропередачи, вблизи объектов, находящихся под напряжением, внутри объектов капитального строительства, внутренняя проводка в которых не обесточена, если это приведет к ограничению действий рабочих в соответствии с требованиями техники безопасности ОЗП=1,2; ЭМ=1,2 к расх.; ЗПМ=1,2; ТЗ=1,2; ТЗМ=1,2 | [16 empty] | Производство работ осуществляется в охранной зоне действующей воздушной линии электропередачи, вблизи объектов, находящихся под напряжением, внутри объектов капитального строительства, внутренняя проводка в которых не обесточена, если это приведет к ограничению действий рабочих в соответствии с требованиями техники безопасности ОЗП=1,2; ЭМ=1,2 к расх.; ЗПМ=1,2; ТЗ=1,2; ТЗМ=1,2
| 1 | ОТ |  |  | 8: 213.57; 9: 1,2; 10: 30.75; 11: 36,33; 12: 1117 | [6 empty] | ОТ
| 4 | М |  |  | 8: 4.27; 10: 0.51; 11: 36,34; 12: 19 | [6 empty] | М
|  | ЗТ |  |  | 4: чел.-ч; 5: 22,72; 6: 1,2; 7: 3,27168 | [7 empty] | ЗТ
|  | Итого по расценке |  |  | 8: 217.84; 10: 31.26 | [8 empty] | Итого по расценке
|  | ФОТ |  |  | 10: 30.75; 12: 1117 | [7 empty] | ФОТ
| МДС81-33.2004 Прил.4 п.45.2 | НР Электротехнические установки на других объектах |  |  | 4: %; 5: 95; 7: 95; 10: 29.21; 12: 1061 | [7 empty] | НР Электротехнические установки на других объектах
| Письмо №АП-5536/06 Прил.1 п.45.2 | СП Электротехнические установки на других объектах |  |  | 4: %; 5: 65; 7: 65; 10: 19.99; 12: 726 | [7 empty] | СП Электротехнические установки на других объектах
|  | Всего по позиции |  |  | 10: 80.46; 12: 2923 | [9 empty] | Всего по позиции
149 | ФЕР33-04-009-02 | Подвеска проводов ВЛ 6-10 кВ в ненаселенной местности сечением: свыше 35 мм2 с помощью механизмов |  |  | 4: км; 7: 0,22 |  |  |  | Подвеска проводов ВЛ 6-10 кВ в ненаселенной местности сечением: свыше 35 мм2 с помощью механизмов
|  | Объем=0,66/3 | [15 empty] | Объем=0,66/3
| Прил.33.4 п.3.11 | При производстве работ в усложненных условиях: на непромерзших болотах, в плывунах ОЗП=1,4; ЭМ=1,4 к расх.; ЗПМ=1,4; ТЗ=1,4; ТЗМ=1,4 | [16 empty] | При производстве работ в усложненных условиях: на непромерзших болотах, в плывунах ОЗП=1,4; ЭМ=1,4 к расх.; ЗПМ=1,4; ТЗ=1,4; ТЗМ=1,4
| Приказ от 04.08.2020 № 421/пр прил.10 табл.4 п.3 | Производство работ осуществляется в охранной зоне действующей воздушной линии электропередачи, вблизи объектов, находящихся под напряжением, внутри объектов капитального строительства, внутренняя проводка в которых не обесточена, если это приведет к ограничению действий рабочих в соответствии с требованиями техники безопасности ОЗП=1,2; ЭМ=1,2 к расх.; ЗПМ=1,2; ТЗ=1,2; ТЗМ=1,2 | [16 empty] | Производство работ осуществляется в охранной зоне действующей воздушной линии электропередачи, вблизи объектов, находящихся под напряжением, внутри объектов капитального строительства, внутренняя проводка в которых не обесточена, если это приведет к ограничению действий рабочих в соответствии с требованиями техники безопасности ОЗП=1,2; ЭМ=1,2 к расх.; ЗПМ=1,2; ТЗ=1,2; ТЗМ=1,2
| 1 | ОТ |  |  | 8: 405.97; 9: 1,68; 10: 150.05; 11: 36,33; 12: 5451 | [6 empty] | ОТ
| 2 | ЭМ |  |  | 8: 1152.08; 9: 1,68; 10: 425.81; 11: 12,13; 12: 5165 | [6 empty] | ЭМ
| 3 | в т.ч. ОТм |  |  | 8: 179.72; 9: 1,68; 10: 66.42; 11: 36,33; 12: 2413 | [6 empty] | в т.ч. ОТм
| 4 | М |  |  | 8: 361.07; 10: 79.44; 11: 5,79; 12: 460 | [6 empty] | М
|  | ЗТ |  |  | 4: чел.-ч; 5: 43,7; 6: 1,68; 7: 16,15152 | [7 empty] | ЗТ
|  | ЗТм |  |  | 4: чел.-ч; 5: 15,14; 6: 1,68; 7: 5,595744 | [7 empty] | ЗТм
|  | Итого по расценке |  |  | 8: 1919.12; 10: 655.3 | [8 empty] | Итого по расценке
|  | ФОТ |  |  | 10: 216.47; 12: 7864 | [7 empty] | ФОТ
| МДС81-33.2004 Прил.4 п.27 | НР Линии электропередачи |  |  | 4: %; 5: 105; 7: 105; 10: 227.29; 12: 8257 | [7 empty] | НР Линии электропередачи
| Письмо №АП-5536/06 от 18.11.04 Прил.1 п.27 | СП Линии электропередачи |  |  | 4: %; 5: 60; 7: 60; 10: 129.88; 12: 4718 | [7 empty] | СП Линии электропередачи
|  | Всего по позиции |  |  | 10: 1012.47; 12: 24051 | [9 empty] | Всего по позиции
150 | ФССЦ-21.2.01.02-0085 | Провод неизолированный для воздушных линий электропередачи АС 50/8 |  |  | т |  |  | 0,134492 | 31955.28 |  | 4297.73 | 4,24 | 18222 |  |  |  | Провод неизолированный для воздушных линий электропередачи АС 50/8
|  | Объем=0,195*660/1000*1,045 | [15 empty] | Объем=0,195*660/1000*1,045
151 | КП поставщика (МАТ) | Изолятор полимерный ЛК-70/10 |  |  | шт. |  |  | 12 | 696.67 |  | 1539.59 | 5,43 | 8360 |  |  |  | Изолятор полимерный ЛК-70/10
|  | Цена=836/1.2 | [22 empty] | Цена=836/1.2
152 | ФССЦ-20.5.04.04-0001 | Зажим натяжной: болтовый НБ-2-6 |  |  | шт |  |  | 12 | 89.44 |  | 1073.28 | 6,55 | 7030 |  |  |  | Зажим натяжной: болтовый НБ-2-6
153 | ФССЦ-01.7.15.10-0031 | Скоба: СК-7-1А |  |  | шт |  |  | 12 | 28.07 |  | 336.84 | 4,78 | 1610 |  |  |  | Скоба: СК-7-1А
154 | КП поставщика (МАТ) | Изолятор ШC-10 ЕД |  |  | шт. |  |  | 18 | 333.33 |  | 1104.97 | 5,43 | 6000 |  |  |  | Изолятор ШC-10 ЕД
|  | Цена=400/1.2 | [22 empty] | Цена=400/1.2
155 | КП поставщика (МАТ) | Вязка cпиральная ВС 70/95.2 (70-95 кв. мм, к-т 6 шт) INSTALL |  |  | шт. |  |  | 36 | 65.97 |  | 437.38 | 5,43 | 2375 |  |  |  | Вязка cпиральная ВС 70/95.2 (70-95 кв. мм, к-т 6 шт) INSTALL
|  | Объем=2*18 | [15 empty] | Объем=2*18
|  | Цена=475/6/1,2 | [22 empty] | Цена=475/6/1,2
156 | ФССЦ-20.1.01.11-0001 | Зажим плашечный |  |  | шт |  |  | 24 | 13.75 |  | 330 | 3,13 | 1033 |  |  |  | Зажим плашечный
157 | ФССЦ-20.2.10.01-0016 | Наконечники кабельные алюминиевые ТА 95-12-13 |  |  | 100 шт |  |  | 0,24 | 373.92 |  | 89.74 | 6,73 | 604 |  |  |  | Наконечники кабельные алюминиевые ТА 95-12-13
|  | Объем=24 / 100 | [15 empty] | Объем=24 / 100
|  | Итоги по разделу 2 Ф-5 ПС Бикин - Лесопильное : | [23 empty] | Итоги по разделу 2 Ф-5 ПС Бикин - Лесопильное :
|  | Итого прямые затраты (справочно) |  |  | 10: 308798.26 | [13 empty] | Итого прямые затраты (справочно)
|  | в том числе: | [24 empty] | в том числе:
|  | Оплата труда рабочих |  |  | 10: 7138.27 | [13 empty] | Оплата труда рабочих
|  | Эксплуатация машин |  |  | 10: 138675.85 | [13 empty] | Эксплуатация машин
|  | в том числе оплата труда машинистов (Отм) |  |  | 10: 4141.05 | [13 empty] | в том числе оплата труда машинистов (Отм)
|  | Материалы |  |  | 10: 162984.14 | [13 empty] | Материалы
|  | Строительные работы |  |  | 10: 233253.51 | [13 empty] | Строительные работы
|  | в том числе: | [24 empty] | в том числе:
|  | оплата труда |  |  | 10: 3925.84 | [13 empty] | оплата труда
|  | эксплуатация машин и механизмов |  |  | 10: 137827.24 | [13 empty] | эксплуатация машин и механизмов
|  | в том числе оплата труда машинистов (ОТм) |  |  | 10: 4052.47 | [13 empty] | в том числе оплата труда машинистов (ОТм)
|  | материалы |  |  | 10: 78637.06 | [13 empty] | материалы
|  | накладные расходы |  |  | 10: 8659.32 | [13 empty] | накладные расходы
|  | сметная прибыль |  |  | 10: 4204.05 | [13 empty] | сметная прибыль
|  | Монтажные работы |  |  | 10: 92584.41 | [13 empty] | Монтажные работы
|  | в том числе: | [24 empty] | в том числе:
|  | оплата труда |  |  | 10: 2787.3 | [13 empty] | оплата труда
|  | эксплуатация машин и механизмов |  |  | 10: 848.61 | [13 empty] | эксплуатация машин и механизмов
|  | в том числе оплата труда машинистов (ОТм) |  |  | 10: 88.58 | [13 empty] | в том числе оплата труда машинистов (ОТм)
|  | материалы |  |  | 10: 84347.08 | [13 empty] | материалы
|  | накладные расходы |  |  | 10: 2732.09 | [13 empty] | накладные расходы
|  | сметная прибыль |  |  | 10: 1869.33 | [13 empty] | сметная прибыль
|  | Оборудование |  |  | 10: 14410.8 | [13 empty] | Оборудование
|  | Прочие затраты |  |  | 10: 871.52 | [13 empty] | Прочие затраты
|  | Пусконаладочные работы |  |  | 10: 871.52 | [13 empty] | Пусконаладочные работы
|  | в том числе: | [24 empty] | в том числе:
|  | оплата труда |  |  | 10: 425.13 | [13 empty] | оплата труда
|  | накладные расходы |  |  | 10: 276.34 | [13 empty] | накладные расходы
|  | сметная прибыль |  |  | 10: 170.05 | [13 empty] | сметная прибыль
|  | Итого ФОТ (справочно) |  |  | 10: 11279.32 | [13 empty] | Итого ФОТ (справочно)
|  | Итого накладные расходы (справочно) |  |  | 10: 11667.75 | [13 empty] | Итого накладные расходы (справочно)
|  | Итого сметная прибыль (справочно) |  |  | 10: 6243.43 | [13 empty] | Итого сметная прибыль (справочно)
|  | Итого по разделу 2 Ф-5 ПС Бикин - Лесопильное |  |  | 10: 341120.24 | [14 empty] | Итого по разделу 2 Ф-5 ПС Бикин - Лесопильное
Раздел 3. Ф-9 ПС Красицкая | [15 empty] | Раздел 3. Ф-9 ПС Красицкая
158 | ФЕР01-01-009-09 | Разработка грунта в траншеях экскаватором «обратная лопата» с ковшом вместимостью 0,65 (0,5-1) м3, группа грунтов: 3 |  |  | 4: 1000 м3; 7: 0,02268 |  |  |  | Разработка грунта в траншеях экскаватором «обратная лопата» с ковшом вместимостью 0,65 (0,5-1) м3, группа грунтов: 3
|  | Объем=(0,8*1,05*(0,9))/1000*30 | [15 empty] | Объем=(0,8*1,05*(0,9))/1000*30
| Приказ от 04.08.2020 № 421/пр прил.10 табл.4 п.3 | Производство работ осуществляется в охранной зоне действующей воздушной линии электропередачи, вблизи объектов, находящихся под напряжением, внутри объектов капитального строительства, внутренняя проводка в которых не обесточена, если это приведет к ограничению действий рабочих в соответствии с требованиями техники безопасности ОЗП=1,2; ЭМ=1,2 к расх.; ЗПМ=1,2; ТЗ=1,2; ТЗМ=1,2 | [16 empty] | Производство работ осуществляется в охранной зоне действующей воздушной линии электропередачи, вблизи объектов, находящихся под напряжением, внутри объектов капитального строительства, внутренняя проводка в которых не обесточена, если это приведет к ограничению действий рабочих в соответствии с требованиями техники безопасности ОЗП=1,2; ЭМ=1,2 к расх.; ЗПМ=1,2; ТЗ=1,2; ТЗМ=1,2
| 2 | ЭМ |  |  | 8: 3227.56; 9: 1,2; 10: 87.84; 11: 12,83; 12: 1127 | [6 empty] | ЭМ
| 3 | в т.ч. ОТм |  |  | 8: 378; 9: 1,2; 10: 10.29; 11: 36,33; 12: 374 | [6 empty] | в т.ч. ОТм
|  | ЗТм |  |  | 4: чел.-ч; 5: 28; 6: 1,2; 7: 0,762048 | [7 empty] | ЗТм
|  | Итого по расценке |  |  | 8: 3227.56; 10: 87.84 | [8 empty] | Итого по расценке
|  | ФОТ |  |  | 10: 10.29; 12: 374 | [7 empty] | ФОТ
| МДС81-33.2004 Прил.4 п.1.1 и Письмо №ВБ-338/02 от 08.02.08 | НР Земляные работы, выполняемые механизированным способом |  |  | 4: %; 5: 95; 7: 95; 10: 9.78; 12: 355 | [7 empty] | НР Земляные работы, выполняемые механизированным способом
| Письмо №АП-5536/06 от 18.11.04 Прил.1 п.1.1 | СП Земляные работы, выполняемые механизированным способом |  |  | 4: %; 5: 50; 7: 50; 10: 5.15; 12: 187 | [7 empty] | СП Земляные работы, выполняемые механизированным способом
|  | Всего по позиции |  |  | 10: 102.77; 12: 1669 | [9 empty] | Всего по позиции
159 | ФЕР01-02-055-03 | Разработка грунта вручную с креплениями в траншеях шириной до 2 м, глубиной: до 2 м, группа грунтов 3 |  |  | 4: 100 м3; 7: 0,0252 |  |  |  | Разработка грунта вручную с креплениями в траншеях шириной до 2 м, глубиной: до 2 м, группа грунтов 3
|  | Объем=(0,8*1,05*(0,1))/100*30 | [15 empty] | Объем=(0,8*1,05*(0,1))/100*30
| Приказ от 04.08.2020 № 421/пр прил.10 табл.4 п.3 | Производство работ осуществляется в охранной зоне действующей воздушной линии электропередачи, вблизи объектов, находящихся под напряжением, внутри объектов капитального строительства, внутренняя проводка в которых не обесточена, если это приведет к ограничению действий рабочих в соответствии с требованиями техники безопасности ОЗП=1,2; ЭМ=1,2 к расх.; ЗПМ=1,2; ТЗ=1,2; ТЗМ=1,2 | [16 empty] | Производство работ осуществляется в охранной зоне действующей воздушной линии электропередачи, вблизи объектов, находящихся под напряжением, внутри объектов капитального строительства, внутренняя проводка в которых не обесточена, если это приведет к ограничению действий рабочих в соответствии с требованиями техники безопасности ОЗП=1,2; ЭМ=1,2 к расх.; ЗПМ=1,2; ТЗ=1,2; ТЗМ=1,2
| 1 | ОТ |  |  | 8: 2329.64; 9: 1,2; 10: 70.45; 11: 36,33; 12: 2559 | [6 empty] | ОТ
|  | ЗТ |  |  | 4: чел.-ч; 5: 278; 6: 1,2; 7: 8,40672 | [7 empty] | ЗТ
|  | Итого по расценке |  |  | 8: 2329.64; 10: 70.45 | [8 empty] | Итого по расценке
|  | ФОТ |  |  | 10: 70.45; 12: 2559 | [7 empty] | ФОТ
| МДС81-33.2004 Прил.4 п.1.2 | НР Земляные работы, выполняемые ручным способом |  |  | 4: %; 5: 80; 7: 80; 10: 56.36; 12: 2047 | [7 empty] | НР Земляные работы, выполняемые ручным способом
| Письмо №АП-5536/06 от 18.11.04 Прил.1 п.1.2 | СП Земляные работы, выполняемые ручным способом |  |  | 4: %; 5: 45; 7: 45; 10: 31.7; 12: 1152 | [7 empty] | СП Земляные работы, выполняемые ручным способом
|  | Всего по позиции |  |  | 10: 158.51; 12: 5758 | [9 empty] | Всего по позиции
160 | ФЕР01-02-061-02 | Засыпка вручную траншей, пазух котлованов и ям, группа грунтов: 2 |  |  | 4: 100 м3; 7: 0,189 |  |  |  | Засыпка вручную траншей, пазух котлованов и ям, группа грунтов: 2
|  | Объем=(0,8*1,05)/100*30-6,3/100 | [15 empty] | Объем=(0,8*1,05)/100*30-6,3/100
| Приказ от 04.08.2020 № 421/пр прил.10 табл.4 п.3 | Производство работ осуществляется в охранной зоне действующей воздушной линии электропередачи, вблизи объектов, находящихся под напряжением, внутри объектов капитального строительства, внутренняя проводка в которых не обесточена, если это приведет к ограничению действий рабочих в соответствии с требованиями техники безопасности ОЗП=1,2; ЭМ=1,2 к расх.; ЗПМ=1,2; ТЗ=1,2; ТЗМ=1,2 | [16 empty] | Производство работ осуществляется в охранной зоне действующей воздушной линии электропередачи, вблизи объектов, находящихся под напряжением, внутри объектов капитального строительства, внутренняя проводка в которых не обесточена, если это приведет к ограничению действий рабочих в соответствии с требованиями техники безопасности ОЗП=1,2; ЭМ=1,2 к расх.; ЗПМ=1,2; ТЗ=1,2; ТЗМ=1,2
| 1 | ОТ |  |  | 8: 729; 9: 1,2; 10: 165.34; 11: 36,33; 12: 6007 | [6 empty] | ОТ
|  | ЗТ |  |  | 4: чел.-ч; 5: 97,2; 6: 1,2; 7: 22,04496 | [7 empty] | ЗТ
|  | Итого по расценке |  |  | 8: 729; 10: 165.34 | [8 empty] | Итого по расценке
|  | ФОТ |  |  | 10: 165.34; 12: 6007 | [7 empty] | ФОТ
| МДС81-33.2004 Прил.4 п.1.2 | НР Земляные работы, выполняемые ручным способом |  |  | 4: %; 5: 80; 7: 80; 10: 132.27; 12: 4806 | [7 empty] | НР Земляные работы, выполняемые ручным способом
| Письмо №АП-5536/06 от 18.11.04 Прил.1 п.1.2 | СП Земляные работы, выполняемые ручным способом |  |  | 4: %; 5: 45; 7: 45; 10: 74.4; 12: 2703 | [7 empty] | СП Земляные работы, выполняемые ручным способом
|  | Всего по позиции |  |  | 10: 372.01; 12: 13516 | [9 empty] | Всего по позиции
Устройство стартового и приёмного котлована | [23 empty] | Устройство стартового и приёмного котлована
161 | ФЕР01-01-009-09 | Разработка грунта в траншеях экскаватором «обратная лопата» с ковшом вместимостью 0,65 (0,5-1) м3, группа грунтов: 3 |  |  | 4: 1000 м3; 7: 0,02225 |  |  |  | Разработка грунта в траншеях экскаватором «обратная лопата» с ковшом вместимостью 0,65 (0,5-1) м3, группа грунтов: 3
|  | Объем=(16+6,25) / 1000 | [15 empty] | Объем=(16+6,25) / 1000
| Приказ от 04.08.2020 № 421/пр прил.10 табл.4 п.3 | Производство работ осуществляется в охранной зоне действующей воздушной линии электропередачи, вблизи объектов, находящихся под напряжением, внутри объектов капитального строительства, внутренняя проводка в которых не обесточена, если это приведет к ограничению действий рабочих в соответствии с требованиями техники безопасности ОЗП=1,2; ЭМ=1,2 к расх.; ЗПМ=1,2; ТЗ=1,2; ТЗМ=1,2 | [16 empty] | Производство работ осуществляется в охранной зоне действующей воздушной линии электропередачи, вблизи объектов, находящихся под напряжением, внутри объектов капитального строительства, внутренняя проводка в которых не обесточена, если это приведет к ограничению действий рабочих в соответствии с требованиями техники безопасности ОЗП=1,2; ЭМ=1,2 к расх.; ЗПМ=1,2; ТЗ=1,2; ТЗМ=1,2
| 2 | ЭМ |  |  | 8: 3227.56; 9: 1,2; 10: 86.18; 11: 12,83; 12: 1106 | [6 empty] | ЭМ
| 3 | в т.ч. ОТм |  |  | 8: 378; 9: 1,2; 10: 10.09; 11: 36,33; 12: 367 | [6 empty] | в т.ч. ОТм
|  | ЗТм |  |  | 4: чел.-ч; 5: 28; 6: 1,2; 7: 0,7476 | [7 empty] | ЗТм
|  | Итого по расценке |  |  | 8: 3227.56; 10: 86.18 | [8 empty] | Итого по расценке
|  | ФОТ |  |  | 10: 10.09; 12: 367 | [7 empty] | ФОТ
| МДС81-33.2004 Прил.4 п.1.1 и Письмо №ВБ-338/02 от 08.02.08 | НР Земляные работы, выполняемые механизированным способом |  |  | 4: %; 5: 95; 7: 95; 10: 9.59; 12: 349 | [7 empty] | НР Земляные работы, выполняемые механизированным способом
| Письмо №АП-5536/06 от 18.11.04 Прил.1 п.1.1 | СП Земляные работы, выполняемые механизированным способом |  |  | 4: %; 5: 50; 7: 50; 10: 5.05; 12: 184 | [7 empty] | СП Земляные работы, выполняемые механизированным способом
|  | Всего по позиции |  |  | 10: 100.82; 12: 1639 | [9 empty] | Всего по позиции
162 | ФЕР01-02-061-02 | Засыпка вручную траншей, пазух котлованов и ям, группа грунтов: 2 |  |  | 4: 100 м3; 7: 0,2165 |  |  |  | Засыпка вручную траншей, пазух котлованов и ям, группа грунтов: 2
|  | Объем=(15,6+6,05) / 100 | [15 empty] | Объем=(15,6+6,05) / 100
| Приказ от 04.08.2020 № 421/пр прил.10 табл.4 п.3 | Производство работ осуществляется в охранной зоне действующей воздушной линии электропередачи, вблизи объектов, находящихся под напряжением, внутри объектов капитального строительства, внутренняя проводка в которых не обесточена, если это приведет к ограничению действий рабочих в соответствии с требованиями техники безопасности ОЗП=1,2; ЭМ=1,2 к расх.; ЗПМ=1,2; ТЗ=1,2; ТЗМ=1,2 | [16 empty] | Производство работ осуществляется в охранной зоне действующей воздушной линии электропередачи, вблизи объектов, находящихся под напряжением, внутри объектов капитального строительства, внутренняя проводка в которых не обесточена, если это приведет к ограничению действий рабочих в соответствии с требованиями техники безопасности ОЗП=1,2; ЭМ=1,2 к расх.; ЗПМ=1,2; ТЗ=1,2; ТЗМ=1,2
| 1 | ОТ |  |  | 8: 729; 9: 1,2; 10: 189.39; 11: 36,33; 12: 6881 | [6 empty] | ОТ
|  | ЗТ |  |  | 4: чел.-ч; 5: 97,2; 6: 1,2; 7: 25,25256 | [7 empty] | ЗТ
|  | Итого по расценке |  |  | 8: 729; 10: 189.39 | [8 empty] | Итого по расценке
|  | ФОТ |  |  | 10: 189.39; 12: 6881 | [7 empty] | ФОТ
| МДС81-33.2004 Прил.4 п.1.2 | НР Земляные работы, выполняемые ручным способом |  |  | 4: %; 5: 80; 7: 80; 10: 151.51; 12: 5505 | [7 empty] | НР Земляные работы, выполняемые ручным способом
| Письмо №АП-5536/06 от 18.11.04 Прил.1 п.1.2 | СП Земляные работы, выполняемые ручным способом |  |  | 4: %; 5: 45; 7: 45; 10: 85.23; 12: 3096 | [7 empty] | СП Земляные работы, выполняемые ручным способом
|  | Всего по позиции |  |  | 10: 426.13; 12: 15482 | [9 empty] | Всего по позиции
163 | ФЕР34-02-003-01 | Устройство трубопроводов из полиэтиленовых труб: до 2 отверстий |  |  | 4: канал.км; 7: 0,06 |  |  |  | Устройство трубопроводов из полиэтиленовых труб: до 2 отверстий
|  | Объем=30*2/1000 | [15 empty] | Объем=30*2/1000
| Приказ от 04.08.2020 № 421/пр прил.10 табл.4 п.3 | Производство работ осуществляется в охранной зоне действующей воздушной линии электропередачи, вблизи объектов, находящихся под напряжением, внутри объектов капитального строительства, внутренняя проводка в которых не обесточена, если это приведет к ограничению действий рабочих в соответствии с требованиями техники безопасности ОЗП=1,2; ЭМ=1,2 к расх.; ЗПМ=1,2; ТЗ=1,2; ТЗМ=1,2 | [16 empty] | Производство работ осуществляется в охранной зоне действующей воздушной линии электропередачи, вблизи объектов, находящихся под напряжением, внутри объектов капитального строительства, внутренняя проводка в которых не обесточена, если это приведет к ограничению действий рабочих в соответствии с требованиями техники безопасности ОЗП=1,2; ЭМ=1,2 к расх.; ЗПМ=1,2; ТЗ=1,2; ТЗМ=1,2
| 1 | ОТ |  |  | 8: 1125.18; 9: 1,2; 10: 81.01; 11: 36,33; 12: 2943 | [6 empty] | ОТ
| 4 | М |  |  | 8: 63068.02; 10: 3784.08; 11: 4,67; 12: 17672 | [6 empty] | М
|  | ЗТ |  |  | 4: чел.-ч; 5: 133; 6: 1,2; 7: 9,576 | [7 empty] | ЗТ
|  | Итого по расценке |  |  | 8: 64193.2; 10: 3865.09 | [8 empty] | Итого по расценке
|  | ФОТ |  |  | 10: 81.01; 12: 2943 | [7 empty] | ФОТ
| МДС81-33.2004 Прил.4 п.28.1 | НР Сооружения связи, радиовещания и телевидения |  |  | 4: %; 5: 100; 7: 100; 10: 81.01; 12: 2943 | [7 empty] | НР Сооружения связи, радиовещания и телевидения
| Письмо №АП-5536/06 от 18.11.04 Прил.1 п.28.1 | СП Сооружения связи, радиовещания и телевидения |  |  | 4: %; 5: 65; 7: 65; 10: 52.66; 12: 1913 | [7 empty] | СП Сооружения связи, радиовещания и телевидения
|  | Всего по позиции |  |  | 10: 3998.76; 12: 25471 | [9 empty] | Всего по позиции
164 | ФЕРм08-02-142-01 | Устройство постели при одном кабеле в траншее |  |  | 4: 100 м; 7: 0,3 |  |  |  | Устройство постели при одном кабеле в траншее
|  | Объем=1/100*30 | [15 empty] | Объем=1/100*30
| Приказ от 04.08.2020 № 421/пр прил.10 табл.4 п.3 | Производство работ осуществляется в охранной зоне действующей воздушной линии электропередачи, вблизи объектов, находящихся под напряжением, внутри объектов капитального строительства, внутренняя проводка в которых не обесточена, если это приведет к ограничению действий рабочих в соответствии с требованиями техники безопасности ОЗП=1,2; ЭМ=1,2 к расх.; ЗПМ=1,2; ТЗ=1,2; ТЗМ=1,2 | [16 empty] | Производство работ осуществляется в охранной зоне действующей воздушной линии электропередачи, вблизи объектов, находящихся под напряжением, внутри объектов капитального строительства, внутренняя проводка в которых не обесточена, если это приведет к ограничению действий рабочих в соответствии с требованиями техники безопасности ОЗП=1,2; ЭМ=1,2 к расх.; ЗПМ=1,2; ТЗ=1,2; ТЗМ=1,2
| 1 | ОТ |  |  | 8: 49.82; 9: 1,2; 10: 17.94; 11: 36,33; 12: 652 | [6 empty] | ОТ
| 2 | ЭМ |  |  | 8: 256.27; 9: 1,2; 10: 92.26; 11: 11,93; 12: 1101 | [6 empty] | ЭМ
| 3 | в т.ч. ОТм |  |  | 8: 45.24; 9: 1,2; 10: 16.29; 11: 36,33; 12: 592 | [6 empty] | в т.ч. ОТм
| 4 | М |  |  | 8: 1; 10: 0.3; 11: 36,2; 12: 11 | [6 empty] | М
|  | ЗТ |  |  | 4: чел.-ч; 5: 5,3; 6: 1,2; 7: 1,908 | [7 empty] | ЗТ
|  | ЗТм |  |  | 4: чел.-ч; 5: 3,9; 6: 1,2; 7: 1,404 | [7 empty] | ЗТм
|  | Итого по расценке |  |  | 8: 307.09; 10: 110.5 | [8 empty] | Итого по расценке
|  | ФОТ |  |  | 10: 34.23; 12: 1244 | [7 empty] | ФОТ
| МДС81-33.2004 Прил.4 п.45.2 | НР Электротехнические установки на других объектах |  |  | 4: %; 5: 95; 7: 95; 10: 32.52; 12: 1182 | [7 empty] | НР Электротехнические установки на других объектах
| Письмо №АП-5536/06 Прил.1 п.45.2 | СП Электротехнические установки на других объектах |  |  | 4: %; 5: 65; 7: 65; 10: 22.25; 12: 809 | [7 empty] | СП Электротехнические установки на других объектах
|  | Всего по позиции |  |  | 10: 165.27; 12: 3755 | [9 empty] | Всего по позиции
165 | ФЕРм08-02-142-02 | На каждый последующий кабель добавлять к расценке 08-02-142-01 |  |  | 4: 100 м; 7: 0,3 |  |  |  | На каждый последующий кабель добавлять к расценке 08-02-142-01
|  | Объем=1/100*30 | [15 empty] | Объем=1/100*30
| Приказ от 04.08.2020 № 421/пр прил.10 табл.4 п.3 | Производство работ осуществляется в охранной зоне действующей воздушной линии электропередачи, вблизи объектов, находящихся под напряжением, внутри объектов капитального строительства, внутренняя проводка в которых не обесточена, если это приведет к ограничению действий рабочих в соответствии с требованиями техники безопасности ОЗП=1,2; ЭМ=1,2 к расх.; ЗПМ=1,2; ТЗ=1,2; ТЗМ=1,2 | [16 empty] | Производство работ осуществляется в охранной зоне действующей воздушной линии электропередачи, вблизи объектов, находящихся под напряжением, внутри объектов капитального строительства, внутренняя проводка в которых не обесточена, если это приведет к ограничению действий рабочих в соответствии с требованиями техники безопасности ОЗП=1,2; ЭМ=1,2 к расх.; ЗПМ=1,2; ТЗ=1,2; ТЗМ=1,2
| 1 | ОТ |  |  | 8: 18.71; 9: 1,2; 10: 6.74; 11: 36,33; 12: 245 | [6 empty] | ОТ
| 2 | ЭМ |  |  | 8: 5.26; 9: 1,2; 10: 1.89; 11: 11,92; 12: 23 | [6 empty] | ЭМ
| 3 | в т.ч. ОТм |  |  | 8: 0.93; 9: 1,2; 10: 0.33; 11: 36,33; 12: 12 | [6 empty] | в т.ч. ОТм
| 4 | М |  |  | 8: 0.37; 10: 0.11; 11: 36,73; 12: 4 | [6 empty] | М
|  | ЗТ |  |  | 4: чел.-ч; 5: 1,99; 6: 1,2; 7: 0,7164 | [7 empty] | ЗТ
|  | ЗТм |  |  | 4: чел.-ч; 5: 0,08; 6: 1,2; 7: 0,0288 | [7 empty] | ЗТм
|  | Итого по расценке |  |  | 8: 24.34; 10: 8.74 | [8 empty] | Итого по расценке
|  | ФОТ |  |  | 10: 7.07; 12: 257 | [7 empty] | ФОТ
| МДС81-33.2004 Прил.4 п.45.2 | НР Электротехнические установки на других объектах |  |  | 4: %; 5: 95; 7: 95; 10: 6.72; 12: 244 | [7 empty] | НР Электротехнические установки на других объектах
| Письмо №АП-5536/06 Прил.1 п.45.2 | СП Электротехнические установки на других объектах |  |  | 4: %; 5: 65; 7: 65; 10: 4.6; 12: 167 | [7 empty] | СП Электротехнические установки на других объектах
|  | Всего по позиции |  |  | 10: 20.06; 12: 683 | [9 empty] | Всего по позиции
166 | ФССЦ-02.3.01.02-0016 | Песок природный для строительных: работ средний с крупностью зерен размером свыше 5 мм-до 5% по массе |  |  | м3 |  |  | 6,3 | 55.26 |  | 348.14 | 16,73 | 5824 |  |  |  | Песок природный для строительных: работ средний с крупностью зерен размером свыше 5 мм-до 5% по массе
|  | Объем=30*0,2*1,05 | [15 empty] | Объем=30*0,2*1,05
167 | ФЕРм08-02-148-04 | Кабель до 35 кВ в проложенных трубах, блоках и коробах, масса 1 м кабеля: до 6 кг |  |  | 4: 100 м; 7: 3,4 |  |  |  | Кабель до 35 кВ в проложенных трубах, блоках и коробах, масса 1 м кабеля: до 6 кг
|  | Объем=1/100*(15+140+15)*2 | [15 empty] | Объем=1/100*(15+140+15)*2
| Приказ от 04.08.2020 № 421/пр прил.10 табл.4 п.3 | Производство работ осуществляется в охранной зоне действующей воздушной линии электропередачи, вблизи объектов, находящихся под напряжением, внутри объектов капитального строительства, внутренняя проводка в которых не обесточена, если это приведет к ограничению действий рабочих в соответствии с требованиями техники безопасности ОЗП=1,2; ЭМ=1,2 к расх.; ЗПМ=1,2; ТЗ=1,2; ТЗМ=1,2 | [16 empty] | Производство работ осуществляется в охранной зоне действующей воздушной линии электропередачи, вблизи объектов, находящихся под напряжением, внутри объектов капитального строительства, внутренняя проводка в которых не обесточена, если это приведет к ограничению действий рабочих в соответствии с требованиями техники безопасности ОЗП=1,2; ЭМ=1,2 к расх.; ЗПМ=1,2; ТЗ=1,2; ТЗМ=1,2
| 1 | ОТ |  |  | 8: 216.58; 9: 1,2; 10: 883.65; 11: 36,33; 12: 32103 | [6 empty] | ОТ
| 2 | ЭМ |  |  | 8: 76.32; 9: 1,2; 10: 311.39; 11: 9,74; 12: 3033 | [6 empty] | ЭМ
| 3 | в т.ч. ОТм |  |  | 8: 5.02; 9: 1,2; 10: 20.48; 11: 36,33; 12: 744 | [6 empty] | в т.ч. ОТм
| 4 | М |  |  | 8: 39.49; 10: 134.27; 11: 19,74; 12: 2650 | [6 empty] | М
|  | ЗТ |  |  | 4: чел.-ч; 5: 23,04; 6: 1,2; 7: 94,0032 | [7 empty] | ЗТ
|  | ЗТм |  |  | 4: чел.-ч; 5: 0,4; 6: 1,2; 7: 1,632 | [7 empty] | ЗТм
|  | Итого по расценке |  |  | 8: 332.39; 10: 1329.31 | [8 empty] | Итого по расценке
|  | ФОТ |  |  | 10: 904.13; 12: 32847 | [7 empty] | ФОТ
| МДС81-33.2004 Прил.4 п.45.2 | НР Электротехнические установки на других объектах |  |  | 4: %; 5: 95; 7: 95; 10: 858.92; 12: 31205 | [7 empty] | НР Электротехнические установки на других объектах
| Письмо №АП-5536/06 Прил.1 п.45.2 | СП Электротехнические установки на других объектах |  |  | 4: %; 5: 65; 7: 65; 10: 587.68; 12: 21351 | [7 empty] | СП Электротехнические установки на других объектах
|  | Всего по позиции |  |  | 10: 2775.91; 12: 90342 | [9 empty] | Всего по позиции
Кабель по опоре | [23 empty] | Кабель по опоре
168 | ФЕРм08-02-148-04 | Кабель до 35 кВ в проложенных трубах, блоках и коробах, масса 1 м кабеля: до 6 кг |  |  | 4: 100 м; 7: 0,12 |  |  |  | Кабель до 35 кВ в проложенных трубах, блоках и коробах, масса 1 м кабеля: до 6 кг
|  | Объем=1/100*(4)*3 | [15 empty] | Объем=1/100*(4)*3
| Приказ от 04.08.2020 № 421/пр прил.10 табл.4 п.3 | Производство работ осуществляется в охранной зоне действующей воздушной линии электропередачи, вблизи объектов, находящихся под напряжением, внутри объектов капитального строительства, внутренняя проводка в которых не обесточена, если это приведет к ограничению действий рабочих в соответствии с требованиями техники безопасности ОЗП=1,2; ЭМ=1,2 к расх.; ЗПМ=1,2; ТЗ=1,2; ТЗМ=1,2 | [16 empty] | Производство работ осуществляется в охранной зоне действующей воздушной линии электропередачи, вблизи объектов, находящихся под напряжением, внутри объектов капитального строительства, внутренняя проводка в которых не обесточена, если это приведет к ограничению действий рабочих в соответствии с требованиями техники безопасности ОЗП=1,2; ЭМ=1,2 к расх.; ЗПМ=1,2; ТЗ=1,2; ТЗМ=1,2
| 1 | ОТ |  |  | 8: 216.58; 9: 1,2; 10: 31.19; 11: 36,33; 12: 1133 | [6 empty] | ОТ
| 2 | ЭМ |  |  | 8: 76.32; 9: 1,2; 10: 10.99; 11: 9,74; 12: 107 | [6 empty] | ЭМ
| 3 | в т.ч. ОТм |  |  | 8: 5.02; 9: 1,2; 10: 0.72; 11: 36,33; 12: 26 | [6 empty] | в т.ч. ОТм
| 4 | М |  |  | 8: 39.49; 10: 4.74; 11: 19,74; 12: 94 | [6 empty] | М
|  | ЗТ |  |  | 4: чел.-ч; 5: 23,04; 6: 1,2; 7: 3,31776 | [7 empty] | ЗТ
|  | ЗТм |  |  | 4: чел.-ч; 5: 0,4; 6: 1,2; 7: 0,0576 | [7 empty] | ЗТм
|  | Итого по расценке |  |  | 8: 332.39; 10: 46.92 | [8 empty] | Итого по расценке
|  | ФОТ |  |  | 10: 31.91; 12: 1159 | [7 empty] | ФОТ
| МДС81-33.2004 Прил.4 п.45.2 | НР Электротехнические установки на других объектах |  |  | 4: %; 5: 95; 7: 95; 10: 30.31; 12: 1101 | [7 empty] | НР Электротехнические установки на других объектах
| Письмо №АП-5536/06 Прил.1 п.45.2 | СП Электротехнические установки на других объектах |  |  | 4: %; 5: 65; 7: 65; 10: 20.74; 12: 753 | [7 empty] | СП Электротехнические установки на других объектах
|  | Всего по позиции |  |  | 10: 97.97; 12: 3188 | [9 empty] | Всего по позиции
169 | ФССЦ-24.2.05.01-0001 | Трубы хризотилцементные безнапорные, номинальный диаметр 100 мм |  |  | м |  |  | 12 | 14.5 |  | 174 | 13,65 | 2375 |  |  |  | Трубы хризотилцементные безнапорные, номинальный диаметр 100 мм
170 | ФЕРм08-02-147-13 | Кабель до 35 кВ по установленным конструкциям и лоткам с креплением по всей длине, масса 1 м кабеля: до 6 кг |  |  | 4: 100 м; 7: 0,48 |  |  |  | Кабель до 35 кВ по установленным конструкциям и лоткам с креплением по всей длине, масса 1 м кабеля: до 6 кг
|  | Объем=1/100*(60-12) | [15 empty] | Объем=1/100*(60-12)
| Приказ от 04.08.2020 № 421/пр прил.10 табл.4 п.3 | Производство работ осуществляется в охранной зоне действующей воздушной линии электропередачи, вблизи объектов, находящихся под напряжением, внутри объектов капитального строительства, внутренняя проводка в которых не обесточена, если это приведет к ограничению действий рабочих в соответствии с требованиями техники безопасности ОЗП=1,2; ЭМ=1,2 к расх.; ЗПМ=1,2; ТЗ=1,2; ТЗМ=1,2 | [16 empty] | Производство работ осуществляется в охранной зоне действующей воздушной линии электропередачи, вблизи объектов, находящихся под напряжением, внутри объектов капитального строительства, внутренняя проводка в которых не обесточена, если это приведет к ограничению действий рабочих в соответствии с требованиями техники безопасности ОЗП=1,2; ЭМ=1,2 к расх.; ЗПМ=1,2; ТЗ=1,2; ТЗМ=1,2
| 1 | ОТ |  |  | 8: 278.99; 9: 1,2; 10: 160.7; 11: 36,33; 12: 5838 | [6 empty] | ОТ
| 2 | ЭМ |  |  | 8: 90.04; 9: 1,2; 10: 51.86; 11: 9,21; 12: 478 | [6 empty] | ЭМ
| 3 | в т.ч. ОТм |  |  | 8: 5.02; 9: 1,2; 10: 2.89; 11: 36,33; 12: 105 | [6 empty] | в т.ч. ОТм
| 4 | М |  |  | 8: 37.63; 10: 18.06; 11: 19,09; 12: 345 | [6 empty] | М
|  | ЗТ |  |  | 4: чел.-ч; 5: 29,68; 6: 1,2; 7: 17,09568 | [7 empty] | ЗТ
|  | ЗТм |  |  | 4: чел.-ч; 5: 0,4; 6: 1,2; 7: 0,2304 | [7 empty] | ЗТм
|  | Итого по расценке |  |  | 8: 406.66; 10: 230.62 | [8 empty] | Итого по расценке
|  | ФОТ |  |  | 10: 163.59; 12: 5943 | [7 empty] | ФОТ
| МДС81-33.2004 Прил.4 п.45.2 | НР Электротехнические установки на других объектах |  |  | 4: %; 5: 95; 7: 95; 10: 155.41; 12: 5646 | [7 empty] | НР Электротехнические установки на других объектах
| Письмо №АП-5536/06 Прил.1 п.45.2 | СП Электротехнические установки на других объектах |  |  | 4: %; 5: 65; 7: 65; 10: 106.33; 12: 3863 | [7 empty] | СП Электротехнические установки на других объектах
|  | Всего по позиции |  |  | 10: 492.36; 12: 16170 | [9 empty] | Всего по позиции
172 | КП поставщика (МАТ) | Кабель силовой с алюминиевыми жилами ААБл 3х95-10 |  |  | 1000 м |  |  | 0,41616 | 745000 |  | 57097.42 | 5,43 | 310039 |  |  |  | Кабель силовой с алюминиевыми жилами ААБл 3х95-10
|  | Объем=0,408*1,02 | [15 empty] | Объем=0,408*1,02
|  | Цена=894000/1,2 | [22 empty] | Цена=894000/1,2
ГНБ | [23 empty] | ГНБ
173 | ФЕР04-01-079-01 | Монтаж установки горизонтально направленного бурения: с тяговым усилием 20 тс (200 кН) | [14 empty] | Монтаж установки горизонтально направленного бурения: с тяговым усилием 20 тс (200 кН) | bar: 4; 7
| Приказ от 04.08.2020 № 421/пр прил.10 табл.4 п.3 | Производство работ осуществляется в охранной зоне действующей воздушной линии электропередачи, вблизи объектов, находящихся под напряжением, внутри объектов капитального строительства, внутренняя проводка в которых не обесточена, если это приведет к ограничению действий рабочих в соответствии с требованиями техники безопасности ОЗП=1,2; ЭМ=1,2 к расх.; ЗПМ=1,2; ТЗ=1,2; ТЗМ=1,2 | [16 empty] | Производство работ осуществляется в охранной зоне действующей воздушной линии электропередачи, вблизи объектов, находящихся под напряжением, внутри объектов капитального строительства, внутренняя проводка в которых не обесточена, если это приведет к ограничению действий рабочих в соответствии с требованиями техники безопасности ОЗП=1,2; ЭМ=1,2 к расх.; ЗПМ=1,2; ТЗ=1,2; ТЗМ=1,2
| 1 | ОТ |  |  | 8: 2.6; 9: 1,2; 10: 3.12; 11: 36,33; 12: 113 | [6 empty] | ОТ
| 2 | ЭМ |  |  | 8: 298.12; 9: 1,2; 10: 357.74; 11: 3; 12: 1073 | [6 empty] | ЭМ
| 3 | в т.ч. ОТм |  |  | 8: 3.78; 9: 1,2; 10: 4.54; 11: 36,33; 12: 165 | [6 empty] | в т.ч. ОТм
|  | ЗТ |  |  | 4: чел.-ч; 5: 0,27; 6: 1,2; 7: 0,324 | [7 empty] | ЗТ
|  | ЗТм |  |  | 4: чел.-ч; 5: 0,28; 6: 1,2; 7: 0,336 | [7 empty] | ЗТм
|  | Итого по расценке |  |  | 8: 300.72; 10: 360.86 | [8 empty] | Итого по расценке
|  | ФОТ |  |  | 10: 7.66; 12: 278 | [7 empty] | ФОТ
| МДС81-33.2004 Прил.4 п.4 | НР Скважины |  |  | 4: %; 5: 112; 7: 112; 10: 8.58; 12: 311 | [7 empty] | НР Скважины
| Письмо №АП-5536/06 от 18.11.04 Прил.1 п.4 | СП Скважины |  |  | 4: %; 5: 51; 7: 51; 10: 3.91; 12: 142 | [7 empty] | СП Скважины
|  | Всего по позиции |  |  | 10: 373.35; 12: 1639 | [9 empty] | Всего по позиции
174 | ФЕР04-01-080-01 | Демонтаж установки горизонтально направленного бурения: с тяговым усилием 20 тс (200 кН) | [14 empty] | Демонтаж установки горизонтально направленного бурения: с тяговым усилием 20 тс (200 кН) | bar: 4; 7
| Приказ от 04.08.2020 № 421/пр прил.10 табл.4 п.3 | Производство работ осуществляется в охранной зоне действующей воздушной линии электропередачи, вблизи объектов, находящихся под напряжением, внутри объектов капитального строительства, внутренняя проводка в которых не обесточена, если это приведет к ограничению действий рабочих в соответствии с требованиями техники безопасности ОЗП=1,2; ЭМ=1,2 к расх.; ЗПМ=1,2; ТЗ=1,2; ТЗМ=1,2 | [16 empty] | Производство работ осуществляется в охранной зоне действующей воздушной линии электропередачи, вблизи объектов, находящихся под напряжением, внутри объектов капитального строительства, внутренняя проводка в которых не обесточена, если это приведет к ограничению действий рабочих в соответствии с требованиями техники безопасности ОЗП=1,2; ЭМ=1,2 к расх.; ЗПМ=1,2; ТЗ=1,2; ТЗМ=1,2
| 1 | ОТ |  |  | 8: 2.5; 9: 1,2; 10: 3; 11: 36,33; 12: 109 | [6 empty] | ОТ
| 2 | ЭМ |  |  | 8: 276.83; 9: 1,2; 10: 332.2; 11: 3; 12: 997 | [6 empty] | ЭМ
| 3 | в т.ч. ОТм |  |  | 8: 3.51; 9: 1,2; 10: 4.21; 11: 36,33; 12: 153 | [6 empty] | в т.ч. ОТм
|  | ЗТ |  |  | 4: чел.-ч; 5: 0,26; 6: 1,2; 7: 0,312 | [7 empty] | ЗТ
|  | ЗТм |  |  | 4: чел.-ч; 5: 0,26; 6: 1,2; 7: 0,312 | [7 empty] | ЗТм
|  | Итого по расценке |  |  | 8: 279.33; 10: 335.2 | [8 empty] | Итого по расценке
|  | ФОТ |  |  | 10: 7.21; 12: 262 | [7 empty] | ФОТ
| МДС81-33.2004 Прил.4 п.4 | НР Скважины |  |  | 4: %; 5: 112; 7: 112; 10: 8.08; 12: 293 | [7 empty] | НР Скважины
| Письмо №АП-5536/06 от 18.11.04 Прил.1 п.4 | СП Скважины |  |  | 4: %; 5: 51; 7: 51; 10: 3.68; 12: 134 | [7 empty] | СП Скважины
|  | Всего по позиции |  |  | 10: 346.96; 12: 1533 | [9 empty] | Всего по позиции
175 | ФЕР04-01-085-02 | Устройство закрытого подземного перехода методом ГНБ с поэтапным расширением скважины для полиэтиленовых труб в грунтах I-III группы установками с тяговым усилием 20 тс (200 кН): для труб Dу=225 мм длиной до 300 м |  |  | 4: м; 7: 140 |  |  |  | Устройство закрытого подземного перехода методом ГНБ с поэтапным расширением скважины для полиэтиленовых труб в грунтах I-III группы установками с тяговым усилием 20 тс (200 кН): для труб Dу=225 мм длиной до 300 м
| Приказ от 04.08.2020 № 421/пр прил.10 табл.4 п.3 | Производство работ осуществляется в охранной зоне действующей воздушной линии электропередачи, вблизи объектов, находящихся под напряжением, внутри объектов капитального строительства, внутренняя проводка в которых не обесточена, если это приведет к ограничению действий рабочих в соответствии с требованиями техники безопасности ОЗП=1,2; ЭМ=1,2 к расх.; ЗПМ=1,2; ТЗ=1,2; ТЗМ=1,2 | [16 empty] | Производство работ осуществляется в охранной зоне действующей воздушной линии электропередачи, вблизи объектов, находящихся под напряжением, внутри объектов капитального строительства, внутренняя проводка в которых не обесточена, если это приведет к ограничению действий рабочих в соответствии с требованиями техники безопасности ОЗП=1,2; ЭМ=1,2 к расх.; ЗПМ=1,2; ТЗ=1,2; ТЗМ=1,2
| 1 | ОТ |  |  | 8: 14.06; 9: 1,2; 10: 2362.08; 11: 36,33; 12: 85814 | [6 empty] | ОТ
| 2 | ЭМ |  |  | 8: 813.09; 9: 1,2; 10: 136599.12; 11: 4,33; 12: 591474 | [6 empty] | ЭМ
| 3 | в т.ч. ОТм |  |  | 8: 21.29; 9: 1,2; 10: 3576.72; 11: 36,33; 12: 129942 | [6 empty] | в т.ч. ОТм
| 4 | М |  |  | 8: 3.18; 10: 445.2; 11: 18,42; 12: 8201 | [6 empty] | М
|  | ЗТ |  |  | 4: чел.-ч; 5: 1,32; 6: 1,2; 7: 221,76 | [7 empty] | ЗТ
|  | ЗТм |  |  | 4: чел.-ч; 5: 1,56; 6: 1,2; 7: 262,08 | [7 empty] | ЗТм
|  | Итого по расценке |  |  | 8: 830.33; 10: 139406.4 | [8 empty] | Итого по расценке
|  | ФОТ |  |  | 10: 5938.8; 12: 215756 | [7 empty] | ФОТ
| МДС81-33.2004 Прил.4 п.4 | НР Скважины |  |  | 4: %; 5: 112; 7: 112; 10: 6651.46; 12: 241647 | [7 empty] | НР Скважины
| Письмо №АП-5536/06 от 18.11.04 Прил.1 п.4 | СП Скважины |  |  | 4: %; 5: 51; 7: 51; 10: 3028.79; 12: 110036 | [7 empty] | СП Скважины
|  | Всего по позиции |  |  | 10: 149086.65; 12: 1037172 | [9 empty] | Всего по позиции
176 | ФССЦ-01.4.03.01-0003 | Бентонит Super-Bore 50 LB Bag |  |  | т |  |  | 5,684 | 4848.15 |  | 27556.88 | 7,48 | 206125 |  |  |  | Бентонит Super-Bore 50 LB Bag
|  | Объем=5684/1000 | [15 empty] | Объем=5684/1000
177 | ФССЦ-01.4.03.03-0012 | Полимер Terra Raid |  |  | т |  |  | 0,2884 | 45377.08 |  | 13086.75 | 4,8 | 62816 |  |  |  | Полимер Terra Raid
180 | ФССЦ-24.3.03.13-0112 | Трубы полиэтиленовые ПЭ80, SDR9, диаметр 110 мм |  |  | м |  |  | 346,8 | 81.75 |  | 28350.9 | 6,7 | 189951 |  |  |  | Трубы полиэтиленовые ПЭ80, SDR9, диаметр 110 мм
|  | Объем=(15+140+15)*2*1,02 | [15 empty] | Объем=(15+140+15)*2*1,02
181 | ФЕРм08-02-143-05 | Покрытие кабеля, проложенного в траншее: лентой сигнальной |  |  | 4: 100 м; 7: 0,3 |  |  |  | Покрытие кабеля, проложенного в траншее: лентой сигнальной
|  | Объем=1/100*30 | [15 empty] | Объем=1/100*30
| Приказ от 04.08.2020 № 421/пр прил.10 табл.4 п.3 | Производство работ осуществляется в охранной зоне действующей воздушной линии электропередачи, вблизи объектов, находящихся под напряжением, внутри объектов капитального строительства, внутренняя проводка в которых не обесточена, если это приведет к ограничению действий рабочих в соответствии с требованиями техники безопасности ОЗП=1,2; ЭМ=1,2 к расх.; ЗПМ=1,2; ТЗ=1,2; ТЗМ=1,2 | [16 empty] | Производство работ осуществляется в охранной зоне действующей воздушной линии электропередачи, вблизи объектов, находящихся под напряжением, внутри объектов капитального строительства, внутренняя проводка в которых не обесточена, если это приведет к ограничению действий рабочих в соответствии с требованиями техники безопасности ОЗП=1,2; ЭМ=1,2 к расх.; ЗПМ=1,2; ТЗ=1,2; ТЗМ=1,2
| 1 | ОТ |  |  | 8: 3.85; 9: 1,2; 10: 1.39; 11: 36,33; 12: 50 | [6 empty] | ОТ
| 2 | ЭМ |  |  | 8: 1.31; 9: 1,2; 10: 0.47; 11: 11,97; 12: 6 | [6 empty] | ЭМ
| 3 | в т.ч. ОТм |  |  | 8: 0.23; 9: 1,2; 10: 0.08; 11: 36,33; 12: 3 | [6 empty] | в т.ч. ОТм
| 4 | М |  |  | 8: 0.08; 10: 0.02; 11: 34,88; 12: 1 | [6 empty] | М
|  | ЗТ |  |  | 4: чел.-ч; 5: 0,48; 6: 1,2; 7: 0,1728 | [7 empty] | ЗТ
|  | ЗТм |  |  | 4: чел.-ч; 5: 0,02; 6: 1,2; 7: 0,0072 | [7 empty] | ЗТм
|  | Итого по расценке |  |  | 8: 5.24; 10: 1.88 | [8 empty] | Итого по расценке
|  | ФОТ |  |  | 10: 1.47; 12: 53 | [7 empty] | ФОТ
| МДС81-33.2004 Прил.4 п.45.2 | НР Электротехнические установки на других объектах |  |  | 4: %; 5: 95; 7: 95; 10: 1.4; 12: 50 | [7 empty] | НР Электротехнические установки на других объектах
| Письмо №АП-5536/06 Прил.1 п.45.2 | СП Электротехнические установки на других объектах |  |  | 4: %; 5: 65; 7: 65; 10: 0.96; 12: 34 | [7 empty] | СП Электротехнические установки на других объектах
|  | Всего по позиции |  |  | 10: 4.24; 12: 141 | [9 empty] | Всего по позиции
182 | ФССЦ-01.7.06.08-0013 | Лента сигнальная «Электро» с логотипом «Осторожно кабель» ЛСЭ-750 (100 мх750 мм) |  |  | шт |  |  | 0,3 | 1142.82 |  | 342.85 | 0,14 | 48 |  |  |  | Лента сигнальная «Электро» с логотипом «Осторожно кабель» ЛСЭ-750 (100 мх750 мм)
|  | Объем=30/100 | [15 empty] | Объем=30/100
183 | ФЕРм08-02-412-08 | Затягивание провода в проложенные трубы и металлические рукава первого одножильного или многожильного в общей оплетке, суммарное сечение: до 240 мм2 |  |  | 4: 100 м; 7: 3,7 |  |  |  | Затягивание провода в проложенные трубы и металлические рукава первого одножильного или многожильного в общей оплетке, суммарное сечение: до 240 мм2
|  | Объем=1/100*(15+140+15+15)*2 | [15 empty] | Объем=1/100*(15+140+15+15)*2
| Приказ от 04.08.2020 № 421/пр прил.10 табл.4 п.3 | Производство работ осуществляется в охранной зоне действующей воздушной линии электропередачи, вблизи объектов, находящихся под напряжением, внутри объектов капитального строительства, внутренняя проводка в которых не обесточена, если это приведет к ограничению действий рабочих в соответствии с требованиями техники безопасности ОЗП=1,2; ЭМ=1,2 к расх.; ЗПМ=1,2; ТЗ=1,2; ТЗМ=1,2 | [16 empty] | Производство работ осуществляется в охранной зоне действующей воздушной линии электропередачи, вблизи объектов, находящихся под напряжением, внутри объектов капитального строительства, внутренняя проводка в которых не обесточена, если это приведет к ограничению действий рабочих в соответствии с требованиями техники безопасности ОЗП=1,2; ЭМ=1,2 к расх.; ЗПМ=1,2; ТЗ=1,2; ТЗМ=1,2
| 1 | ОТ |  |  | 8: 295.54; 9: 1,2; 10: 1312.2; 11: 36,33; 12: 47672 | [6 empty] | ОТ
| 2 | ЭМ |  |  | 8: 57.96; 9: 1,2; 10: 257.34; 11: 13,57; 12: 3492 | [6 empty] | ЭМ
| 3 | в т.ч. ОТм |  |  | 8: 8.03; 9: 1,2; 10: 35.65; 11: 36,33; 12: 1295 | [6 empty] | в т.ч. ОТм
| 4 | М |  |  | 8: 187.08; 10: 692.2; 11: 10,49; 12: 7261 | [6 empty] | М
|  | ЗТ |  |  | 4: чел.-ч; 5: 31,44; 6: 1,2; 7: 139,5936 | [7 empty] | ЗТ
|  | ЗТм |  |  | 4: чел.-ч; 5: 0,64; 6: 1,2; 7: 2,8416 | [7 empty] | ЗТм
|  | Итого по расценке |  |  | 8: 540.58; 10: 2261.74 | [8 empty] | Итого по расценке
|  | ФОТ |  |  | 10: 1347.85; 12: 48967 | [7 empty] | ФОТ
| МДС81-33.2004 Прил.4 п.45.2 | НР Электротехнические установки на других объектах |  |  | 4: %; 5: 95; 7: 95; 10: 1280.46; 12: 46519 | [7 empty] | НР Электротехнические установки на других объектах
| Письмо №АП-5536/06 Прил.1 п.45.2 | СП Электротехнические установки на других объектах |  |  | 4: %; 5: 65; 7: 65; 10: 876.1; 12: 31829 | [7 empty] | СП Электротехнические установки на других объектах
|  | Всего по позиции |  |  | 10: 4418.3; 12: 136773 | [9 empty] | Всего по позиции
184 | ФЕРм08-02-159-07 | Заделка концевая в резиновой перчатке для 3-5-жильного кабеля напряжением до 10 кВ, сечение одной жилы до 120 мм2 |  |  | 4: шт; 7: 4 |  |  |  | Заделка концевая в резиновой перчатке для 3-5-жильного кабеля напряжением до 10 кВ, сечение одной жилы до 120 мм2
| Приказ от 04.08.2020 № 421/пр прил.10 табл.4 п.3 | Производство работ осуществляется в охранной зоне действующей воздушной линии электропередачи, вблизи объектов, находящихся под напряжением, внутри объектов капитального строительства, внутренняя проводка в которых не обесточена, если это приведет к ограничению действий рабочих в соответствии с требованиями техники безопасности ОЗП=1,2; ЭМ=1,2 к расх.; ЗПМ=1,2; ТЗ=1,2; ТЗМ=1,2 | [16 empty] | Производство работ осуществляется в охранной зоне действующей воздушной линии электропередачи, вблизи объектов, находящихся под напряжением, внутри объектов капитального строительства, внутренняя проводка в которых не обесточена, если это приведет к ограничению действий рабочих в соответствии с требованиями техники безопасности ОЗП=1,2; ЭМ=1,2 к расх.; ЗПМ=1,2; ТЗ=1,2; ТЗМ=1,2
| 1 | ОТ |  |  | 8: 21.24; 9: 1,2; 10: 101.95; 11: 36,33; 12: 3704 | [6 empty] | ОТ
| 4 | М |  |  | 8: 5.17; 10: 20.68; 11: 14,14; 12: 292 | [6 empty] | М
|  | ЗТ |  |  | 4: чел.-ч; 5: 2,26; 6: 1,2; 7: 10,848 | [7 empty] | ЗТ
|  | Итого по расценке |  |  | 8: 26.41; 10: 122.63 | [8 empty] | Итого по расценке
|  | ФОТ |  |  | 10: 101.95; 12: 3704 | [7 empty] | ФОТ
| МДС81-33.2004 Прил.4 п.45.2 | НР Электротехнические установки на других объектах |  |  | 4: %; 5: 95; 7: 95; 10: 96.85; 12: 3519 | [7 empty] | НР Электротехнические установки на других объектах
| Письмо №АП-5536/06 Прил.1 п.45.2 | СП Электротехнические установки на других объектах |  |  | 4: %; 5: 65; 7: 65; 10: 66.27; 12: 2408 | [7 empty] | СП Электротехнические установки на других объектах
|  | Всего по позиции |  |  | 10: 285.75; 12: 9923 | [9 empty] | Всего по позиции
185 | ФССЦ-20.2.09.08-0031 | Муфта термоусаживаемая концевая наружной установки для кабеля с пропитанной бумажной изоляцией на напряжение до 10 кВ, марки КНТп10-70/120 с болтовыми наконечниками и комплектом пайки для присоединения заземления |  |  | компл |  |  | 4 | 542.5 |  | 2170 | 2,8 | 6076 |  |  |  | Муфта термоусаживаемая концевая наружной установки для кабеля с пропитанной бумажной изоляцией на напряжение до 10 кВ, марки КНТп10-70/120 с болтовыми наконечниками и комплектом пайки для присоединения заземления
ПНР | [23 empty] | ПНР
186 | ФЕРп01-12-027-01 | Испытание кабеля силового длиной до 500 м напряжением: до 10 кВ |  |  | 4: испытание; 7: 2 |  |  |  | Испытание кабеля силового длиной до 500 м напряжением: до 10 кВ
|  | Объем=1*2 | [15 empty] | Объем=1*2
| Приказ от 04.08.2020 № 421/пр прил.10 табл.4 п.3 | Производство работ осуществляется в охранной зоне действующей воздушной линии электропередачи, вблизи объектов, находящихся под напряжением, внутри объектов капитального строительства, внутренняя проводка в которых не обесточена, если это приведет к ограничению действий рабочих в соответствии с требованиями техники безопасности ОЗП=1,2; ЭМ=1,2 к расх.; ЗПМ=1,2; ТЗ=1,2; ТЗМ=1,2 | [16 empty] | Производство работ осуществляется в охранной зоне действующей воздушной линии электропередачи, вблизи объектов, находящихся под напряжением, внутри объектов капитального строительства, внутренняя проводка в которых не обесточена, если это приведет к ограничению действий рабочих в соответствии с требованиями техники безопасности ОЗП=1,2; ЭМ=1,2 к расх.; ЗПМ=1,2; ТЗ=1,2; ТЗМ=1,2
| 1 | ОТ |  |  | 8: 55.71; 9: 1,2; 10: 133.7; 11: 36,33; 12: 4857 | [6 empty] | ОТ
|  | ЗТ |  |  | 4: чел.-ч; 5: 4,86; 6: 1,2; 7: 11,664 | [7 empty] | ЗТ
|  | Итого по расценке |  |  | 8: 55.71; 10: 133.7 | [8 empty] | Итого по расценке
|  | ФОТ |  |  | 10: 133.7; 12: 4857 | [7 empty] | ФОТ
| МДС81-33.2004 Прил.4 п.48 | НР Пусконаладочные работы: 'вхолостую' - 80%, 'под нагрузкой' - 20% |  |  | 4: %; 5: 65; 7: 65; 10: 86.91; 12: 3157 | [7 empty] | НР Пусконаладочные работы: 'вхолостую' - 80%, 'под нагрузкой' - 20%
| Письмо №АП-5536/06 Прил.1 п.48 | СП Пусконаладочные работы: 'вхолостую' - 80%, 'под нагрузкой' - 20% |  |  | 4: %; 5: 40; 7: 40; 10: 53.48; 12: 1943 | [7 empty] | СП Пусконаладочные работы: 'вхолостую' - 80%, 'под нагрузкой' - 20%
|  | Всего по позиции |  |  | 10: 274.09; 12: 9957 | [9 empty] | Всего по позиции
187 | ФЕРп01-11-024-02 | Фазировка электрической линии или трансформатора с сетью напряжением: свыше 1 кВ |  |  | 4: шт; 7: 6 |  |  |  | Фазировка электрической линии или трансформатора с сетью напряжением: свыше 1 кВ
|  | Объем=3*2 | [15 empty] | Объем=3*2
| Приказ от 04.08.2020 № 421/пр прил.10 табл.4 п.3 | Производство работ осуществляется в охранной зоне действующей воздушной линии электропередачи, вблизи объектов, находящихся под напряжением, внутри объектов капитального строительства, внутренняя проводка в которых не обесточена, если это приведет к ограничению действий рабочих в соответствии с требованиями техники безопасности ОЗП=1,2; ЭМ=1,2 к расх.; ЗПМ=1,2; ТЗ=1,2; ТЗМ=1,2 | [16 empty] | Производство работ осуществляется в охранной зоне действующей воздушной линии электропередачи, вблизи объектов, находящихся под напряжением, внутри объектов капитального строительства, внутренняя проводка в которых не обесточена, если это приведет к ограничению действий рабочих в соответствии с требованиями техники безопасности ОЗП=1,2; ЭМ=1,2 к расх.; ЗПМ=1,2; ТЗ=1,2; ТЗМ=1,2
| 1 | ОТ |  |  | 8: 20.75; 9: 1,2; 10: 149.4; 11: 36,33; 12: 5428 | [6 empty] | ОТ
|  | ЗТ |  |  | 4: чел.-ч; 5: 1,62; 6: 1,2; 7: 11,664 | [7 empty] | ЗТ
|  | Итого по расценке |  |  | 8: 20.75; 10: 149.4 | [8 empty] | Итого по расценке
|  | ФОТ |  |  | 10: 149.4; 12: 5428 | [7 empty] | ФОТ
| МДС81-33.2004 Прил.4 п.48 | НР Пусконаладочные работы: 'вхолостую' - 80%, 'под нагрузкой' - 20% |  |  | 4: %; 5: 65; 7: 65; 10: 97.11; 12: 3528 | [7 empty] | НР Пусконаладочные работы: 'вхолостую' - 80%, 'под нагрузкой' - 20%
| Письмо №АП-5536/06 Прил.1 п.48 | СП Пусконаладочные работы: 'вхолостую' - 80%, 'под нагрузкой' - 20% |  |  | 4: %; 5: 40; 7: 40; 10: 59.76; 12: 2171 | [7 empty] | СП Пусконаладочные работы: 'вхолостую' - 80%, 'под нагрузкой' - 20%
|  | Всего по позиции |  |  | 10: 306.27; 12: 11127 | [9 empty] | Всего по позиции
ВЛ-10 кВ | [23 empty] | ВЛ-10 кВ
188 | ФЕР33-04-042-02 | Демонтаж опор ВЛ 0,38-10 кВ: без приставок одностоечных с подкосом |  |  | 4: шт; 7: 2 |  |  |  | Демонтаж опор ВЛ 0,38-10 кВ: без приставок одностоечных с подкосом
| Приказ от 04.08.2020 № 421/пр прил.10 табл.4 п.3 | Производство работ осуществляется в охранной зоне действующей воздушной линии электропередачи, вблизи объектов, находящихся под напряжением, внутри объектов капитального строительства, внутренняя проводка в которых не обесточена, если это приведет к ограничению действий рабочих в соответствии с требованиями техники безопасности ОЗП=1,2; ЭМ=1,2 к расх.; ЗПМ=1,2; ТЗ=1,2; ТЗМ=1,2 | [16 empty] | Производство работ осуществляется в охранной зоне действующей воздушной линии электропередачи, вблизи объектов, находящихся под напряжением, внутри объектов капитального строительства, внутренняя проводка в которых не обесточена, если это приведет к ограничению действий рабочих в соответствии с требованиями техники безопасности ОЗП=1,2; ЭМ=1,2 к расх.; ЗПМ=1,2; ТЗ=1,2; ТЗМ=1,2
| 1 | ОТ |  |  | 8: 15.87; 9: 1,2; 10: 38.09; 11: 36,33; 12: 1384 | [6 empty] | ОТ
| 2 | ЭМ |  |  | 8: 207.97; 9: 1,2; 10: 499.13; 11: 10,39; 12: 5186 | [6 empty] | ЭМ
| 3 | в т.ч. ОТм |  |  | 8: 20.63; 9: 1,2; 10: 49.51; 11: 36,33; 12: 1799 | [6 empty] | в т.ч. ОТм
|  | ЗТ |  |  | 4: чел.-ч; 5: 1,75; 6: 1,2; 7: 4,2 | [7 empty] | ЗТ
|  | ЗТм |  |  | 4: чел.-ч; 5: 1,89; 6: 1,2; 7: 4,536 | [7 empty] | ЗТм
|  | Итого по расценке |  |  | 8: 223.84; 10: 537.22 | [8 empty] | Итого по расценке
|  | ФОТ |  |  | 10: 87.6; 12: 3183 | [7 empty] | ФОТ
| МДС81-33.2004 Прил.4 п.27 | НР Линии электропередачи |  |  | 4: %; 5: 105; 7: 105; 10: 91.98; 12: 3342 | [7 empty] | НР Линии электропередачи
| Письмо №АП-5536/06 от 18.11.04 Прил.1 п.27 | СП Линии электропередачи |  |  | 4: %; 5: 60; 7: 60; 10: 52.56; 12: 1910 | [7 empty] | СП Линии электропередачи
|  | Всего по позиции |  |  | 10: 681.76; 12: 11822 | [9 empty] | Всего по позиции
189 | ФЕР33-04-016-02 | Развозка конструкций и материалов опор ВЛ 0,38-10 кВ по трассе: одностоечных железобетонных опор |  |  | 4: шт; 7: 4 |  |  |  | Развозка конструкций и материалов опор ВЛ 0,38-10 кВ по трассе: одностоечных железобетонных опор
|  | Объем=1*2+1*2 | [15 empty] | Объем=1*2+1*2
| Приказ от 04.08.2020 № 421/пр прил.10 табл.4 п.3 | Производство работ осуществляется в охранной зоне действующей воздушной линии электропередачи, вблизи объектов, находящихся под напряжением, внутри объектов капитального строительства, внутренняя проводка в которых не обесточена, если это приведет к ограничению действий рабочих в соответствии с требованиями техники безопасности ОЗП=1,2; ЭМ=1,2 к расх.; ЗПМ=1,2; ТЗ=1,2; ТЗМ=1,2 | [16 empty] | Производство работ осуществляется в охранной зоне действующей воздушной линии электропередачи, вблизи объектов, находящихся под напряжением, внутри объектов капитального строительства, внутренняя проводка в которых не обесточена, если это приведет к ограничению действий рабочих в соответствии с требованиями техники безопасности ОЗП=1,2; ЭМ=1,2 к расх.; ЗПМ=1,2; ТЗ=1,2; ТЗМ=1,2
| 1 | ОТ |  |  | 8: 3.59; 9: 1,2; 10: 17.23; 11: 36,33; 12: 626 | [6 empty] | ОТ
| 2 | ЭМ |  |  | 8: 46.57; 9: 1,2; 10: 223.54; 11: 13,87; 12: 3100 | [6 empty] | ЭМ
| 3 | в т.ч. ОТм |  |  | 8: 6.48; 9: 1,2; 10: 31.1; 11: 36,33; 12: 1130 | [6 empty] | в т.ч. ОТм
|  | ЗТ |  |  | 4: чел.-ч; 5: 0,44; 6: 1,2; 7: 2,112 | [7 empty] | ЗТ
|  | ЗТм |  |  | 4: чел.-ч; 5: 0,48; 6: 1,2; 7: 2,304 | [7 empty] | ЗТм
|  | Итого по расценке |  |  | 8: 50.16; 10: 240.77 | [8 empty] | Итого по расценке
|  | ФОТ |  |  | 10: 48.33; 12: 1756 | [7 empty] | ФОТ
| МДС81-33.2004 Прил.4 п.27 | НР Линии электропередачи |  |  | 4: %; 5: 105; 7: 105; 10: 50.75; 12: 1844 | [7 empty] | НР Линии электропередачи
| Письмо №АП-5536/06 от 18.11.04 Прил.1 п.27 | СП Линии электропередачи |  |  | 4: %; 5: 60; 7: 60; 10: 29; 12: 1054 | [7 empty] | СП Линии электропередачи
|  | Всего по позиции |  |  | 10: 320.52; 12: 6624 | [9 empty] | Всего по позиции
190 | ФЕР33-04-016-06 | Развозка конструкций и материалов опор ВЛ 0,38-10 кВ по трассе: материалов оснастки сложных опор |  |  | 4: шт; 7: 2 |  |  |  | Развозка конструкций и материалов опор ВЛ 0,38-10 кВ по трассе: материалов оснастки сложных опор
| Приказ от 04.08.2020 № 421/пр прил.10 табл.4 п.3 | Производство работ осуществляется в охранной зоне действующей воздушной линии электропередачи, вблизи объектов, находящихся под напряжением, внутри объектов капитального строительства, внутренняя проводка в которых не обесточена, если это приведет к ограничению действий рабочих в соответствии с требованиями техники безопасности ОЗП=1,2; ЭМ=1,2 к расх.; ЗПМ=1,2; ТЗ=1,2; ТЗМ=1,2 | [16 empty] | Производство работ осуществляется в охранной зоне действующей воздушной линии электропередачи, вблизи объектов, находящихся под напряжением, внутри объектов капитального строительства, внутренняя проводка в которых не обесточена, если это приведет к ограничению действий рабочих в соответствии с требованиями техники безопасности ОЗП=1,2; ЭМ=1,2 к расх.; ЗПМ=1,2; ТЗ=1,2; ТЗМ=1,2
| 1 | ОТ |  |  | 8: 2.45; 9: 1,2; 10: 5.88; 11: 36,33; 12: 214 | [6 empty] | ОТ
| 2 | ЭМ |  |  | 8: 12.58; 9: 1,2; 10: 30.19; 11: 12,95; 12: 391 | [6 empty] | ЭМ
| 3 | в т.ч. ОТм |  |  | 8: 2.16; 9: 1,2; 10: 5.18; 11: 36,33; 12: 188 | [6 empty] | в т.ч. ОТм
|  | ЗТ |  |  | 4: чел.-ч; 5: 0,3; 6: 1,2; 7: 0,72 | [7 empty] | ЗТ
|  | ЗТм |  |  | 4: чел.-ч; 5: 0,16; 6: 1,2; 7: 0,384 | [7 empty] | ЗТм
|  | Итого по расценке |  |  | 8: 15.03; 10: 36.07 | [8 empty] | Итого по расценке
|  | ФОТ |  |  | 10: 11.06; 12: 402 | [7 empty] | ФОТ
| МДС81-33.2004 Прил.4 п.27 | НР Линии электропередачи |  |  | 4: %; 5: 105; 7: 105; 10: 11.61; 12: 422 | [7 empty] | НР Линии электропередачи
| Письмо №АП-5536/06 от 18.11.04 Прил.1 п.27 | СП Линии электропередачи |  |  | 4: %; 5: 60; 7: 60; 10: 6.64; 12: 241 | [7 empty] | СП Линии электропередачи
|  | Всего по позиции |  |  | 10: 54.32; 12: 1268 | [9 empty] | Всего по позиции
191 | ФЕР33-04-003-02 | Установка железобетонных опор ВЛ 0,38; 6-10 кВ с траверсами без приставок: одностоечных с одним подкосом |  |  | 4: шт; 7: 2 |  |  |  | Установка железобетонных опор ВЛ 0,38; 6-10 кВ с траверсами без приставок: одностоечных с одним подкосом
|  | Объем=1+1 | [15 empty] | Объем=1+1
| Прил.33.4 п.3.6 | При бурении котлованов для опор ВЛ 0,38-10 кВ на глубину более 2х м к затратам на бурение (с уточнением норм см. Приложение 33.1) ОЗП=1,25; ЭМ=1,25 к расх.; ЗПМ=1,25; ТЗ=1,25; ТЗМ=1,25 | [16 empty] | При бурении котлованов для опор ВЛ 0,38-10 кВ на глубину более 2х м к затратам на бурение (с уточнением норм см. Приложение 33.1) ОЗП=1,25; ЭМ=1,25 к расх.; ЗПМ=1,25; ТЗ=1,25; ТЗМ=1,25
| Приказ от 04.08.2020 № 421/пр прил.10 табл.4 п.3 | Производство работ осуществляется в охранной зоне действующей воздушной линии электропередачи, вблизи объектов, находящихся под напряжением, внутри объектов капитального строительства, внутренняя проводка в которых не обесточена, если это приведет к ограничению действий рабочих в соответствии с требованиями техники безопасности ОЗП=1,2; ЭМ=1,2 к расх.; ЗПМ=1,2; ТЗ=1,2; ТЗМ=1,2 | [16 empty] | Производство работ осуществляется в охранной зоне действующей воздушной линии электропередачи, вблизи объектов, находящихся под напряжением, внутри объектов капитального строительства, внутренняя проводка в которых не обесточена, если это приведет к ограничению действий рабочих в соответствии с требованиями техники безопасности ОЗП=1,2; ЭМ=1,2 к расх.; ЗПМ=1,2; ТЗ=1,2; ТЗМ=1,2
| 1 | ОТ |  |  | 8: 52.98; 9: 1,5; 10: 158.94; 11: 36,33; 12: 5774 | [6 empty] | ОТ
| 2 | ЭМ |  |  | 8: 247.94; 9: 1,5; 10: 743.82; 11: 10,3; 12: 7661 | [6 empty] | ЭМ
| 3 | в т.ч. ОТм |  |  | 8: 23.2; 9: 1,5; 10: 69.6; 11: 36,33; 12: 2529 | [6 empty] | в т.ч. ОТм
| 4 | М |  |  | 8: 45.54; 10: 91.08; 11: 5,21; 12: 475 | [6 empty] | М
|  | ЗТ |  |  | 4: чел.-ч; 5: 5,98; 6: 1,5; 7: 17,94 | [7 empty] | ЗТ
|  | ЗТм |  |  | 4: чел.-ч; 5: 2; 6: 1,5; 7: 6 | [7 empty] | ЗТм
|  | Итого по расценке |  |  | 8: 346.46; 10: 993.84 | [8 empty] | Итого по расценке
|  | ФОТ |  |  | 10: 228.54; 12: 8303 | [7 empty] | ФОТ
| МДС81-33.2004 Прил.4 п.27 | НР Линии электропередачи |  |  | 4: %; 5: 105; 7: 105; 10: 239.97; 12: 8718 | [7 empty] | НР Линии электропередачи
| Письмо №АП-5536/06 от 18.11.04 Прил.1 п.27 | СП Линии электропередачи |  |  | 4: %; 5: 60; 7: 60; 10: 137.12; 12: 4982 | [7 empty] | СП Линии электропередачи
|  | Всего по позиции |  |  | 10: 1370.93; 12: 27610 | [9 empty] | Всего по позиции
192 | ФССЦ-05.1.02.07-0070 | Стойка опоры: СВ 105 /бетон В30 (М400), объем 0,47 м3, расход арматуры 74,8 кг/ (серия 3.407.1-143; 3.407.1-136) |  |  | шт |  |  | 4 | 1564.6 |  | 6258.4 | 7,49 | 46875 |  |  |  | Стойка опоры: СВ 105 /бетон В30 (М400), объем 0,47 м3, расход арматуры 74,8 кг/ (серия 3.407.1-143; 3.407.1-136)
193 | ФССЦ-07.2.07.13-0221 | Крепление подкоса У-52 |  |  | кг |  |  | 2 | 9.6 |  | 19.2 | 16,97 | 326 |  |  |  | Крепление подкоса У-52
194 | ФССЦ-07.2.02.05-0021 | Траверса ТМ-7 |  |  | т |  |  | 0,051 | 10832.93 |  | 552.48 | 6,97 | 3851 |  |  |  | Траверса ТМ-7
|  | Объем=25,5/1000*2 | [15 empty] | Объем=25,5/1000*2
195 | ФССЦ-07.2.07.13-0221 | Хомут Х-1 |  |  | кг |  |  | 2,4 | 9.6 |  | 23.04 | 16,97 | 391 |  |  |  | Хомут Х-1
|  | Объем=1,2*2 | [15 empty] | Объем=1,2*2
196 | ФССЦ-07.2.07.13-0221 | Хомут Х-11 |  |  | кг |  |  | 6,96 | 9.6 |  | 66.82 | 16,97 | 1134 |  |  |  | Хомут Х-11
|  | Объем=3,48*2 | [15 empty] | Объем=3,48*2
Монтаж разъединителя | [23 empty] | Монтаж разъединителя
197 | ФЕР33-04-030-03 | Установка разъединителей: с помощью механизмов |  |  | 4: компл; 7: 2 |  |  |  | Установка разъединителей: с помощью механизмов
| Приказ от 04.08.2020 № 421/пр прил.10 табл.4 п.3 | Производство работ осуществляется в охранной зоне действующей воздушной линии электропередачи, вблизи объектов, находящихся под напряжением, внутри объектов капитального строительства, внутренняя проводка в которых не обесточена, если это приведет к ограничению действий рабочих в соответствии с требованиями техники безопасности ОЗП=1,2; ЭМ=1,2 к расх.; ЗПМ=1,2; ТЗ=1,2; ТЗМ=1,2 | [16 empty] | Производство работ осуществляется в охранной зоне действующей воздушной линии электропередачи, вблизи объектов, находящихся под напряжением, внутри объектов капитального строительства, внутренняя проводка в которых не обесточена, если это приведет к ограничению действий рабочих в соответствии с требованиями техники безопасности ОЗП=1,2; ЭМ=1,2 к расх.; ЗПМ=1,2; ТЗ=1,2; ТЗМ=1,2
| 1 | ОТ |  |  | 8: 74.65; 9: 1,2; 10: 179.16; 11: 36,33; 12: 6509 | [6 empty] | ОТ
| 2 | ЭМ |  |  | 8: 97.33; 9: 1,2; 10: 233.59; 11: 13,79; 12: 3221 | [6 empty] | ЭМ
| 3 | в т.ч. ОТм |  |  | 8: 13; 9: 1,2; 10: 31.2; 11: 36,33; 12: 1133 | [6 empty] | в т.ч. ОТм
| 4 | М |  |  | 8: 2.16; 10: 4.32; 11: 11,94; 12: 52 | [6 empty] | М
|  | ЗТ |  |  | 4: чел.-ч; 5: 7,42; 6: 1,2; 7: 17,808 | [7 empty] | ЗТ
|  | ЗТм |  |  | 4: чел.-ч; 5: 1,02; 6: 1,2; 7: 2,448 | [7 empty] | ЗТм
|  | Итого по расценке |  |  | 8: 174.14; 10: 417.07 | [8 empty] | Итого по расценке
|  | ФОТ |  |  | 10: 210.36; 12: 7642 | [7 empty] | ФОТ
| МДС81-33.2004 Прил.4 п.27 | НР Линии электропередачи |  |  | 4: %; 5: 105; 7: 105; 10: 220.88; 12: 8024 | [7 empty] | НР Линии электропередачи
| Письмо №АП-5536/06 от 18.11.04 Прил.1 п.27 | СП Линии электропередачи |  |  | 4: %; 5: 60; 7: 60; 10: 126.22; 12: 4585 | [7 empty] | СП Линии электропередачи
|  | Всего по позиции |  |  | 10: 764.17; 12: 22391 | [9 empty] | Всего по позиции
198 | ФССЦ-22.2.02.07-0003 | Конструкции стальные: порталов ОРУ К-т констр.под РЛНД-10/400 (54,02кг) (РА-1,РА-2,РА-3=2шт, РА-4,РА-5=3шт;,Х-7=3шт,Х-8,ЗП-1(4,5м) |  |  | т |  |  | 0,10804 | 12500 |  | 1350.5 | 6,63 | 8954 |  |  |  | Конструкции стальные: порталов ОРУ К-т констр.под РЛНД-10/400 (54,02кг) (РА-1,РА-2,РА-3=2шт, РА-4,РА-5=3шт;,Х-7=3шт,Х-8,ЗП-1(4,5м)
|  | Объем=(54,02)/1000*2 | [15 empty] | Объем=(54,02)/1000*2
199 О | КП поставщика (ОБ) | Разъединитель РЛНД-1-10-/400 УХЛ1 с приводом ПРНЗ-10 и навесным замком |  |  | шт |  |  | 2 | 10625.83 |  | 3957.54 | 5,37 | 21252 |  |  |  | Разъединитель РЛНД-1-10-/400 УХЛ1 с приводом ПРНЗ-10 и навесным замком
|  | Цена=12751/1,2 | [22 empty] | Цена=12751/1,2
200 | ФЕРм08-02-472-09 | Проводник заземляющий открыто по строительным основаниям: из круглой стали диаметром 12 мм |  |  | 4: 100 м; 7: 0,22 |  |  |  | Проводник заземляющий открыто по строительным основаниям: из круглой стали диаметром 12 мм
|  | Объем=(2+8+1)/100*2 | [15 empty] | Объем=(2+8+1)/100*2
| Приказ от 04.08.2020 № 421/пр прил.10 табл.4 п.3 | Производство работ осуществляется в охранной зоне действующей воздушной линии электропередачи, вблизи объектов, находящихся под напряжением, внутри объектов капитального строительства, внутренняя проводка в которых не обесточена, если это приведет к ограничению действий рабочих в соответствии с требованиями техники безопасности ОЗП=1,2; ЭМ=1,2 к расх.; ЗПМ=1,2; ТЗ=1,2; ТЗМ=1,2 | [16 empty] | Производство работ осуществляется в охранной зоне действующей воздушной линии электропередачи, вблизи объектов, находящихся под напряжением, внутри объектов капитального строительства, внутренняя проводка в которых не обесточена, если это приведет к ограничению действий рабочих в соответствии с требованиями техники безопасности ОЗП=1,2; ЭМ=1,2 к расх.; ЗПМ=1,2; ТЗ=1,2; ТЗМ=1,2
| 1 | ОТ |  |  | 8: 173.9; 9: 1,2; 10: 45.91; 11: 36,33; 12: 1668 | [6 empty] | ОТ
| 2 | ЭМ |  |  | 8: 54.28; 9: 1,2; 10: 14.33; 11: 10,48; 12: 150 | [6 empty] | ЭМ
| 3 | в т.ч. ОТм |  |  | 8: 4.27; 9: 1,2; 10: 1.13; 11: 36,33; 12: 41 | [6 empty] | в т.ч. ОТм
| 4 | М |  |  | 8: 608.39; 10: 133.85; 11: 2,49; 12: 333 | [6 empty] | М
|  | ЗТ |  |  | 4: чел.-ч; 5: 18,5; 6: 1,2; 7: 4,884 | [7 empty] | ЗТ
|  | ЗТм |  |  | 4: чел.-ч; 5: 0,34; 6: 1,2; 7: 0,08976 | [7 empty] | ЗТм
|  | Итого по расценке |  |  | 8: 836.57; 10: 194.09 | [8 empty] | Итого по расценке
|  | ФОТ |  |  | 10: 47.04; 12: 1709 | [7 empty] | ФОТ
| МДС81-33.2004 Прил.4 п.45.2 | НР Электротехнические установки на других объектах |  |  | 4: %; 5: 95; 7: 95; 10: 44.69; 12: 1624 | [7 empty] | НР Электротехнические установки на других объектах
| Письмо №АП-5536/06 Прил.1 п.45.2 | СП Электротехнические установки на других объектах |  |  | 4: %; 5: 65; 7: 65; 10: 30.58; 12: 1111 | [7 empty] | СП Электротехнические установки на других объектах
|  | Всего по позиции |  |  | 10: 269.36; 12: 4886 | [9 empty] | Всего по позиции
201 | ФССЦ-08.3.04.02-0092 | Сталь круглая углеродистая обыкновенного качества марки ВСт3пс5-1 диаметром: 10 мм |  |  | т |  |  | 0,013552 | 5230.01 |  | 70.88 | 14,21 | 1007 |  |  |  | Сталь круглая углеродистая обыкновенного качества марки ВСт3пс5-1 диаметром: 10 мм
|  | Объем=0,616*(2+8+1)/1000*2 | [15 empty] | Объем=0,616*(2+8+1)/1000*2
202 | ФЕР01-02-055-03 | Разработка грунта вручную с креплениями в траншеях шириной до 2 м, глубиной: до 2 м, группа грунтов 3 |  |  | 4: 100 м3; 7: 0,0081 |  |  |  | Разработка грунта вручную с креплениями в траншеях шириной до 2 м, глубиной: до 2 м, группа грунтов 3
|  | Объем=(0,3*0,3*(1,5*3))/100*2 | [15 empty] | Объем=(0,3*0,3*(1,5*3))/100*2
| Приказ от 04.08.2020 № 421/пр прил.10 табл.4 п.3 | Производство работ осуществляется в охранной зоне действующей воздушной линии электропередачи, вблизи объектов, находящихся под напряжением, внутри объектов капитального строительства, внутренняя проводка в которых не обесточена, если это приведет к ограничению действий рабочих в соответствии с требованиями техники безопасности ОЗП=1,2; ЭМ=1,2 к расх.; ЗПМ=1,2; ТЗ=1,2; ТЗМ=1,2 | [16 empty] | Производство работ осуществляется в охранной зоне действующей воздушной линии электропередачи, вблизи объектов, находящихся под напряжением, внутри объектов капитального строительства, внутренняя проводка в которых не обесточена, если это приведет к ограничению действий рабочих в соответствии с требованиями техники безопасности ОЗП=1,2; ЭМ=1,2 к расх.; ЗПМ=1,2; ТЗ=1,2; ТЗМ=1,2
| 1 | ОТ |  |  | 8: 2329.64; 9: 1,2; 10: 22.64; 11: 36,33; 12: 823 | [6 empty] | ОТ
|  | ЗТ |  |  | 4: чел.-ч; 5: 278; 6: 1,2; 7: 2,70216 | [7 empty] | ЗТ
|  | Итого по расценке |  |  | 8: 2329.64; 10: 22.64 | [8 empty] | Итого по расценке
|  | ФОТ |  |  | 10: 22.64; 12: 823 | [7 empty] | ФОТ
| МДС81-33.2004 Прил.4 п.1.2 | НР Земляные работы, выполняемые ручным способом |  |  | 4: %; 5: 80; 7: 80; 10: 18.11; 12: 658 | [7 empty] | НР Земляные работы, выполняемые ручным способом
| Письмо №АП-5536/06 от 18.11.04 Прил.1 п.1.2 | СП Земляные работы, выполняемые ручным способом |  |  | 4: %; 5: 45; 7: 45; 10: 10.19; 12: 370 | [7 empty] | СП Земляные работы, выполняемые ручным способом
|  | Всего по позиции |  |  | 10: 50.94; 12: 1851 | [9 empty] | Всего по позиции
203 | ФЕР01-02-061-02 | Засыпка вручную траншей, пазух котлованов и ям, группа грунтов: 2 |  |  | 4: 100 м3; 7: 0,0081 |  |  |  | Засыпка вручную траншей, пазух котлованов и ям, группа грунтов: 2
|  | Объем=(0,3*0,3*(1,5*3))/100*2 | [15 empty] | Объем=(0,3*0,3*(1,5*3))/100*2
| Приказ от 04.08.2020 № 421/пр прил.10 табл.4 п.3 | Производство работ осуществляется в охранной зоне действующей воздушной линии электропередачи, вблизи объектов, находящихся под напряжением, внутри объектов капитального строительства, внутренняя проводка в которых не обесточена, если это приведет к ограничению действий рабочих в соответствии с требованиями техники безопасности ОЗП=1,2; ЭМ=1,2 к расх.; ЗПМ=1,2; ТЗ=1,2; ТЗМ=1,2 | [16 empty] | Производство работ осуществляется в охранной зоне действующей воздушной линии электропередачи, вблизи объектов, находящихся под напряжением, внутри объектов капитального строительства, внутренняя проводка в которых не обесточена, если это приведет к ограничению действий рабочих в соответствии с требованиями техники безопасности ОЗП=1,2; ЭМ=1,2 к расх.; ЗПМ=1,2; ТЗ=1,2; ТЗМ=1,2
| 1 | ОТ |  |  | 8: 729; 9: 1,2; 10: 7.09; 11: 36,33; 12: 258 | [6 empty] | ОТ
|  | ЗТ |  |  | 4: чел.-ч; 5: 97,2; 6: 1,2; 7: 0,944784 | [7 empty] | ЗТ
|  | Итого по расценке |  |  | 8: 729; 10: 7.09 | [8 empty] | Итого по расценке
|  | ФОТ |  |  | 10: 7.09; 12: 258 | [7 empty] | ФОТ
| МДС81-33.2004 Прил.4 п.1.2 | НР Земляные работы, выполняемые ручным способом |  |  | 4: %; 5: 80; 7: 80; 10: 5.67; 12: 206 | [7 empty] | НР Земляные работы, выполняемые ручным способом
| Письмо №АП-5536/06 от 18.11.04 Прил.1 п.1.2 | СП Земляные работы, выполняемые ручным способом |  |  | 4: %; 5: 45; 7: 45; 10: 3.19; 12: 116 | [7 empty] | СП Земляные работы, выполняемые ручным способом
|  | Всего по позиции |  |  | 10: 15.95; 12: 580 | [9 empty] | Всего по позиции
204 | ФЕРм08-02-472-01 | Заземлитель горизонтальный из стали: круглой диаметром 12 мм |  |  | 4: 100 м; 7: 0,09 |  |  |  | Заземлитель горизонтальный из стали: круглой диаметром 12 мм
|  | Объем=1,5*3/100*2 | [15 empty] | Объем=1,5*3/100*2
| Приказ от 04.08.2020 № 421/пр прил.10 табл.4 п.3 | Производство работ осуществляется в охранной зоне действующей воздушной линии электропередачи, вблизи объектов, находящихся под напряжением, внутри объектов капитального строительства, внутренняя проводка в которых не обесточена, если это приведет к ограничению действий рабочих в соответствии с требованиями техники безопасности ОЗП=1,2; ЭМ=1,2 к расх.; ЗПМ=1,2; ТЗ=1,2; ТЗМ=1,2 | [16 empty] | Производство работ осуществляется в охранной зоне действующей воздушной линии электропередачи, вблизи объектов, находящихся под напряжением, внутри объектов капитального строительства, внутренняя проводка в которых не обесточена, если это приведет к ограничению действий рабочих в соответствии с требованиями техники безопасности ОЗП=1,2; ЭМ=1,2 к расх.; ЗПМ=1,2; ТЗ=1,2; ТЗМ=1,2
| 1 | ОТ |  |  | 8: 155.1; 9: 1,2; 10: 16.75; 11: 36,33; 12: 609 | [6 empty] | ОТ
| 2 | ЭМ |  |  | 8: 45.41; 9: 1,2; 10: 4.9; 11: 10,13; 12: 50 | [6 empty] | ЭМ
| 3 | в т.ч. ОТм |  |  | 8: 3.27; 9: 1,2; 10: 0.35; 11: 36,33; 12: 13 | [6 empty] | в т.ч. ОТм
| 4 | М |  |  | 8: 486.4; 10: 43.78; 11: 1,98; 12: 87 | [6 empty] | М
|  | ЗТ |  |  | 4: чел.-ч; 5: 16,5; 6: 1,2; 7: 1,782 | [7 empty] | ЗТ
|  | ЗТм |  |  | 4: чел.-ч; 5: 0,26; 6: 1,2; 7: 0,02808 | [7 empty] | ЗТм
|  | Итого по расценке |  |  | 8: 686.91; 10: 65.43 | [8 empty] | Итого по расценке
|  | ФОТ |  |  | 10: 17.1; 12: 622 | [7 empty] | ФОТ
| МДС81-33.2004 Прил.4 п.45.2 | НР Электротехнические установки на других объектах |  |  | 4: %; 5: 95; 7: 95; 10: 16.25; 12: 591 | [7 empty] | НР Электротехнические установки на других объектах
| Письмо №АП-5536/06 Прил.1 п.45.2 | СП Электротехнические установки на других объектах |  |  | 4: %; 5: 65; 7: 65; 10: 11.12; 12: 404 | [7 empty] | СП Электротехнические установки на других объектах
|  | Всего по позиции |  |  | 10: 92.8; 12: 1741 | [9 empty] | Всего по позиции
205 | ФССЦ-08.3.04.02-0092 | Сталь круглая углеродистая обыкновенного качества марки ВСт3пс5-1 диаметром: 10 мм |  |  | т |  |  | 0,005544 | 5230.01 |  | 29 | 14,21 | 412 |  |  |  | Сталь круглая углеродистая обыкновенного качества марки ВСт3пс5-1 диаметром: 10 мм
|  | Объем=0,616*(1,5*3)/1000*2 | [15 empty] | Объем=0,616*(1,5*3)/1000*2
206 | ФЕРм08-02-471-02 | Заземлитель вертикальный из угловой стали размером: 63х63х6 мм |  |  | 4: 10 шт; 7: 0,6 |  |  |  | Заземлитель вертикальный из угловой стали размером: 63х63х6 мм
|  | Объем=3/10*2 | [15 empty] | Объем=3/10*2
| Приказ от 04.08.2020 № 421/пр прил.10 табл.4 п.3 | Производство работ осуществляется в охранной зоне действующей воздушной линии электропередачи, вблизи объектов, находящихся под напряжением, внутри объектов капитального строительства, внутренняя проводка в которых не обесточена, если это приведет к ограничению действий рабочих в соответствии с требованиями техники безопасности ОЗП=1,2; ЭМ=1,2 к расх.; ЗПМ=1,2; ТЗ=1,2; ТЗМ=1,2 | [16 empty] | Производство работ осуществляется в охранной зоне действующей воздушной линии электропередачи, вблизи объектов, находящихся под напряжением, внутри объектов капитального строительства, внутренняя проводка в которых не обесточена, если это приведет к ограничению действий рабочих в соответствии с требованиями техники безопасности ОЗП=1,2; ЭМ=1,2 к расх.; ЗПМ=1,2; ТЗ=1,2; ТЗМ=1,2
| 1 | ОТ |  |  | 8: 96.82; 9: 1,2; 10: 69.71; 11: 36,33; 12: 2533 | [6 empty] | ОТ
| 2 | ЭМ |  |  | 8: 61.13; 9: 1,2; 10: 44.01; 11: 12,14; 12: 534 | [6 empty] | ЭМ
| 3 | в т.ч. ОТм |  |  | 8: 6.78; 9: 1,2; 10: 4.88; 11: 36,33; 12: 177 | [6 empty] | в т.ч. ОТм
| 4 | М |  |  | 8: 581.9; 10: 349.14; 11: 1,87; 12: 653 | [6 empty] | М
|  | ЗТ |  |  | 4: чел.-ч; 5: 10,3; 6: 1,2; 7: 7,416 | [7 empty] | ЗТ
|  | ЗТм |  |  | 4: чел.-ч; 5: 0,54; 6: 1,2; 7: 0,3888 | [7 empty] | ЗТм
|  | Итого по расценке |  |  | 8: 739.85; 10: 462.86 | [8 empty] | Итого по расценке
|  | ФОТ |  |  | 10: 74.59; 12: 2710 | [7 empty] | ФОТ
| МДС81-33.2004 Прил.4 п.45.2 | НР Электротехнические установки на других объектах |  |  | 4: %; 5: 95; 7: 95; 10: 70.86; 12: 2575 | [7 empty] | НР Электротехнические установки на других объектах
| Письмо №АП-5536/06 Прил.1 п.45.2 | СП Электротехнические установки на других объектах |  |  | 4: %; 5: 65; 7: 65; 10: 48.48; 12: 1762 | [7 empty] | СП Электротехнические установки на других объектах
|  | Всего по позиции |  |  | 10: 582.2; 12: 8057 | [9 empty] | Всего по позиции
207 | ФССЦ-08.3.08.02-0024 | Уголок горячекатаный, размер 63х63 мм |  |  | т |  |  | 0,08658 | 5636.21 |  | 487.98 | 12,65 | 6173 |  |  |  | Уголок горячекатаный, размер 63х63 мм
|  | Объем=4,81*3/1000*3*2 | [15 empty] | Объем=4,81*3/1000*3*2
208 | ФЕРп01-11-010-02 | Измерение сопротивления растеканию тока: контура с диагональю до 20 м |  |  | 4: измерение; 7: 2 |  |  |  | Измерение сопротивления растеканию тока: контура с диагональю до 20 м
| Приказ от 04.08.2020 № 421/пр прил.10 табл.4 п.3 | Производство работ осуществляется в охранной зоне действующей воздушной линии электропередачи, вблизи объектов, находящихся под напряжением, внутри объектов капитального строительства, внутренняя проводка в которых не обесточена, если это приведет к ограничению действий рабочих в соответствии с требованиями техники безопасности ОЗП=1,2; ЭМ=1,2 к расх.; ЗПМ=1,2; ТЗ=1,2; ТЗМ=1,2 | [16 empty] | Производство работ осуществляется в охранной зоне действующей воздушной линии электропередачи, вблизи объектов, находящихся под напряжением, внутри объектов капитального строительства, внутренняя проводка в которых не обесточена, если это приведет к ограничению действий рабочих в соответствии с требованиями техники безопасности ОЗП=1,2; ЭМ=1,2 к расх.; ЗПМ=1,2; ТЗ=1,2; ТЗМ=1,2
| 1 | ОТ |  |  | 8: 20.75; 9: 1,2; 10: 49.8; 11: 36,33; 12: 1809 | [6 empty] | ОТ
|  | ЗТ |  |  | 4: чел.-ч; 5: 1,62; 6: 1,2; 7: 3,888 | [7 empty] | ЗТ
|  | Итого по расценке |  |  | 8: 20.75; 10: 49.8 | [8 empty] | Итого по расценке
|  | ФОТ |  |  | 10: 49.8; 12: 1809 | [7 empty] | ФОТ
| МДС81-33.2004 Прил.4 п.48 | НР Пусконаладочные работы: 'вхолостую' - 80%, 'под нагрузкой' - 20% |  |  | 4: %; 5: 65; 7: 65; 10: 32.37; 12: 1176 | [7 empty] | НР Пусконаладочные работы: 'вхолостую' - 80%, 'под нагрузкой' - 20%
| Письмо №АП-5536/06 Прил.1 п.48 | СП Пусконаладочные работы: 'вхолостую' - 80%, 'под нагрузкой' - 20% |  |  | 4: %; 5: 40; 7: 40; 10: 19.92; 12: 724 | [7 empty] | СП Пусконаладочные работы: 'вхолостую' - 80%, 'под нагрузкой' - 20%
|  | Всего по позиции |  |  | 10: 102.09; 12: 3709 | [9 empty] | Всего по позиции
Монтаж разрядников | [23 empty] | Монтаж разрядников
209 | ФЕР33-04-030-01 | Установка разрядников: с помощью механизмов |  |  | 4: компл; 7: 2 |  |  |  | Установка разрядников: с помощью механизмов
| Приказ от 04.08.2020 № 421/пр прил.10 табл.4 п.3 | Производство работ осуществляется в охранной зоне действующей воздушной линии электропередачи, вблизи объектов, находящихся под напряжением, внутри объектов капитального строительства, внутренняя проводка в которых не обесточена, если это приведет к ограничению действий рабочих в соответствии с требованиями техники безопасности ОЗП=1,2; ЭМ=1,2 к расх.; ЗПМ=1,2; ТЗ=1,2; ТЗМ=1,2 | [16 empty] | Производство работ осуществляется в охранной зоне действующей воздушной линии электропередачи, вблизи объектов, находящихся под напряжением, внутри объектов капитального строительства, внутренняя проводка в которых не обесточена, если это приведет к ограничению действий рабочих в соответствии с требованиями техники безопасности ОЗП=1,2; ЭМ=1,2 к расх.; ЗПМ=1,2; ТЗ=1,2; ТЗМ=1,2
| 1 | ОТ |  |  | 8: 33.31; 9: 1,2; 10: 79.94; 11: 36,33; 12: 2904 | [6 empty] | ОТ
| 2 | ЭМ |  |  | 8: 84.35; 9: 1,2; 10: 202.44; 11: 11; 12: 2227 | [6 empty] | ЭМ
| 3 | в т.ч. ОТм |  |  | 8: 11.1; 9: 1,2; 10: 26.64; 11: 36,33; 12: 968 | [6 empty] | в т.ч. ОТм
| 4 | М |  |  | 8: 2.86; 10: 5.72; 11: 10,33; 12: 59 | [6 empty] | М
|  | ЗТ |  |  | 4: чел.-ч; 5: 3,76; 6: 1,2; 7: 9,024 | [7 empty] | ЗТ
|  | ЗТм |  |  | 4: чел.-ч; 5: 1,07; 6: 1,2; 7: 2,568 | [7 empty] | ЗТм
|  | Итого по расценке |  |  | 8: 120.52; 10: 288.1 | [8 empty] | Итого по расценке
|  | ФОТ |  |  | 10: 106.58; 12: 3872 | [7 empty] | ФОТ
| МДС81-33.2004 Прил.4 п.27 | НР Линии электропередачи |  |  | 4: %; 5: 105; 7: 105; 10: 111.91; 12: 4066 | [7 empty] | НР Линии электропередачи
| Письмо №АП-5536/06 от 18.11.04 Прил.1 п.27 | СП Линии электропередачи |  |  | 4: %; 5: 60; 7: 60; 10: 63.95; 12: 2323 | [7 empty] | СП Линии электропередачи
|  | Всего по позиции |  |  | 10: 463.96; 12: 11579 | [9 empty] | Всего по позиции
210 | КП поставщика (МАТ) | ОПН-П1-10IIУХЛ1 |  |  | шт |  |  | 6 | 1000 |  | 1104.97 | 5,43 | 6000 |  |  |  | ОПН-П1-10IIУХЛ1
|  | Объем=3*2 | [15 empty] | Объем=3*2
|  | Цена=1200/1,2 | [22 empty] | Цена=1200/1,2
211 | КП поставщика (МАТ) | Траверса под ОПН (6, 10 кВ) |  |  | шт |  |  | 2 | 458.33 |  | 168.88 | 5,43 | 917 |  |  |  | Траверса под ОПН (6, 10 кВ)
|  | Цена=550/1,2 | [22 empty] | Цена=550/1,2
Монтаж заземления траверс | [23 empty] | Монтаж заземления траверс
212 | ФЕРм08-02-471-02 | Заземлитель вертикальный из угловой стали размером: 63х63х6 мм |  |  | 4: 10 шт; 7: 0,2 |  |  |  | Заземлитель вертикальный из угловой стали размером: 63х63х6 мм
|  | Объем=2 / 10 | [15 empty] | Объем=2 / 10
| Приказ от 04.08.2020 № 421/пр прил.10 табл.4 п.3 | Производство работ осуществляется в охранной зоне действующей воздушной линии электропередачи, вблизи объектов, находящихся под напряжением, внутри объектов капитального строительства, внутренняя проводка в которых не обесточена, если это приведет к ограничению действий рабочих в соответствии с требованиями техники безопасности ОЗП=1,2; ЭМ=1,2 к расх.; ЗПМ=1,2; ТЗ=1,2; ТЗМ=1,2 | [16 empty] | Производство работ осуществляется в охранной зоне действующей воздушной линии электропередачи, вблизи объектов, находящихся под напряжением, внутри объектов капитального строительства, внутренняя проводка в которых не обесточена, если это приведет к ограничению действий рабочих в соответствии с требованиями техники безопасности ОЗП=1,2; ЭМ=1,2 к расх.; ЗПМ=1,2; ТЗ=1,2; ТЗМ=1,2
| 1 | ОТ |  |  | 8: 96.82; 9: 1,2; 10: 23.24; 11: 36,33; 12: 844 | [6 empty] | ОТ
| 2 | ЭМ |  |  | 8: 61.13; 9: 1,2; 10: 14.67; 11: 12,14; 12: 178 | [6 empty] | ЭМ
| 3 | в т.ч. ОТм |  |  | 8: 6.78; 9: 1,2; 10: 1.63; 11: 36,33; 12: 59 | [6 empty] | в т.ч. ОТм
| 4 | М |  |  | 8: 581.9; 10: 116.38; 11: 1,87; 12: 218 | [6 empty] | М
|  | ЗТ |  |  | 4: чел.-ч; 5: 10,3; 6: 1,2; 7: 2,472 | [7 empty] | ЗТ
|  | ЗТм |  |  | 4: чел.-ч; 5: 0,54; 6: 1,2; 7: 0,1296 | [7 empty] | ЗТм
|  | Итого по расценке |  |  | 8: 739.85; 10: 154.29 | [8 empty] | Итого по расценке
|  | ФОТ |  |  | 10: 24.87; 12: 903 | [7 empty] | ФОТ
| МДС81-33.2004 Прил.4 п.45.2 | НР Электротехнические установки на других объектах |  |  | 4: %; 5: 95; 7: 95; 10: 23.63; 12: 858 | [7 empty] | НР Электротехнические установки на других объектах
| Письмо №АП-5536/06 Прил.1 п.45.2 | СП Электротехнические установки на других объектах |  |  | 4: %; 5: 65; 7: 65; 10: 16.17; 12: 587 | [7 empty] | СП Электротехнические установки на других объектах
|  | Всего по позиции |  |  | 10: 194.09; 12: 2685 | [9 empty] | Всего по позиции
213 | ФССЦ-08.3.08.02-0024 | Уголок горячекатаный, размер 63х63 мм |  |  | т |  |  | 0,002886 | 5636.21 |  | 16.27 | 12,65 | 206 |  |  |  | Уголок горячекатаный, размер 63х63 мм
|  | Объем=4,81*3/1000*0,2 | [15 empty] | Объем=4,81*3/1000*0,2
214 | ФЕРм08-02-472-09 | Проводник заземляющий открыто по строительным основаниям: из круглой стали диаметром 12 мм |  |  | 4: 100 м; 7: 0,16 |  |  |  | Проводник заземляющий открыто по строительным основаниям: из круглой стали диаметром 12 мм
|  | Объем=8/100*10*0,2 | [15 empty] | Объем=8/100*10*0,2
| Приказ от 04.08.2020 № 421/пр прил.10 табл.4 п.3 | Производство работ осуществляется в охранной зоне действующей воздушной линии электропередачи, вблизи объектов, находящихся под напряжением, внутри объектов капитального строительства, внутренняя проводка в которых не обесточена, если это приведет к ограничению действий рабочих в соответствии с требованиями техники безопасности ОЗП=1,2; ЭМ=1,2 к расх.; ЗПМ=1,2; ТЗ=1,2; ТЗМ=1,2 | [16 empty] | Производство работ осуществляется в охранной зоне действующей воздушной линии электропередачи, вблизи объектов, находящихся под напряжением, внутри объектов капитального строительства, внутренняя проводка в которых не обесточена, если это приведет к ограничению действий рабочих в соответствии с требованиями техники безопасности ОЗП=1,2; ЭМ=1,2 к расх.; ЗПМ=1,2; ТЗ=1,2; ТЗМ=1,2
| 1 | ОТ |  |  | 8: 173.9; 9: 1,2; 10: 33.39; 11: 36,33; 12: 1213 | [6 empty] | ОТ
| 2 | ЭМ |  |  | 8: 54.28; 9: 1,2; 10: 10.42; 11: 10,48; 12: 109 | [6 empty] | ЭМ
| 3 | в т.ч. ОТм |  |  | 8: 4.27; 9: 1,2; 10: 0.82; 11: 36,33; 12: 30 | [6 empty] | в т.ч. ОТм
| 4 | М |  |  | 8: 608.39; 10: 97.34; 11: 2,49; 12: 242 | [6 empty] | М
|  | ЗТ |  |  | 4: чел.-ч; 5: 18,5; 6: 1,2; 7: 3,552 | [7 empty] | ЗТ
|  | ЗТм |  |  | 4: чел.-ч; 5: 0,34; 6: 1,2; 7: 0,06528 | [7 empty] | ЗТм
|  | Итого по расценке |  |  | 8: 836.57; 10: 141.15 | [8 empty] | Итого по расценке
|  | ФОТ |  |  | 10: 34.21; 12: 1243 | [7 empty] | ФОТ
| МДС81-33.2004 Прил.4 п.45.2 | НР Электротехнические установки на других объектах |  |  | 4: %; 5: 95; 7: 95; 10: 32.5; 12: 1181 | [7 empty] | НР Электротехнические установки на других объектах
| Письмо №АП-5536/06 Прил.1 п.45.2 | СП Электротехнические установки на других объектах |  |  | 4: %; 5: 65; 7: 65; 10: 22.24; 12: 808 | [7 empty] | СП Электротехнические установки на других объектах
|  | Всего по позиции |  |  | 10: 195.89; 12: 3553 | [9 empty] | Всего по позиции
215 | ФССЦ-08.3.04.02-0092 | Сталь круглая углеродистая обыкновенного качества марки ВСт3пс5-1 диаметром: 10 мм |  |  | т |  |  | 0,009856 | 5230.01 |  | 51.55 | 14,21 | 733 |  |  |  | Сталь круглая углеродистая обыкновенного качества марки ВСт3пс5-1 диаметром: 10 мм
|  | Объем=0,616/1000*8*10*0,2 | [15 empty] | Объем=0,616/1000*8*10*0,2
216 | ФССЦ-20.1.01.11-0001 | Зажим: плашечный |  |  | шт |  |  | 2 | 13.75 |  | 27.5 | 3,13 | 86 |  |  |  | Зажим: плашечный
|  | Объем=10*0,2 | [15 empty] | Объем=10*0,2
217 | ФЕРп01-11-010-01 | Измерение сопротивления растеканию тока: заземлителя |  |  | 4: измерение; 7: 2 |  |  |  | Измерение сопротивления растеканию тока: заземлителя
|  | Объем=10*0,2 | [15 empty] | Объем=10*0,2
| Приказ от 04.08.2020 № 421/пр прил.10 табл.4 п.3 | Производство работ осуществляется в охранной зоне действующей воздушной линии электропередачи, вблизи объектов, находящихся под напряжением, внутри объектов капитального строительства, внутренняя проводка в которых не обесточена, если это приведет к ограничению действий рабочих в соответствии с требованиями техники безопасности ОЗП=1,2; ЭМ=1,2 к расх.; ЗПМ=1,2; ТЗ=1,2; ТЗМ=1,2 | [16 empty] | Производство работ осуществляется в охранной зоне действующей воздушной линии электропередачи, вблизи объектов, находящихся под напряжением, внутри объектов капитального строительства, внутренняя проводка в которых не обесточена, если это приведет к ограничению действий рабочих в соответствии с требованиями техники безопасности ОЗП=1,2; ЭМ=1,2 к расх.; ЗПМ=1,2; ТЗ=1,2; ТЗМ=1,2
| 1 | ОТ |  |  | 8: 12.81; 9: 1,2; 10: 30.74; 11: 36,33; 12: 1117 | [6 empty] | ОТ
|  | ЗТ |  |  | 4: чел.-ч; 5: 1; 6: 1,2; 7: 2,4 | [7 empty] | ЗТ
|  | Итого по расценке |  |  | 8: 12.81; 10: 30.74 | [8 empty] | Итого по расценке
|  | ФОТ |  |  | 10: 30.74; 12: 1117 | [7 empty] | ФОТ
| МДС81-33.2004 Прил.4 п.48 | НР Пусконаладочные работы: 'вхолостую' - 80%, 'под нагрузкой' - 20% |  |  | 4: %; 5: 65; 7: 65; 10: 19.98; 12: 726 | [7 empty] | НР Пусконаладочные работы: 'вхолостую' - 80%, 'под нагрузкой' - 20%
| Письмо №АП-5536/06 Прил.1 п.48 | СП Пусконаладочные работы: 'вхолостую' - 80%, 'под нагрузкой' - 20% |  |  | 4: %; 5: 40; 7: 40; 10: 12.3; 12: 447 | [7 empty] | СП Пусконаладочные работы: 'вхолостую' - 80%, 'под нагрузкой' - 20%
|  | Всего по позиции |  |  | 10: 63.02; 12: 2290 | [9 empty] | Всего по позиции
218 | ФЕРм08-02-144-06 | Присоединение к зажимам жил проводов или кабелей сечением: до 150 мм2 |  |  | 4: 100 шт; 7: 0,12 |  |  |  | Присоединение к зажимам жил проводов или кабелей сечением: до 150 мм2
|  | Объем=(2*2*3) / 100 | [15 empty] | Объем=(2*2*3) / 100
| Приказ от 04.08.2020 № 421/пр прил.10 табл.4 п.3 | Производство работ осуществляется в охранной зоне действующей воздушной линии электропередачи, вблизи объектов, находящихся под напряжением, внутри объектов капитального строительства, внутренняя проводка в которых не обесточена, если это приведет к ограничению действий рабочих в соответствии с требованиями техники безопасности ОЗП=1,2; ЭМ=1,2 к расх.; ЗПМ=1,2; ТЗ=1,2; ТЗМ=1,2 | [16 empty] | Производство работ осуществляется в охранной зоне действующей воздушной линии электропередачи, вблизи объектов, находящихся под напряжением, внутри объектов капитального строительства, внутренняя проводка в которых не обесточена, если это приведет к ограничению действий рабочих в соответствии с требованиями техники безопасности ОЗП=1,2; ЭМ=1,2 к расх.; ЗПМ=1,2; ТЗ=1,2; ТЗМ=1,2
| 1 | ОТ |  |  | 8: 213.57; 9: 1,2; 10: 30.75; 11: 36,33; 12: 1117 | [6 empty] | ОТ
| 4 | М |  |  | 8: 4.27; 10: 0.51; 11: 36,34; 12: 19 | [6 empty] | М
|  | ЗТ |  |  | 4: чел.-ч; 5: 22,72; 6: 1,2; 7: 3,27168 | [7 empty] | ЗТ
|  | Итого по расценке |  |  | 8: 217.84; 10: 31.26 | [8 empty] | Итого по расценке
|  | ФОТ |  |  | 10: 30.75; 12: 1117 | [7 empty] | ФОТ
| МДС81-33.2004 Прил.4 п.45.2 | НР Электротехнические установки на других объектах |  |  | 4: %; 5: 95; 7: 95; 10: 29.21; 12: 1061 | [7 empty] | НР Электротехнические установки на других объектах
| Письмо №АП-5536/06 Прил.1 п.45.2 | СП Электротехнические установки на других объектах |  |  | 4: %; 5: 65; 7: 65; 10: 19.99; 12: 726 | [7 empty] | СП Электротехнические установки на других объектах
|  | Всего по позиции |  |  | 10: 80.46; 12: 2923 | [9 empty] | Всего по позиции
219 | ФЕР33-04-009-02 | Подвеска проводов ВЛ 6-10 кВ в ненаселенной местности сечением: свыше 35 мм2 с помощью механизмов |  |  | 4: км; 7: 0,05 |  |  |  | Подвеска проводов ВЛ 6-10 кВ в ненаселенной местности сечением: свыше 35 мм2 с помощью механизмов
|  | Объем=0,15/3 | [15 empty] | Объем=0,15/3
| Прил.33.4 п.3.11 | При производстве работ в усложненных условиях: на непромерзших болотах, в плывунах ОЗП=1,4; ЭМ=1,4 к расх.; ЗПМ=1,4; ТЗ=1,4; ТЗМ=1,4 | [16 empty] | При производстве работ в усложненных условиях: на непромерзших болотах, в плывунах ОЗП=1,4; ЭМ=1,4 к расх.; ЗПМ=1,4; ТЗ=1,4; ТЗМ=1,4
| Приказ от 04.08.2020 № 421/пр прил.10 табл.4 п.3 | Производство работ осуществляется в охранной зоне действующей воздушной линии электропередачи, вблизи объектов, находящихся под напряжением, внутри объектов капитального строительства, внутренняя проводка в которых не обесточена, если это приведет к ограничению действий рабочих в соответствии с требованиями техники безопасности ОЗП=1,2; ЭМ=1,2 к расх.; ЗПМ=1,2; ТЗ=1,2; ТЗМ=1,2 | [16 empty] | Производство работ осуществляется в охранной зоне действующей воздушной линии электропередачи, вблизи объектов, находящихся под напряжением, внутри объектов капитального строительства, внутренняя проводка в которых не обесточена, если это приведет к ограничению действий рабочих в соответствии с требованиями техники безопасности ОЗП=1,2; ЭМ=1,2 к расх.; ЗПМ=1,2; ТЗ=1,2; ТЗМ=1,2
| 1 | ОТ |  |  | 8: 405.97; 9: 1,68; 10: 34.1; 11: 36,33; 12: 1239 | [6 empty] | ОТ
| 2 | ЭМ |  |  | 8: 1152.08; 9: 1,68; 10: 96.77; 11: 12,13; 12: 1174 | [6 empty] | ЭМ
| 3 | в т.ч. ОТм |  |  | 8: 179.72; 9: 1,68; 10: 15.1; 11: 36,33; 12: 549 | [6 empty] | в т.ч. ОТм
| 4 | М |  |  | 8: 361.07; 10: 18.05; 11: 5,79; 12: 105 | [6 empty] | М
|  | ЗТ |  |  | 4: чел.-ч; 5: 43,7; 6: 1,68; 7: 3,6708 | [7 empty] | ЗТ
|  | ЗТм |  |  | 4: чел.-ч; 5: 15,14; 6: 1,68; 7: 1,27176 | [7 empty] | ЗТм
|  | Итого по расценке |  |  | 8: 1919.12; 10: 148.92 | [8 empty] | Итого по расценке
|  | ФОТ |  |  | 10: 49.2; 12: 1788 | [7 empty] | ФОТ
| МДС81-33.2004 Прил.4 п.27 | НР Линии электропередачи |  |  | 4: %; 5: 105; 7: 105; 10: 51.66; 12: 1877 | [7 empty] | НР Линии электропередачи
| Письмо №АП-5536/06 от 18.11.04 Прил.1 п.27 | СП Линии электропередачи |  |  | 4: %; 5: 60; 7: 60; 10: 29.52; 12: 1073 | [7 empty] | СП Линии электропередачи
|  | Всего по позиции |  |  | 10: 230.1; 12: 5468 | [9 empty] | Всего по позиции
220 | ФССЦ-21.2.01.02-0085 | Провод неизолированный для воздушных линий электропередачи АС 50/8 |  |  | т |  |  | 0,030566 | 31955.28 |  | 976.75 | 4,24 | 4141 |  |  |  | Провод неизолированный для воздушных линий электропередачи АС 50/8
|  | Объем=0,195*150/1000*1,045 | [15 empty] | Объем=0,195*150/1000*1,045
221 | КП поставщика (МАТ) | Изолятор ШC-20УО УХЛ1 |  |  | шт. |  |  | 12 | 795.42 |  | 1757.83 | 5,43 | 9545 |  |  |  | Изолятор ШC-20УО УХЛ1
|  | Цена=954,50/1.2 | [22 empty] | Цена=954,50/1.2
222 | КП поставщика (МАТ) | Вязка cпиральная ВС 70/95.2 (70-95 кв. мм, к-т 6 шт) INSTALL |  |  | шт. |  |  | 24 | 65.97 |  | 291.53 | 5,43 | 1583 |  |  |  | Вязка cпиральная ВС 70/95.2 (70-95 кв. мм, к-т 6 шт) INSTALL
|  | Объем=2*12 | [15 empty] | Объем=2*12
|  | Цена=475/6/1,2 | [22 empty] | Цена=475/6/1,2
223 | ФССЦ-20.1.01.11-0001 | Зажим плашечный |  |  | шт |  |  | 12 | 13.75 |  | 165 | 3,13 | 516 |  |  |  | Зажим плашечный
224 | ФССЦ-20.2.10.01-0016 | Наконечники кабельные алюминиевые ТА 95-12-13 |  |  | 100 шт |  |  | 0,24 | 373.92 |  | 89.74 | 6,73 | 604 |  |  |  | Наконечники кабельные алюминиевые ТА 95-12-13
|  | Объем=24 / 100 | [15 empty] | Объем=24 / 100
|  | Итоги по разделу 3 Ф-9 ПС Красицкая : | [23 empty] | Итоги по разделу 3 Ф-9 ПС Красицкая :
|  | Итого прямые затраты (справочно) |  |  | 10: 295418.79 | [13 empty] | Итого прямые затраты (справочно)
|  | в том числе: | [24 empty] | в том числе:
|  | Оплата труда рабочих |  |  | 10: 6516.61 | [13 empty] | Оплата труда рабочих
|  | Эксплуатация машин |  |  | 10: 140307.09 | [13 empty] | Эксплуатация машин
|  | в том числе оплата труда машинистов (Отм) |  |  | 10: 3919.43 | [13 empty] | в том числе оплата труда машинистов (Отм)
|  | Материалы |  |  | 10: 148595.09 | [13 empty] | Материалы
|  | Строительные работы |  |  | 10: 231408.03 | [13 empty] | Строительные работы
|  | в том числе: | [24 empty] | в том числе:
|  | оплата труда |  |  | 10: 3417.46 | [13 empty] | оплата труда
|  | эксплуатация машин и механизмов |  |  | 10: 139492.56 | [13 empty] | эксплуатация машин и механизмов
|  | в том числе оплата труда машинистов (ОТм) |  |  | 10: 3834.18 | [13 empty] | в том числе оплата труда машинистов (ОТм)
|  | материалы |  |  | 10: 76837.87 | [13 empty] | материалы
|  | накладные расходы |  |  | 10: 7911.18 | [13 empty] | накладные расходы
|  | сметная прибыль |  |  | 10: 3748.96 | [13 empty] | сметная прибыль
|  | Монтажные работы |  |  | 10: 79820.5 | [13 empty] | Монтажные работы
|  | в том числе: | [24 empty] | в том числе:
|  | оплата труда |  |  | 10: 2735.51 | [13 empty] | оплата труда
|  | эксплуатация машин и механизмов |  |  | 10: 814.53 | [13 empty] | эксплуатация машин и механизмов
|  | в том числе оплата труда машинистов (ОТм) |  |  | 10: 85.25 | [13 empty] | в том числе оплата труда машинистов (ОТм)
|  | материалы |  |  | 10: 71757.22 | [13 empty] | материалы
|  | накладные расходы |  |  | 10: 2679.73 | [13 empty] | накладные расходы
|  | сметная прибыль |  |  | 10: 1833.51 | [13 empty] | сметная прибыль
|  | Оборудование |  |  | 10: 3957.54 | [13 empty] | Оборудование
|  | Прочие затраты |  |  | 10: 745.47 | [13 empty] | Прочие затраты
|  | Пусконаладочные работы |  |  | 10: 745.47 | [13 empty] | Пусконаладочные работы
|  | в том числе: | [24 empty] | в том числе:
|  | оплата труда |  |  | 10: 363.64 | [13 empty] | оплата труда
|  | накладные расходы |  |  | 10: 236.37 | [13 empty] | накладные расходы
|  | сметная прибыль |  |  | 10: 145.46 | [13 empty] | сметная прибыль
|  | Итого ФОТ (справочно) |  |  | 10: 10436.04 | [13 empty] | Итого ФОТ (справочно)
|  | Итого накладные расходы (справочно) |  |  | 10: 10827.28 | [13 empty] | Итого накладные расходы (справочно)
|  | Итого сметная прибыль (справочно) |  |  | 10: 5727.93 | [13 empty] | Итого сметная прибыль (справочно)
|  | Итого по разделу 3 Ф-9 ПС Красицкая |  |  | 10: 315931.54 | [14 empty] | Итого по разделу 3 Ф-9 ПС Красицкая
Раздел 4. Ф-14 ПС Бикин | [15 empty] | Раздел 4. Ф-14 ПС Бикин
225 | ФЕР01-01-009-09 | Разработка грунта в траншеях экскаватором «обратная лопата» с ковшом вместимостью 0,65 (0,5-1) м3, группа грунтов: 3 |  |  | 4: 1000 м3; 7: 0,02268 |  |  |  | Разработка грунта в траншеях экскаватором «обратная лопата» с ковшом вместимостью 0,65 (0,5-1) м3, группа грунтов: 3
|  | Объем=(0,8*1,05*(0,9))/1000*30 | [15 empty] | Объем=(0,8*1,05*(0,9))/1000*30
| Приказ от 04.08.2020 № 421/пр прил.10 табл.4 п.3 | Производство работ осуществляется в охранной зоне действующей воздушной линии электропередачи, вблизи объектов, находящихся под напряжением, внутри объектов капитального строительства, внутренняя проводка в которых не обесточена, если это приведет к ограничению действий рабочих в соответствии с требованиями техники безопасности ОЗП=1,2; ЭМ=1,2 к расх.; ЗПМ=1,2; ТЗ=1,2; ТЗМ=1,2 | [16 empty] | Производство работ осуществляется в охранной зоне действующей воздушной линии электропередачи, вблизи объектов, находящихся под напряжением, внутри объектов капитального строительства, внутренняя проводка в которых не обесточена, если это приведет к ограничению действий рабочих в соответствии с требованиями техники безопасности ОЗП=1,2; ЭМ=1,2 к расх.; ЗПМ=1,2; ТЗ=1,2; ТЗМ=1,2
| 2 | ЭМ |  |  | 8: 3227.56; 9: 1,2; 10: 87.84; 11: 12,83; 12: 1127 | [6 empty] | ЭМ
| 3 | в т.ч. ОТм |  |  | 8: 378; 9: 1,2; 10: 10.29; 11: 36,33; 12: 374 | [6 empty] | в т.ч. ОТм
|  | ЗТм |  |  | 4: чел.-ч; 5: 28; 6: 1,2; 7: 0,762048 | [7 empty] | ЗТм
|  | Итого по расценке |  |  | 8: 3227.56; 10: 87.84 | [8 empty] | Итого по расценке
|  | ФОТ |  |  | 10: 10.29; 12: 374 | [7 empty] | ФОТ
| МДС81-33.2004 Прил.4 п.1.1 и Письмо №ВБ-338/02 от 08.02.08 | НР Земляные работы, выполняемые механизированным способом |  |  | 4: %; 5: 95; 7: 95; 10: 9.78; 12: 355 | [7 empty] | НР Земляные работы, выполняемые механизированным способом
| Письмо №АП-5536/06 от 18.11.04 Прил.1 п.1.1 | СП Земляные работы, выполняемые механизированным способом |  |  | 4: %; 5: 50; 7: 50; 10: 5.15; 12: 187 | [7 empty] | СП Земляные работы, выполняемые механизированным способом
|  | Всего по позиции |  |  | 10: 102.77; 12: 1669 | [9 empty] | Всего по позиции
226 | ФЕР01-02-055-03 | Разработка грунта вручную с креплениями в траншеях шириной до 2 м, глубиной: до 2 м, группа грунтов 3 |  |  | 4: 100 м3; 7: 0,0252 |  |  |  | Разработка грунта вручную с креплениями в траншеях шириной до 2 м, глубиной: до 2 м, группа грунтов 3
|  | Объем=(0,8*1,05*(0,1))/100*30 | [15 empty] | Объем=(0,8*1,05*(0,1))/100*30
| Приказ от 04.08.2020 № 421/пр прил.10 табл.4 п.3 | Производство работ осуществляется в охранной зоне действующей воздушной линии электропередачи, вблизи объектов, находящихся под напряжением, внутри объектов капитального строительства, внутренняя проводка в которых не обесточена, если это приведет к ограничению действий рабочих в соответствии с требованиями техники безопасности ОЗП=1,2; ЭМ=1,2 к расх.; ЗПМ=1,2; ТЗ=1,2; ТЗМ=1,2 | [16 empty] | Производство работ осуществляется в охранной зоне действующей воздушной линии электропередачи, вблизи объектов, находящихся под напряжением, внутри объектов капитального строительства, внутренняя проводка в которых не обесточена, если это приведет к ограничению действий рабочих в соответствии с требованиями техники безопасности ОЗП=1,2; ЭМ=1,2 к расх.; ЗПМ=1,2; ТЗ=1,2; ТЗМ=1,2
| 1 | ОТ |  |  | 8: 2329.64; 9: 1,2; 10: 70.45; 11: 36,33; 12: 2559 | [6 empty] | ОТ
|  | ЗТ |  |  | 4: чел.-ч; 5: 278; 6: 1,2; 7: 8,40672 | [7 empty] | ЗТ
|  | Итого по расценке |  |  | 8: 2329.64; 10: 70.45 | [8 empty] | Итого по расценке
|  | ФОТ |  |  | 10: 70.45; 12: 2559 | [7 empty] | ФОТ
| МДС81-33.2004 Прил.4 п.1.2 | НР Земляные работы, выполняемые ручным способом |  |  | 4: %; 5: 80; 7: 80; 10: 56.36; 12: 2047 | [7 empty] | НР Земляные работы, выполняемые ручным способом
| Письмо №АП-5536/06 от 18.11.04 Прил.1 п.1.2 | СП Земляные работы, выполняемые ручным способом |  |  | 4: %; 5: 45; 7: 45; 10: 31.7; 12: 1152 | [7 empty] | СП Земляные работы, выполняемые ручным способом
|  | Всего по позиции |  |  | 10: 158.51; 12: 5758 | [9 empty] | Всего по позиции
227 | ФЕР01-02-061-02 | Засыпка вручную траншей, пазух котлованов и ям, группа грунтов: 2 |  |  | 4: 100 м3; 7: 0,189 |  |  |  | Засыпка вручную траншей, пазух котлованов и ям, группа грунтов: 2
|  | Объем=(0,8*1,05)/100*30-6,3/100 | [15 empty] | Объем=(0,8*1,05)/100*30-6,3/100
| Приказ от 04.08.2020 № 421/пр прил.10 табл.4 п.3 | Производство работ осуществляется в охранной зоне действующей воздушной линии электропередачи, вблизи объектов, находящихся под напряжением, внутри объектов капитального строительства, внутренняя проводка в которых не обесточена, если это приведет к ограничению действий рабочих в соответствии с требованиями техники безопасности ОЗП=1,2; ЭМ=1,2 к расх.; ЗПМ=1,2; ТЗ=1,2; ТЗМ=1,2 | [16 empty] | Производство работ осуществляется в охранной зоне действующей воздушной линии электропередачи, вблизи объектов, находящихся под напряжением, внутри объектов капитального строительства, внутренняя проводка в которых не обесточена, если это приведет к ограничению действий рабочих в соответствии с требованиями техники безопасности ОЗП=1,2; ЭМ=1,2 к расх.; ЗПМ=1,2; ТЗ=1,2; ТЗМ=1,2
| 1 | ОТ |  |  | 8: 729; 9: 1,2; 10: 165.34; 11: 36,33; 12: 6007 | [6 empty] | ОТ
|  | ЗТ |  |  | 4: чел.-ч; 5: 97,2; 6: 1,2; 7: 22,04496 | [7 empty] | ЗТ
|  | Итого по расценке |  |  | 8: 729; 10: 165.34 | [8 empty] | Итого по расценке
|  | ФОТ |  |  | 10: 165.34; 12: 6007 | [7 empty] | ФОТ
| МДС81-33.2004 Прил.4 п.1.2 | НР Земляные работы, выполняемые ручным способом |  |  | 4: %; 5: 80; 7: 80; 10: 132.27; 12: 4806 | [7 empty] | НР Земляные работы, выполняемые ручным способом
| Письмо №АП-5536/06 от 18.11.04 Прил.1 п.1.2 | СП Земляные работы, выполняемые ручным способом |  |  | 4: %; 5: 45; 7: 45; 10: 74.4; 12: 2703 | [7 empty] | СП Земляные работы, выполняемые ручным способом
|  | Всего по позиции |  |  | 10: 372.01; 12: 13516 | [9 empty] | Всего по позиции
Устройство стартового и приёмного котлована | [23 empty] | Устройство стартового и приёмного котлована
228 | ФЕР01-01-009-09 | Разработка грунта в траншеях экскаватором «обратная лопата» с ковшом вместимостью 0,65 (0,5-1) м3, группа грунтов: 3 |  |  | 4: 1000 м3; 7: 0,02225 |  |  |  | Разработка грунта в траншеях экскаватором «обратная лопата» с ковшом вместимостью 0,65 (0,5-1) м3, группа грунтов: 3
|  | Объем=(16+6,25) / 1000 | [15 empty] | Объем=(16+6,25) / 1000
| Приказ от 04.08.2020 № 421/пр прил.10 табл.4 п.3 | Производство работ осуществляется в охранной зоне действующей воздушной линии электропередачи, вблизи объектов, находящихся под напряжением, внутри объектов капитального строительства, внутренняя проводка в которых не обесточена, если это приведет к ограничению действий рабочих в соответствии с требованиями техники безопасности ОЗП=1,2; ЭМ=1,2 к расх.; ЗПМ=1,2; ТЗ=1,2; ТЗМ=1,2 | [16 empty] | Производство работ осуществляется в охранной зоне действующей воздушной линии электропередачи, вблизи объектов, находящихся под напряжением, внутри объектов капитального строительства, внутренняя проводка в которых не обесточена, если это приведет к ограничению действий рабочих в соответствии с требованиями техники безопасности ОЗП=1,2; ЭМ=1,2 к расх.; ЗПМ=1,2; ТЗ=1,2; ТЗМ=1,2
| 2 | ЭМ |  |  | 8: 3227.56; 9: 1,2; 10: 86.18; 11: 12,83; 12: 1106 | [6 empty] | ЭМ
| 3 | в т.ч. ОТм |  |  | 8: 378; 9: 1,2; 10: 10.09; 11: 36,33; 12: 367 | [6 empty] | в т.ч. ОТм
|  | ЗТм |  |  | 4: чел.-ч; 5: 28; 6: 1,2; 7: 0,7476 | [7 empty] | ЗТм
|  | Итого по расценке |  |  | 8: 3227.56; 10: 86.18 | [8 empty] | Итого по расценке
|  | ФОТ |  |  | 10: 10.09; 12: 367 | [7 empty] | ФОТ
| МДС81-33.2004 Прил.4 п.1.1 и Письмо №ВБ-338/02 от 08.02.08 | НР Земляные работы, выполняемые механизированным способом |  |  | 4: %; 5: 95; 7: 95; 10: 9.59; 12: 349 | [7 empty] | НР Земляные работы, выполняемые механизированным способом
| Письмо №АП-5536/06 от 18.11.04 Прил.1 п.1.1 | СП Земляные работы, выполняемые механизированным способом |  |  | 4: %; 5: 50; 7: 50; 10: 5.05; 12: 184 | [7 empty] | СП Земляные работы, выполняемые механизированным способом
|  | Всего по позиции |  |  | 10: 100.82; 12: 1639 | [9 empty] | Всего по позиции
229 | ФЕР01-02-061-02 | Засыпка вручную траншей, пазух котлованов и ям, группа грунтов: 2 |  |  | 4: 100 м3; 7: 0,2165 |  |  |  | Засыпка вручную траншей, пазух котлованов и ям, группа грунтов: 2
|  | Объем=(15,6+6,05) / 100 | [15 empty] | Объем=(15,6+6,05) / 100
| Приказ от 04.08.2020 № 421/пр прил.10 табл.4 п.3 | Производство работ осуществляется в охранной зоне действующей воздушной линии электропередачи, вблизи объектов, находящихся под напряжением, внутри объектов капитального строительства, внутренняя проводка в которых не обесточена, если это приведет к ограничению действий рабочих в соответствии с требованиями техники безопасности ОЗП=1,2; ЭМ=1,2 к расх.; ЗПМ=1,2; ТЗ=1,2; ТЗМ=1,2 | [16 empty] | Производство работ осуществляется в охранной зоне действующей воздушной линии электропередачи, вблизи объектов, находящихся под напряжением, внутри объектов капитального строительства, внутренняя проводка в которых не обесточена, если это приведет к ограничению действий рабочих в соответствии с требованиями техники безопасности ОЗП=1,2; ЭМ=1,2 к расх.; ЗПМ=1,2; ТЗ=1,2; ТЗМ=1,2
| 1 | ОТ |  |  | 8: 729; 9: 1,2; 10: 189.39; 11: 36,33; 12: 6881 | [6 empty] | ОТ
|  | ЗТ |  |  | 4: чел.-ч; 5: 97,2; 6: 1,2; 7: 25,25256 | [7 empty] | ЗТ
|  | Итого по расценке |  |  | 8: 729; 10: 189.39 | [8 empty] | Итого по расценке
|  | ФОТ |  |  | 10: 189.39; 12: 6881 | [7 empty] | ФОТ
| МДС81-33.2004 Прил.4 п.1.2 | НР Земляные работы, выполняемые ручным способом |  |  | 4: %; 5: 80; 7: 80; 10: 151.51; 12: 5505 | [7 empty] | НР Земляные работы, выполняемые ручным способом
| Письмо №АП-5536/06 от 18.11.04 Прил.1 п.1.2 | СП Земляные работы, выполняемые ручным способом |  |  | 4: %; 5: 45; 7: 45; 10: 85.23; 12: 3096 | [7 empty] | СП Земляные работы, выполняемые ручным способом
|  | Всего по позиции |  |  | 10: 426.13; 12: 15482 | [9 empty] | Всего по позиции
230 | ФЕР34-02-003-01 | Устройство трубопроводов из полиэтиленовых труб: до 2 отверстий |  |  | 4: канал.км; 7: 0,06 |  |  |  | Устройство трубопроводов из полиэтиленовых труб: до 2 отверстий
|  | Объем=30*2/1000 | [15 empty] | Объем=30*2/1000
| Приказ от 04.08.2020 № 421/пр прил.10 табл.4 п.3 | Производство работ осуществляется в охранной зоне действующей воздушной линии электропередачи, вблизи объектов, находящихся под напряжением, внутри объектов капитального строительства, внутренняя проводка в которых не обесточена, если это приведет к ограничению действий рабочих в соответствии с требованиями техники безопасности ОЗП=1,2; ЭМ=1,2 к расх.; ЗПМ=1,2; ТЗ=1,2; ТЗМ=1,2 | [16 empty] | Производство работ осуществляется в охранной зоне действующей воздушной линии электропередачи, вблизи объектов, находящихся под напряжением, внутри объектов капитального строительства, внутренняя проводка в которых не обесточена, если это приведет к ограничению действий рабочих в соответствии с требованиями техники безопасности ОЗП=1,2; ЭМ=1,2 к расх.; ЗПМ=1,2; ТЗ=1,2; ТЗМ=1,2
| 1 | ОТ |  |  | 8: 1125.18; 9: 1,2; 10: 81.01; 11: 36,33; 12: 2943 | [6 empty] | ОТ
| 4 | М |  |  | 8: 63068.02; 10: 3784.08; 11: 4,67; 12: 17672 | [6 empty] | М
|  | ЗТ |  |  | 4: чел.-ч; 5: 133; 6: 1,2; 7: 9,576 | [7 empty] | ЗТ
|  | Итого по расценке |  |  | 8: 64193.2; 10: 3865.09 | [8 empty] | Итого по расценке
|  | ФОТ |  |  | 10: 81.01; 12: 2943 | [7 empty] | ФОТ
| МДС81-33.2004 Прил.4 п.28.1 | НР Сооружения связи, радиовещания и телевидения |  |  | 4: %; 5: 100; 7: 100; 10: 81.01; 12: 2943 | [7 empty] | НР Сооружения связи, радиовещания и телевидения
| Письмо №АП-5536/06 от 18.11.04 Прил.1 п.28.1 | СП Сооружения связи, радиовещания и телевидения |  |  | 4: %; 5: 65; 7: 65; 10: 52.66; 12: 1913 | [7 empty] | СП Сооружения связи, радиовещания и телевидения
|  | Всего по позиции |  |  | 10: 3998.76; 12: 25471 | [9 empty] | Всего по позиции
231 | ФЕРм08-02-142-01 | Устройство постели при одном кабеле в траншее |  |  | 4: 100 м; 7: 0,3 |  |  |  | Устройство постели при одном кабеле в траншее
|  | Объем=1/100*30 | [15 empty] | Объем=1/100*30
| Приказ от 04.08.2020 № 421/пр прил.10 табл.4 п.3 | Производство работ осуществляется в охранной зоне действующей воздушной линии электропередачи, вблизи объектов, находящихся под напряжением, внутри объектов капитального строительства, внутренняя проводка в которых не обесточена, если это приведет к ограничению действий рабочих в соответствии с требованиями техники безопасности ОЗП=1,2; ЭМ=1,2 к расх.; ЗПМ=1,2; ТЗ=1,2; ТЗМ=1,2 | [16 empty] | Производство работ осуществляется в охранной зоне действующей воздушной линии электропередачи, вблизи объектов, находящихся под напряжением, внутри объектов капитального строительства, внутренняя проводка в которых не обесточена, если это приведет к ограничению действий рабочих в соответствии с требованиями техники безопасности ОЗП=1,2; ЭМ=1,2 к расх.; ЗПМ=1,2; ТЗ=1,2; ТЗМ=1,2
| 1 | ОТ |  |  | 8: 49.82; 9: 1,2; 10: 17.94; 11: 36,33; 12: 652 | [6 empty] | ОТ
| 2 | ЭМ |  |  | 8: 256.27; 9: 1,2; 10: 92.26; 11: 11,93; 12: 1101 | [6 empty] | ЭМ
| 3 | в т.ч. ОТм |  |  | 8: 45.24; 9: 1,2; 10: 16.29; 11: 36,33; 12: 592 | [6 empty] | в т.ч. ОТм
| 4 | М |  |  | 8: 1; 10: 0.3; 11: 36,2; 12: 11 | [6 empty] | М
|  | ЗТ |  |  | 4: чел.-ч; 5: 5,3; 6: 1,2; 7: 1,908 | [7 empty] | ЗТ
|  | ЗТм |  |  | 4: чел.-ч; 5: 3,9; 6: 1,2; 7: 1,404 | [7 empty] | ЗТм
|  | Итого по расценке |  |  | 8: 307.09; 10: 110.5 | [8 empty] | Итого по расценке
|  | ФОТ |  |  | 10: 34.23; 12: 1244 | [7 empty] | ФОТ
| МДС81-33.2004 Прил.4 п.45.2 | НР Электротехнические установки на других объектах |  |  | 4: %; 5: 95; 7: 95; 10: 32.52; 12: 1182 | [7 empty] | НР Электротехнические установки на других объектах
| Письмо №АП-5536/06 Прил.1 п.45.2 | СП Электротехнические установки на других объектах |  |  | 4: %; 5: 65; 7: 65; 10: 22.25; 12: 809 | [7 empty] | СП Электротехнические установки на других объектах
|  | Всего по позиции |  |  | 10: 165.27; 12: 3755 | [9 empty] | Всего по позиции
232 | ФЕРм08-02-142-02 | На каждый последующий кабель добавлять к расценке 08-02-142-01 |  |  | 4: 100 м; 7: 0,3 |  |  |  | На каждый последующий кабель добавлять к расценке 08-02-142-01
|  | Объем=1/100*30 | [15 empty] | Объем=1/100*30
| Приказ от 04.08.2020 № 421/пр прил.10 табл.4 п.3 | Производство работ осуществляется в охранной зоне действующей воздушной линии электропередачи, вблизи объектов, находящихся под напряжением, внутри объектов капитального строительства, внутренняя проводка в которых не обесточена, если это приведет к ограничению действий рабочих в соответствии с требованиями техники безопасности ОЗП=1,2; ЭМ=1,2 к расх.; ЗПМ=1,2; ТЗ=1,2; ТЗМ=1,2 | [16 empty] | Производство работ осуществляется в охранной зоне действующей воздушной линии электропередачи, вблизи объектов, находящихся под напряжением, внутри объектов капитального строительства, внутренняя проводка в которых не обесточена, если это приведет к ограничению действий рабочих в соответствии с требованиями техники безопасности ОЗП=1,2; ЭМ=1,2 к расх.; ЗПМ=1,2; ТЗ=1,2; ТЗМ=1,2
| 1 | ОТ |  |  | 8: 18.71; 9: 1,2; 10: 6.74; 11: 36,33; 12: 245 | [6 empty] | ОТ
| 2 | ЭМ |  |  | 8: 5.26; 9: 1,2; 10: 1.89; 11: 11,92; 12: 23 | [6 empty] | ЭМ
| 3 | в т.ч. ОТм |  |  | 8: 0.93; 9: 1,2; 10: 0.33; 11: 36,33; 12: 12 | [6 empty] | в т.ч. ОТм
| 4 | М |  |  | 8: 0.37; 10: 0.11; 11: 36,73; 12: 4 | [6 empty] | М
|  | ЗТ |  |  | 4: чел.-ч; 5: 1,99; 6: 1,2; 7: 0,7164 | [7 empty] | ЗТ
|  | ЗТм |  |  | 4: чел.-ч; 5: 0,08; 6: 1,2; 7: 0,0288 | [7 empty] | ЗТм
|  | Итого по расценке |  |  | 8: 24.34; 10: 8.74 | [8 empty] | Итого по расценке
|  | ФОТ |  |  | 10: 7.07; 12: 257 | [7 empty] | ФОТ
| МДС81-33.2004 Прил.4 п.45.2 | НР Электротехнические установки на других объектах |  |  | 4: %; 5: 95; 7: 95; 10: 6.72; 12: 244 | [7 empty] | НР Электротехнические установки на других объектах
| Письмо №АП-5536/06 Прил.1 п.45.2 | СП Электротехнические установки на других объектах |  |  | 4: %; 5: 65; 7: 65; 10: 4.6; 12: 167 | [7 empty] | СП Электротехнические установки на других объектах
|  | Всего по позиции |  |  | 10: 20.06; 12: 683 | [9 empty] | Всего по позиции
233 | ФССЦ-02.3.01.02-0016 | Песок природный для строительных: работ средний с крупностью зерен размером свыше 5 мм-до 5% по массе |  |  | м3 |  |  | 6,3 | 55.26 |  | 348.14 | 16,73 | 5824 |  |  |  | Песок природный для строительных: работ средний с крупностью зерен размером свыше 5 мм-до 5% по массе
|  | Объем=30*0,2*1,05 | [15 empty] | Объем=30*0,2*1,05
234 | ФЕРм08-02-148-04 | Кабель до 35 кВ в проложенных трубах, блоках и коробах, масса 1 м кабеля: до 6 кг |  |  | 4: 100 м; 7: 3,3 |  |  |  | Кабель до 35 кВ в проложенных трубах, блоках и коробах, масса 1 м кабеля: до 6 кг
|  | Объем=1/100*(15+135+15)*2 | [15 empty] | Объем=1/100*(15+135+15)*2
| Приказ от 04.08.2020 № 421/пр прил.10 табл.4 п.3 | Производство работ осуществляется в охранной зоне действующей воздушной линии электропередачи, вблизи объектов, находящихся под напряжением, внутри объектов капитального строительства, внутренняя проводка в которых не обесточена, если это приведет к ограничению действий рабочих в соответствии с требованиями техники безопасности ОЗП=1,2; ЭМ=1,2 к расх.; ЗПМ=1,2; ТЗ=1,2; ТЗМ=1,2 | [16 empty] | Производство работ осуществляется в охранной зоне действующей воздушной линии электропередачи, вблизи объектов, находящихся под напряжением, внутри объектов капитального строительства, внутренняя проводка в которых не обесточена, если это приведет к ограничению действий рабочих в соответствии с требованиями техники безопасности ОЗП=1,2; ЭМ=1,2 к расх.; ЗПМ=1,2; ТЗ=1,2; ТЗМ=1,2
| 1 | ОТ |  |  | 8: 216.58; 9: 1,2; 10: 857.66; 11: 36,33; 12: 31159 | [6 empty] | ОТ
| 2 | ЭМ |  |  | 8: 76.32; 9: 1,2; 10: 302.23; 11: 9,74; 12: 2944 | [6 empty] | ЭМ
| 3 | в т.ч. ОТм |  |  | 8: 5.02; 9: 1,2; 10: 19.88; 11: 36,33; 12: 722 | [6 empty] | в т.ч. ОТм
| 4 | М |  |  | 8: 39.49; 10: 130.32; 11: 19,74; 12: 2573 | [6 empty] | М
|  | ЗТ |  |  | 4: чел.-ч; 5: 23,04; 6: 1,2; 7: 91,2384 | [7 empty] | ЗТ
|  | ЗТм |  |  | 4: чел.-ч; 5: 0,4; 6: 1,2; 7: 1,584 | [7 empty] | ЗТм
|  | Итого по расценке |  |  | 8: 332.39; 10: 1290.21 | [8 empty] | Итого по расценке
|  | ФОТ |  |  | 10: 877.54; 12: 31881 | [7 empty] | ФОТ
| МДС81-33.2004 Прил.4 п.45.2 | НР Электротехнические установки на других объектах |  |  | 4: %; 5: 95; 7: 95; 10: 833.66; 12: 30287 | [7 empty] | НР Электротехнические установки на других объектах
| Письмо №АП-5536/06 Прил.1 п.45.2 | СП Электротехнические установки на других объектах |  |  | 4: %; 5: 65; 7: 65; 10: 570.4; 12: 20723 | [7 empty] | СП Электротехнические установки на других объектах
|  | Всего по позиции |  |  | 10: 2694.27; 12: 87686 | [9 empty] | Всего по позиции
Кабель по опоре | [23 empty] | Кабель по опоре
235 | ФЕРм08-02-148-04 | Кабель до 35 кВ в проложенных трубах, блоках и коробах, масса 1 м кабеля: до 6 кг |  |  | 4: 100 м; 7: 0,12 |  |  |  | Кабель до 35 кВ в проложенных трубах, блоках и коробах, масса 1 м кабеля: до 6 кг
|  | Объем=1/100*(4)*3 | [15 empty] | Объем=1/100*(4)*3
| Приказ от 04.08.2020 № 421/пр прил.10 табл.4 п.3 | Производство работ осуществляется в охранной зоне действующей воздушной линии электропередачи, вблизи объектов, находящихся под напряжением, внутри объектов капитального строительства, внутренняя проводка в которых не обесточена, если это приведет к ограничению действий рабочих в соответствии с требованиями техники безопасности ОЗП=1,2; ЭМ=1,2 к расх.; ЗПМ=1,2; ТЗ=1,2; ТЗМ=1,2 | [16 empty] | Производство работ осуществляется в охранной зоне действующей воздушной линии электропередачи, вблизи объектов, находящихся под напряжением, внутри объектов капитального строительства, внутренняя проводка в которых не обесточена, если это приведет к ограничению действий рабочих в соответствии с требованиями техники безопасности ОЗП=1,2; ЭМ=1,2 к расх.; ЗПМ=1,2; ТЗ=1,2; ТЗМ=1,2
| 1 | ОТ |  |  | 8: 216.58; 9: 1,2; 10: 31.19; 11: 36,33; 12: 1133 | [6 empty] | ОТ
| 2 | ЭМ |  |  | 8: 76.32; 9: 1,2; 10: 10.99; 11: 9,74; 12: 107 | [6 empty] | ЭМ
| 3 | в т.ч. ОТм |  |  | 8: 5.02; 9: 1,2; 10: 0.72; 11: 36,33; 12: 26 | [6 empty] | в т.ч. ОТм
| 4 | М |  |  | 8: 39.49; 10: 4.74; 11: 19,74; 12: 94 | [6 empty] | М
|  | ЗТ |  |  | 4: чел.-ч; 5: 23,04; 6: 1,2; 7: 3,31776 | [7 empty] | ЗТ
|  | ЗТм |  |  | 4: чел.-ч; 5: 0,4; 6: 1,2; 7: 0,0576 | [7 empty] | ЗТм
|  | Итого по расценке |  |  | 8: 332.39; 10: 46.92 | [8 empty] | Итого по расценке
|  | ФОТ |  |  | 10: 31.91; 12: 1159 | [7 empty] | ФОТ
| МДС81-33.2004 Прил.4 п.45.2 | НР Электротехнические установки на других объектах |  |  | 4: %; 5: 95; 7: 95; 10: 30.31; 12: 1101 | [7 empty] | НР Электротехнические установки на других объектах
| Письмо №АП-5536/06 Прил.1 п.45.2 | СП Электротехнические установки на других объектах |  |  | 4: %; 5: 65; 7: 65; 10: 20.74; 12: 753 | [7 empty] | СП Электротехнические установки на других объектах
|  | Всего по позиции |  |  | 10: 97.97; 12: 3188 | [9 empty] | Всего по позиции
236 | ФССЦ-24.2.05.01-0001 | Трубы хризотилцементные безнапорные, номинальный диаметр 100 мм |  |  | м |  |  | 12 | 14.5 |  | 174 | 13,65 | 2375 |  |  |  | Трубы хризотилцементные безнапорные, номинальный диаметр 100 мм
237 | ФЕРм08-02-147-13 | Кабель до 35 кВ по установленным конструкциям и лоткам с креплением по всей длине, масса 1 м кабеля: до 6 кг |  |  | 4: 100 м; 7: 0,48 |  |  |  | Кабель до 35 кВ по установленным конструкциям и лоткам с креплением по всей длине, масса 1 м кабеля: до 6 кг
|  | Объем=1/100*(60-12) | [15 empty] | Объем=1/100*(60-12)
| Приказ от 04.08.2020 № 421/пр прил.10 табл.4 п.3 | Производство работ осуществляется в охранной зоне действующей воздушной линии электропередачи, вблизи объектов, находящихся под напряжением, внутри объектов капитального строительства, внутренняя проводка в которых не обесточена, если это приведет к ограничению действий рабочих в соответствии с требованиями техники безопасности ОЗП=1,2; ЭМ=1,2 к расх.; ЗПМ=1,2; ТЗ=1,2; ТЗМ=1,2 | [16 empty] | Производство работ осуществляется в охранной зоне действующей воздушной линии электропередачи, вблизи объектов, находящихся под напряжением, внутри объектов капитального строительства, внутренняя проводка в которых не обесточена, если это приведет к ограничению действий рабочих в соответствии с требованиями техники безопасности ОЗП=1,2; ЭМ=1,2 к расх.; ЗПМ=1,2; ТЗ=1,2; ТЗМ=1,2
| 1 | ОТ |  |  | 8: 278.99; 9: 1,2; 10: 160.7; 11: 36,33; 12: 5838 | [6 empty] | ОТ
| 2 | ЭМ |  |  | 8: 90.04; 9: 1,2; 10: 51.86; 11: 9,21; 12: 478 | [6 empty] | ЭМ
| 3 | в т.ч. ОТм |  |  | 8: 5.02; 9: 1,2; 10: 2.89; 11: 36,33; 12: 105 | [6 empty] | в т.ч. ОТм
| 4 | М |  |  | 8: 37.63; 10: 18.06; 11: 19,09; 12: 345 | [6 empty] | М
|  | ЗТ |  |  | 4: чел.-ч; 5: 29,68; 6: 1,2; 7: 17,09568 | [7 empty] | ЗТ
|  | ЗТм |  |  | 4: чел.-ч; 5: 0,4; 6: 1,2; 7: 0,2304 | [7 empty] | ЗТм
|  | Итого по расценке |  |  | 8: 406.66; 10: 230.62 | [8 empty] | Итого по расценке
|  | ФОТ |  |  | 10: 163.59; 12: 5943 | [7 empty] | ФОТ
| МДС81-33.2004 Прил.4 п.45.2 | НР Электротехнические установки на других объектах |  |  | 4: %; 5: 95; 7: 95; 10: 155.41; 12: 5646 | [7 empty] | НР Электротехнические установки на других объектах
| Письмо №АП-5536/06 Прил.1 п.45.2 | СП Электротехнические установки на других объектах |  |  | 4: %; 5: 65; 7: 65; 10: 106.33; 12: 3863 | [7 empty] | СП Электротехнические установки на других объектах
|  | Всего по позиции |  |  | 10: 492.36; 12: 16170 | [9 empty] | Всего по позиции
239 | КП поставщика (МАТ) | Кабель силовой с алюминиевыми жилами ААБл 3х95-10 |  |  | 1000 м |  |  | 0,40596 | 745000 |  | 55697.97 | 5,43 | 302440 |  |  |  | Кабель силовой с алюминиевыми жилами ААБл 3х95-10
|  | Объем=0,398*1,02 | [15 empty] | Объем=0,398*1,02
|  | Цена=894000/1,2 | [22 empty] | Цена=894000/1,2
ГНБ | [23 empty] | ГНБ
240 | ФЕР04-01-079-01 | Монтаж установки горизонтально направленного бурения: с тяговым усилием 20 тс (200 кН) | [14 empty] | Монтаж установки горизонтально направленного бурения: с тяговым усилием 20 тс (200 кН) | bar: 4; 7
| Приказ от 04.08.2020 № 421/пр прил.10 табл.4 п.3 | Производство работ осуществляется в охранной зоне действующей воздушной линии электропередачи, вблизи объектов, находящихся под напряжением, внутри объектов капитального строительства, внутренняя проводка в которых не обесточена, если это приведет к ограничению действий рабочих в соответствии с требованиями техники безопасности ОЗП=1,2; ЭМ=1,2 к расх.; ЗПМ=1,2; ТЗ=1,2; ТЗМ=1,2 | [16 empty] | Производство работ осуществляется в охранной зоне действующей воздушной линии электропередачи, вблизи объектов, находящихся под напряжением, внутри объектов капитального строительства, внутренняя проводка в которых не обесточена, если это приведет к ограничению действий рабочих в соответствии с требованиями техники безопасности ОЗП=1,2; ЭМ=1,2 к расх.; ЗПМ=1,2; ТЗ=1,2; ТЗМ=1,2
| 1 | ОТ |  |  | 8: 2.6; 9: 1,2; 10: 3.12; 11: 36,33; 12: 113 | [6 empty] | ОТ
| 2 | ЭМ |  |  | 8: 298.12; 9: 1,2; 10: 357.74; 11: 3; 12: 1073 | [6 empty] | ЭМ
| 3 | в т.ч. ОТм |  |  | 8: 3.78; 9: 1,2; 10: 4.54; 11: 36,33; 12: 165 | [6 empty] | в т.ч. ОТм
|  | ЗТ |  |  | 4: чел.-ч; 5: 0,27; 6: 1,2; 7: 0,324 | [7 empty] | ЗТ
|  | ЗТм |  |  | 4: чел.-ч; 5: 0,28; 6: 1,2; 7: 0,336 | [7 empty] | ЗТм
|  | Итого по расценке |  |  | 8: 300.72; 10: 360.86 | [8 empty] | Итого по расценке
|  | ФОТ |  |  | 10: 7.66; 12: 278 | [7 empty] | ФОТ
| МДС81-33.2004 Прил.4 п.4 | НР Скважины |  |  | 4: %; 5: 112; 7: 112; 10: 8.58; 12: 311 | [7 empty] | НР Скважины
| Письмо №АП-5536/06 от 18.11.04 Прил.1 п.4 | СП Скважины |  |  | 4: %; 5: 51; 7: 51; 10: 3.91; 12: 142 | [7 empty] | СП Скважины
|  | Всего по позиции |  |  | 10: 373.35; 12: 1639 | [9 empty] | Всего по позиции
241 | ФЕР04-01-080-01 | Демонтаж установки горизонтально направленного бурения: с тяговым усилием 20 тс (200 кН) | [14 empty] | Демонтаж установки горизонтально направленного бурения: с тяговым усилием 20 тс (200 кН) | bar: 4; 7
| Приказ от 04.08.2020 № 421/пр прил.10 табл.4 п.3 | Производство работ осуществляется в охранной зоне действующей воздушной линии электропередачи, вблизи объектов, находящихся под напряжением, внутри объектов капитального строительства, внутренняя проводка в которых не обесточена, если это приведет к ограничению действий рабочих в соответствии с требованиями техники безопасности ОЗП=1,2; ЭМ=1,2 к расх.; ЗПМ=1,2; ТЗ=1,2; ТЗМ=1,2 | [16 empty] | Производство работ осуществляется в охранной зоне действующей воздушной линии электропередачи, вблизи объектов, находящихся под напряжением, внутри объектов капитального строительства, внутренняя проводка в которых не обесточена, если это приведет к ограничению действий рабочих в соответствии с требованиями техники безопасности ОЗП=1,2; ЭМ=1,2 к расх.; ЗПМ=1,2; ТЗ=1,2; ТЗМ=1,2
| 1 | ОТ |  |  | 8: 2.5; 9: 1,2; 10: 3; 11: 36,33; 12: 109 | [6 empty] | ОТ
| 2 | ЭМ |  |  | 8: 276.83; 9: 1,2; 10: 332.2; 11: 3; 12: 997 | [6 empty] | ЭМ
| 3 | в т.ч. ОТм |  |  | 8: 3.51; 9: 1,2; 10: 4.21; 11: 36,33; 12: 153 | [6 empty] | в т.ч. ОТм
|  | ЗТ |  |  | 4: чел.-ч; 5: 0,26; 6: 1,2; 7: 0,312 | [7 empty] | ЗТ
|  | ЗТм |  |  | 4: чел.-ч; 5: 0,26; 6: 1,2; 7: 0,312 | [7 empty] | ЗТм
|  | Итого по расценке |  |  | 8: 279.33; 10: 335.2 | [8 empty] | Итого по расценке
|  | ФОТ |  |  | 10: 7.21; 12: 262 | [7 empty] | ФОТ
| МДС81-33.2004 Прил.4 п.4 | НР Скважины |  |  | 4: %; 5: 112; 7: 112; 10: 8.08; 12: 293 | [7 empty] | НР Скважины
| Письмо №АП-5536/06 от 18.11.04 Прил.1 п.4 | СП Скважины |  |  | 4: %; 5: 51; 7: 51; 10: 3.68; 12: 134 | [7 empty] | СП Скважины
|  | Всего по позиции |  |  | 10: 346.96; 12: 1533 | [9 empty] | Всего по позиции
242 | ФЕР04-01-085-02 | Устройство закрытого подземного перехода методом ГНБ с поэтапным расширением скважины для полиэтиленовых труб в грунтах I-III группы установками с тяговым усилием 20 тс (200 кН): для труб Dу=225 мм длиной до 300 м |  |  | 4: м; 7: 135 |  |  |  | Устройство закрытого подземного перехода методом ГНБ с поэтапным расширением скважины для полиэтиленовых труб в грунтах I-III группы установками с тяговым усилием 20 тс (200 кН): для труб Dу=225 мм длиной до 300 м
| Приказ от 04.08.2020 № 421/пр прил.10 табл.4 п.3 | Производство работ осуществляется в охранной зоне действующей воздушной линии электропередачи, вблизи объектов, находящихся под напряжением, внутри объектов капитального строительства, внутренняя проводка в которых не обесточена, если это приведет к ограничению действий рабочих в соответствии с требованиями техники безопасности ОЗП=1,2; ЭМ=1,2 к расх.; ЗПМ=1,2; ТЗ=1,2; ТЗМ=1,2 | [16 empty] | Производство работ осуществляется в охранной зоне действующей воздушной линии электропередачи, вблизи объектов, находящихся под напряжением, внутри объектов капитального строительства, внутренняя проводка в которых не обесточена, если это приведет к ограничению действий рабочих в соответствии с требованиями техники безопасности ОЗП=1,2; ЭМ=1,2 к расх.; ЗПМ=1,2; ТЗ=1,2; ТЗМ=1,2
| 1 | ОТ |  |  | 8: 14.06; 9: 1,2; 10: 2277.72; 11: 36,33; 12: 82750 | [6 empty] | ОТ
| 2 | ЭМ |  |  | 8: 813.09; 9: 1,2; 10: 131720.58; 11: 4,33; 12: 570350 | [6 empty] | ЭМ
| 3 | в т.ч. ОТм |  |  | 8: 21.29; 9: 1,2; 10: 3448.98; 11: 36,33; 12: 125301 | [6 empty] | в т.ч. ОТм
| 4 | М |  |  | 8: 3.18; 10: 429.3; 11: 18,42; 12: 7908 | [6 empty] | М
|  | ЗТ |  |  | 4: чел.-ч; 5: 1,32; 6: 1,2; 7: 213,84 | [7 empty] | ЗТ
|  | ЗТм |  |  | 4: чел.-ч; 5: 1,56; 6: 1,2; 7: 252,72 | [7 empty] | ЗТм
|  | Итого по расценке |  |  | 8: 830.33; 10: 134427.6 | [8 empty] | Итого по расценке
|  | ФОТ |  |  | 10: 5726.7; 12: 208051 | [7 empty] | ФОТ
| МДС81-33.2004 Прил.4 п.4 | НР Скважины |  |  | 4: %; 5: 112; 7: 112; 10: 6413.9; 12: 233017 | [7 empty] | НР Скважины
| Письмо №АП-5536/06 от 18.11.04 Прил.1 п.4 | СП Скважины |  |  | 4: %; 5: 51; 7: 51; 10: 2920.62; 12: 106106 | [7 empty] | СП Скважины
|  | Всего по позиции |  |  | 10: 143762.12; 12: 1000131 | [9 empty] | Всего по позиции
243 | ФССЦ-01.4.03.01-0003 | Бентонит Super-Bore 50 LB Bag |  |  | т |  |  | 5,481 | 4848.15 |  | 26572.71 | 7,48 | 198764 |  |  |  | Бентонит Super-Bore 50 LB Bag
|  | Объем=5481/1000 | [15 empty] | Объем=5481/1000
244 | ФССЦ-01.4.03.03-0012 | Полимер Terra Raid |  |  | т |  |  | 0,2781 | 45377.08 |  | 12619.37 | 4,8 | 60573 |  |  |  | Полимер Terra Raid
247 | ФССЦ-24.3.03.13-0112 | Трубы полиэтиленовые ПЭ80, SDR9, диаметр 110 мм |  |  | м |  |  | 336,6 | 81.75 |  | 27517.05 | 6,7 | 184364 |  |  |  | Трубы полиэтиленовые ПЭ80, SDR9, диаметр 110 мм
|  | Объем=(15+135+15)*2*1,02 | [15 empty] | Объем=(15+135+15)*2*1,02
248 | ФЕРм08-02-143-05 | Покрытие кабеля, проложенного в траншее: лентой сигнальной |  |  | 4: 100 м; 7: 0,3 |  |  |  | Покрытие кабеля, проложенного в траншее: лентой сигнальной
|  | Объем=1/100*30 | [15 empty] | Объем=1/100*30
| Приказ от 04.08.2020 № 421/пр прил.10 табл.4 п.3 | Производство работ осуществляется в охранной зоне действующей воздушной линии электропередачи, вблизи объектов, находящихся под напряжением, внутри объектов капитального строительства, внутренняя проводка в которых не обесточена, если это приведет к ограничению действий рабочих в соответствии с требованиями техники безопасности ОЗП=1,2; ЭМ=1,2 к расх.; ЗПМ=1,2; ТЗ=1,2; ТЗМ=1,2 | [16 empty] | Производство работ осуществляется в охранной зоне действующей воздушной линии электропередачи, вблизи объектов, находящихся под напряжением, внутри объектов капитального строительства, внутренняя проводка в которых не обесточена, если это приведет к ограничению действий рабочих в соответствии с требованиями техники безопасности ОЗП=1,2; ЭМ=1,2 к расх.; ЗПМ=1,2; ТЗ=1,2; ТЗМ=1,2
| 1 | ОТ |  |  | 8: 3.85; 9: 1,2; 10: 1.39; 11: 36,33; 12: 50 | [6 empty] | ОТ
| 2 | ЭМ |  |  | 8: 1.31; 9: 1,2; 10: 0.47; 11: 11,97; 12: 6 | [6 empty] | ЭМ
| 3 | в т.ч. ОТм |  |  | 8: 0.23; 9: 1,2; 10: 0.08; 11: 36,33; 12: 3 | [6 empty] | в т.ч. ОТм
| 4 | М |  |  | 8: 0.08; 10: 0.02; 11: 34,88; 12: 1 | [6 empty] | М
|  | ЗТ |  |  | 4: чел.-ч; 5: 0,48; 6: 1,2; 7: 0,1728 | [7 empty] | ЗТ
|  | ЗТм |  |  | 4: чел.-ч; 5: 0,02; 6: 1,2; 7: 0,0072 | [7 empty] | ЗТм
|  | Итого по расценке |  |  | 8: 5.24; 10: 1.88 | [8 empty] | Итого по расценке
|  | ФОТ |  |  | 10: 1.47; 12: 53 | [7 empty] | ФОТ
| МДС81-33.2004 Прил.4 п.45.2 | НР Электротехнические установки на других объектах |  |  | 4: %; 5: 95; 7: 95; 10: 1.4; 12: 50 | [7 empty] | НР Электротехнические установки на других объектах
| Письмо №АП-5536/06 Прил.1 п.45.2 | СП Электротехнические установки на других объектах |  |  | 4: %; 5: 65; 7: 65; 10: 0.96; 12: 34 | [7 empty] | СП Электротехнические установки на других объектах
|  | Всего по позиции |  |  | 10: 4.24; 12: 141 | [9 empty] | Всего по позиции
249 | ФССЦ-01.7.06.08-0013 | Лента сигнальная «Электро» с логотипом «Осторожно кабель» ЛСЭ-750 (100 мх750 мм) |  |  | шт |  |  | 0,3 | 1142.82 |  | 342.85 | 0,14 | 48 |  |  |  | Лента сигнальная «Электро» с логотипом «Осторожно кабель» ЛСЭ-750 (100 мх750 мм)
|  | Объем=30/100 | [15 empty] | Объем=30/100
250 | ФЕРм08-02-412-08 | Затягивание провода в проложенные трубы и металлические рукава первого одножильного или многожильного в общей оплетке, суммарное сечение: до 240 мм2 |  |  | 4: 100 м; 7: 3,6 |  |  |  | Затягивание провода в проложенные трубы и металлические рукава первого одножильного или многожильного в общей оплетке, суммарное сечение: до 240 мм2
|  | Объем=1/100*(15+135+15+15)*2 | [15 empty] | Объем=1/100*(15+135+15+15)*2
| Приказ от 04.08.2020 № 421/пр прил.10 табл.4 п.3 | Производство работ осуществляется в охранной зоне действующей воздушной линии электропередачи, вблизи объектов, находящихся под напряжением, внутри объектов капитального строительства, внутренняя проводка в которых не обесточена, если это приведет к ограничению действий рабочих в соответствии с требованиями техники безопасности ОЗП=1,2; ЭМ=1,2 к расх.; ЗПМ=1,2; ТЗ=1,2; ТЗМ=1,2 | [16 empty] | Производство работ осуществляется в охранной зоне действующей воздушной линии электропередачи, вблизи объектов, находящихся под напряжением, внутри объектов капитального строительства, внутренняя проводка в которых не обесточена, если это приведет к ограничению действий рабочих в соответствии с требованиями техники безопасности ОЗП=1,2; ЭМ=1,2 к расх.; ЗПМ=1,2; ТЗ=1,2; ТЗМ=1,2
| 1 | ОТ |  |  | 8: 295.54; 9: 1,2; 10: 1276.73; 11: 36,33; 12: 46384 | [6 empty] | ОТ
| 2 | ЭМ |  |  | 8: 57.96; 9: 1,2; 10: 250.39; 11: 13,57; 12: 3398 | [6 empty] | ЭМ
| 3 | в т.ч. ОТм |  |  | 8: 8.03; 9: 1,2; 10: 34.69; 11: 36,33; 12: 1260 | [6 empty] | в т.ч. ОТм
| 4 | М |  |  | 8: 187.08; 10: 673.49; 11: 10,49; 12: 7065 | [6 empty] | М
|  | ЗТ |  |  | 4: чел.-ч; 5: 31,44; 6: 1,2; 7: 135,8208 | [7 empty] | ЗТ
|  | ЗТм |  |  | 4: чел.-ч; 5: 0,64; 6: 1,2; 7: 2,7648 | [7 empty] | ЗТм
|  | Итого по расценке |  |  | 8: 540.58; 10: 2200.61 | [8 empty] | Итого по расценке
|  | ФОТ |  |  | 10: 1311.42; 12: 47644 | [7 empty] | ФОТ
| МДС81-33.2004 Прил.4 п.45.2 | НР Электротехнические установки на других объектах |  |  | 4: %; 5: 95; 7: 95; 10: 1245.85; 12: 45262 | [7 empty] | НР Электротехнические установки на других объектах
| Письмо №АП-5536/06 Прил.1 п.45.2 | СП Электротехнические установки на других объектах |  |  | 4: %; 5: 65; 7: 65; 10: 852.42; 12: 30969 | [7 empty] | СП Электротехнические установки на других объектах
|  | Всего по позиции |  |  | 10: 4298.88; 12: 133078 | [9 empty] | Всего по позиции
251 | ФЕРм08-02-159-07 | Заделка концевая в резиновой перчатке для 3-5-жильного кабеля напряжением до 10 кВ, сечение одной жилы до 120 мм2 |  |  | 4: шт; 7: 4 |  |  |  | Заделка концевая в резиновой перчатке для 3-5-жильного кабеля напряжением до 10 кВ, сечение одной жилы до 120 мм2
| Приказ от 04.08.2020 № 421/пр прил.10 табл.4 п.3 | Производство работ осуществляется в охранной зоне действующей воздушной линии электропередачи, вблизи объектов, находящихся под напряжением, внутри объектов капитального строительства, внутренняя проводка в которых не обесточена, если это приведет к ограничению действий рабочих в соответствии с требованиями техники безопасности ОЗП=1,2; ЭМ=1,2 к расх.; ЗПМ=1,2; ТЗ=1,2; ТЗМ=1,2 | [16 empty] | Производство работ осуществляется в охранной зоне действующей воздушной линии электропередачи, вблизи объектов, находящихся под напряжением, внутри объектов капитального строительства, внутренняя проводка в которых не обесточена, если это приведет к ограничению действий рабочих в соответствии с требованиями техники безопасности ОЗП=1,2; ЭМ=1,2 к расх.; ЗПМ=1,2; ТЗ=1,2; ТЗМ=1,2
| 1 | ОТ |  |  | 8: 21.24; 9: 1,2; 10: 101.95; 11: 36,33; 12: 3704 | [6 empty] | ОТ
| 4 | М |  |  | 8: 5.17; 10: 20.68; 11: 14,14; 12: 292 | [6 empty] | М
|  | ЗТ |  |  | 4: чел.-ч; 5: 2,26; 6: 1,2; 7: 10,848 | [7 empty] | ЗТ
|  | Итого по расценке |  |  | 8: 26.41; 10: 122.63 | [8 empty] | Итого по расценке
|  | ФОТ |  |  | 10: 101.95; 12: 3704 | [7 empty] | ФОТ
| МДС81-33.2004 Прил.4 п.45.2 | НР Электротехнические установки на других объектах |  |  | 4: %; 5: 95; 7: 95; 10: 96.85; 12: 3519 | [7 empty] | НР Электротехнические установки на других объектах
| Письмо №АП-5536/06 Прил.1 п.45.2 | СП Электротехнические установки на других объектах |  |  | 4: %; 5: 65; 7: 65; 10: 66.27; 12: 2408 | [7 empty] | СП Электротехнические установки на других объектах
|  | Всего по позиции |  |  | 10: 285.75; 12: 9923 | [9 empty] | Всего по позиции
252 | ФССЦ-20.2.09.08-0031 | Муфта термоусаживаемая концевая наружной установки для кабеля с пропитанной бумажной изоляцией на напряжение до 10 кВ, марки КНТп10-70/120 с болтовыми наконечниками и комплектом пайки для присоединения заземления |  |  | компл |  |  | 4 | 542.5 |  | 2170 | 2,8 | 6076 |  |  |  | Муфта термоусаживаемая концевая наружной установки для кабеля с пропитанной бумажной изоляцией на напряжение до 10 кВ, марки КНТп10-70/120 с болтовыми наконечниками и комплектом пайки для присоединения заземления
ПНР | [23 empty] | ПНР
253 | ФЕРп01-12-027-01 | Испытание кабеля силового длиной до 500 м напряжением: до 10 кВ |  |  | 4: испытание; 7: 2 |  |  |  | Испытание кабеля силового длиной до 500 м напряжением: до 10 кВ
|  | Объем=1*2 | [15 empty] | Объем=1*2
| Приказ от 04.08.2020 № 421/пр прил.10 табл.4 п.3 | Производство работ осуществляется в охранной зоне действующей воздушной линии электропередачи, вблизи объектов, находящихся под напряжением, внутри объектов капитального строительства, внутренняя проводка в которых не обесточена, если это приведет к ограничению действий рабочих в соответствии с требованиями техники безопасности ОЗП=1,2; ЭМ=1,2 к расх.; ЗПМ=1,2; ТЗ=1,2; ТЗМ=1,2 | [16 empty] | Производство работ осуществляется в охранной зоне действующей воздушной линии электропередачи, вблизи объектов, находящихся под напряжением, внутри объектов капитального строительства, внутренняя проводка в которых не обесточена, если это приведет к ограничению действий рабочих в соответствии с требованиями техники безопасности ОЗП=1,2; ЭМ=1,2 к расх.; ЗПМ=1,2; ТЗ=1,2; ТЗМ=1,2
| 1 | ОТ |  |  | 8: 55.71; 9: 1,2; 10: 133.7; 11: 36,33; 12: 4857 | [6 empty] | ОТ
|  | ЗТ |  |  | 4: чел.-ч; 5: 4,86; 6: 1,2; 7: 11,664 | [7 empty] | ЗТ
|  | Итого по расценке |  |  | 8: 55.71; 10: 133.7 | [8 empty] | Итого по расценке
|  | ФОТ |  |  | 10: 133.7; 12: 4857 | [7 empty] | ФОТ
| МДС81-33.2004 Прил.4 п.48 | НР Пусконаладочные работы: 'вхолостую' - 80%, 'под нагрузкой' - 20% |  |  | 4: %; 5: 65; 7: 65; 10: 86.91; 12: 3157 | [7 empty] | НР Пусконаладочные работы: 'вхолостую' - 80%, 'под нагрузкой' - 20%
| Письмо №АП-5536/06 Прил.1 п.48 | СП Пусконаладочные работы: 'вхолостую' - 80%, 'под нагрузкой' - 20% |  |  | 4: %; 5: 40; 7: 40; 10: 53.48; 12: 1943 | [7 empty] | СП Пусконаладочные работы: 'вхолостую' - 80%, 'под нагрузкой' - 20%
|  | Всего по позиции |  |  | 10: 274.09; 12: 9957 | [9 empty] | Всего по позиции
254 | ФЕРп01-11-024-02 | Фазировка электрической линии или трансформатора с сетью напряжением: свыше 1 кВ |  |  | 4: шт; 7: 6 |  |  |  | Фазировка электрической линии или трансформатора с сетью напряжением: свыше 1 кВ
|  | Объем=3*2 | [15 empty] | Объем=3*2
| Приказ от 04.08.2020 № 421/пр прил.10 табл.4 п.3 | Производство работ осуществляется в охранной зоне действующей воздушной линии электропередачи, вблизи объектов, находящихся под напряжением, внутри объектов капитального строительства, внутренняя проводка в которых не обесточена, если это приведет к ограничению действий рабочих в соответствии с требованиями техники безопасности ОЗП=1,2; ЭМ=1,2 к расх.; ЗПМ=1,2; ТЗ=1,2; ТЗМ=1,2 | [16 empty] | Производство работ осуществляется в охранной зоне действующей воздушной линии электропередачи, вблизи объектов, находящихся под напряжением, внутри объектов капитального строительства, внутренняя проводка в которых не обесточена, если это приведет к ограничению действий рабочих в соответствии с требованиями техники безопасности ОЗП=1,2; ЭМ=1,2 к расх.; ЗПМ=1,2; ТЗ=1,2; ТЗМ=1,2
| 1 | ОТ |  |  | 8: 20.75; 9: 1,2; 10: 149.4; 11: 36,33; 12: 5428 | [6 empty] | ОТ
|  | ЗТ |  |  | 4: чел.-ч; 5: 1,62; 6: 1,2; 7: 11,664 | [7 empty] | ЗТ
|  | Итого по расценке |  |  | 8: 20.75; 10: 149.4 | [8 empty] | Итого по расценке
|  | ФОТ |  |  | 10: 149.4; 12: 5428 | [7 empty] | ФОТ
| МДС81-33.2004 Прил.4 п.48 | НР Пусконаладочные работы: 'вхолостую' - 80%, 'под нагрузкой' - 20% |  |  | 4: %; 5: 65; 7: 65; 10: 97.11; 12: 3528 | [7 empty] | НР Пусконаладочные работы: 'вхолостую' - 80%, 'под нагрузкой' - 20%
| Письмо №АП-5536/06 Прил.1 п.48 | СП Пусконаладочные работы: 'вхолостую' - 80%, 'под нагрузкой' - 20% |  |  | 4: %; 5: 40; 7: 40; 10: 59.76; 12: 2171 | [7 empty] | СП Пусконаладочные работы: 'вхолостую' - 80%, 'под нагрузкой' - 20%
|  | Всего по позиции |  |  | 10: 306.27; 12: 11127 | [9 empty] | Всего по позиции
ВЛ-10 кВ | [23 empty] | ВЛ-10 кВ
255 | ФЕР33-04-040-01 | Демонтаж: 3-х проводов ВЛ 0,38 кВ с одной опоры |  |  | 4: шт; 7: 2 |  |  |  | Демонтаж: 3-х проводов ВЛ 0,38 кВ с одной опоры
| Приказ от 04.08.2020 № 421/пр прил.10 табл.4 п.3 | Производство работ осуществляется в охранной зоне действующей воздушной линии электропередачи, вблизи объектов, находящихся под напряжением, внутри объектов капитального строительства, внутренняя проводка в которых не обесточена, если это приведет к ограничению действий рабочих в соответствии с требованиями техники безопасности ОЗП=1,2; ЭМ=1,2 к расх.; ЗПМ=1,2; ТЗ=1,2; ТЗМ=1,2 | [16 empty] | Производство работ осуществляется в охранной зоне действующей воздушной линии электропередачи, вблизи объектов, находящихся под напряжением, внутри объектов капитального строительства, внутренняя проводка в которых не обесточена, если это приведет к ограничению действий рабочих в соответствии с требованиями техники безопасности ОЗП=1,2; ЭМ=1,2 к расх.; ЗПМ=1,2; ТЗ=1,2; ТЗМ=1,2
| 1 | ОТ |  |  | 8: 10.64; 9: 1,2; 10: 25.54; 11: 36,33; 12: 928 | [6 empty] | ОТ
| 2 | ЭМ |  |  | 8: 32.72; 9: 1,2; 10: 78.53; 11: 10,94; 12: 859 | [6 empty] | ЭМ
| 3 | в т.ч. ОТм |  |  | 8: 4.22; 9: 1,2; 10: 10.13; 11: 36,33; 12: 368 | [6 empty] | в т.ч. ОТм
|  | ЗТ |  |  | 4: чел.-ч; 5: 1,27; 6: 1,2; 7: 3,048 | [7 empty] | ЗТ
|  | ЗТм |  |  | 4: чел.-ч; 5: 0,41; 6: 1,2; 7: 0,984 | [7 empty] | ЗТм
|  | Итого по расценке |  |  | 8: 43.36; 10: 104.07 | [8 empty] | Итого по расценке
|  | ФОТ |  |  | 10: 35.67; 12: 1296 | [7 empty] | ФОТ
| МДС81-33.2004 Прил.4 п.27 | НР Линии электропередачи |  |  | 4: %; 5: 105; 7: 105; 10: 37.45; 12: 1361 | [7 empty] | НР Линии электропередачи
| Письмо №АП-5536/06 от 18.11.04 Прил.1 п.27 | СП Линии электропередачи |  |  | 4: %; 5: 60; 7: 60; 10: 21.4; 12: 778 | [7 empty] | СП Линии электропередачи
|  | Всего по позиции |  |  | 10: 162.92; 12: 3926 | [9 empty] | Всего по позиции
256 | ФЕР33-04-042-02 | Демонтаж опор ВЛ 0,38-10 кВ: без приставок одностоечных с подкосом | [14 empty] | Демонтаж опор ВЛ 0,38-10 кВ: без приставок одностоечных с подкосом | bar: 4; 7
| Приказ от 04.08.2020 № 421/пр прил.10 табл.4 п.3 | Производство работ осуществляется в охранной зоне действующей воздушной линии электропередачи, вблизи объектов, находящихся под напряжением, внутри объектов капитального строительства, внутренняя проводка в которых не обесточена, если это приведет к ограничению действий рабочих в соответствии с требованиями техники безопасности ОЗП=1,2; ЭМ=1,2 к расх.; ЗПМ=1,2; ТЗ=1,2; ТЗМ=1,2 | [16 empty] | Производство работ осуществляется в охранной зоне действующей воздушной линии электропередачи, вблизи объектов, находящихся под напряжением, внутри объектов капитального строительства, внутренняя проводка в которых не обесточена, если это приведет к ограничению действий рабочих в соответствии с требованиями техники безопасности ОЗП=1,2; ЭМ=1,2 к расх.; ЗПМ=1,2; ТЗ=1,2; ТЗМ=1,2
| 1 | ОТ |  |  | 8: 15.87; 9: 1,2; 10: 19.04; 11: 36,33; 12: 692 | [6 empty] | ОТ
| 2 | ЭМ |  |  | 8: 207.97; 9: 1,2; 10: 249.56; 11: 10,39; 12: 2593 | [6 empty] | ЭМ
| 3 | в т.ч. ОТм |  |  | 8: 20.63; 9: 1,2; 10: 24.76; 11: 36,33; 12: 900 | [6 empty] | в т.ч. ОТм
|  | ЗТ |  |  | 4: чел.-ч; 5: 1,75; 6: 1,2; 7: 2,1 | [7 empty] | ЗТ
|  | ЗТм |  |  | 4: чел.-ч; 5: 1,89; 6: 1,2; 7: 2,268 | [7 empty] | ЗТм
|  | Итого по расценке |  |  | 8: 223.84; 10: 268.6 | [8 empty] | Итого по расценке
|  | ФОТ |  |  | 10: 43.8; 12: 1592 | [7 empty] | ФОТ
| МДС81-33.2004 Прил.4 п.27 | НР Линии электропередачи |  |  | 4: %; 5: 105; 7: 105; 10: 45.99; 12: 1672 | [7 empty] | НР Линии электропередачи
| Письмо №АП-5536/06 от 18.11.04 Прил.1 п.27 | СП Линии электропередачи |  |  | 4: %; 5: 60; 7: 60; 10: 26.28; 12: 955 | [7 empty] | СП Линии электропередачи
|  | Всего по позиции |  |  | 10: 340.87; 12: 5912 | [9 empty] | Всего по позиции
257 | ФЕР33-04-016-02 | Развозка конструкций и материалов опор ВЛ 0,38-10 кВ по трассе: одностоечных железобетонных опор |  |  | 4: шт; 7: 10 |  |  |  | Развозка конструкций и материалов опор ВЛ 0,38-10 кВ по трассе: одностоечных железобетонных опор
|  | Объем=4+2*3 | [15 empty] | Объем=4+2*3
| Приказ от 04.08.2020 № 421/пр прил.10 табл.4 п.3 | Производство работ осуществляется в охранной зоне действующей воздушной линии электропередачи, вблизи объектов, находящихся под напряжением, внутри объектов капитального строительства, внутренняя проводка в которых не обесточена, если это приведет к ограничению действий рабочих в соответствии с требованиями техники безопасности ОЗП=1,2; ЭМ=1,2 к расх.; ЗПМ=1,2; ТЗ=1,2; ТЗМ=1,2 | [16 empty] | Производство работ осуществляется в охранной зоне действующей воздушной линии электропередачи, вблизи объектов, находящихся под напряжением, внутри объектов капитального строительства, внутренняя проводка в которых не обесточена, если это приведет к ограничению действий рабочих в соответствии с требованиями техники безопасности ОЗП=1,2; ЭМ=1,2 к расх.; ЗПМ=1,2; ТЗ=1,2; ТЗМ=1,2
| 1 | ОТ |  |  | 8: 3.59; 9: 1,2; 10: 43.08; 11: 36,33; 12: 1565 | [6 empty] | ОТ
| 2 | ЭМ |  |  | 8: 46.57; 9: 1,2; 10: 558.84; 11: 13,87; 12: 7751 | [6 empty] | ЭМ
| 3 | в т.ч. ОТм |  |  | 8: 6.48; 9: 1,2; 10: 77.76; 11: 36,33; 12: 2825 | [6 empty] | в т.ч. ОТм
|  | ЗТ |  |  | 4: чел.-ч; 5: 0,44; 6: 1,2; 7: 5,28 | [7 empty] | ЗТ
|  | ЗТм |  |  | 4: чел.-ч; 5: 0,48; 6: 1,2; 7: 5,76 | [7 empty] | ЗТм
|  | Итого по расценке |  |  | 8: 50.16; 10: 601.92 | [8 empty] | Итого по расценке
|  | ФОТ |  |  | 10: 120.84; 12: 4390 | [7 empty] | ФОТ
| МДС81-33.2004 Прил.4 п.27 | НР Линии электропередачи |  |  | 4: %; 5: 105; 7: 105; 10: 126.88; 12: 4610 | [7 empty] | НР Линии электропередачи
| Письмо №АП-5536/06 от 18.11.04 Прил.1 п.27 | СП Линии электропередачи |  |  | 4: %; 5: 60; 7: 60; 10: 72.5; 12: 2634 | [7 empty] | СП Линии электропередачи
|  | Всего по позиции |  |  | 10: 801.3; 12: 16560 | [9 empty] | Всего по позиции
258 | ФЕР33-04-016-05 | Развозка конструкций и материалов опор ВЛ 0,38-10 кВ по трассе: материалов оснастки одностоечных опор |  |  | 4: шт; 7: 4 |  |  |  | Развозка конструкций и материалов опор ВЛ 0,38-10 кВ по трассе: материалов оснастки одностоечных опор
| Приказ от 04.08.2020 № 421/пр прил.10 табл.4 п.3 | Производство работ осуществляется в охранной зоне действующей воздушной линии электропередачи, вблизи объектов, находящихся под напряжением, внутри объектов капитального строительства, внутренняя проводка в которых не обесточена, если это приведет к ограничению действий рабочих в соответствии с требованиями техники безопасности ОЗП=1,2; ЭМ=1,2 к расх.; ЗПМ=1,2; ТЗ=1,2; ТЗМ=1,2 | [16 empty] | Производство работ осуществляется в охранной зоне действующей воздушной линии электропередачи, вблизи объектов, находящихся под напряжением, внутри объектов капитального строительства, внутренняя проводка в которых не обесточена, если это приведет к ограничению действий рабочих в соответствии с требованиями техники безопасности ОЗП=1,2; ЭМ=1,2 к расх.; ЗПМ=1,2; ТЗ=1,2; ТЗМ=1,2
| 1 | ОТ |  |  | 8: 2.04; 9: 1,2; 10: 9.79; 11: 36,33; 12: 356 | [6 empty] | ОТ
| 2 | ЭМ |  |  | 8: 11.01; 9: 1,2; 10: 52.85; 11: 12,94; 12: 684 | [6 empty] | ЭМ
| 3 | в т.ч. ОТм |  |  | 8: 1.89; 9: 1,2; 10: 9.07; 11: 36,33; 12: 330 | [6 empty] | в т.ч. ОТм
|  | ЗТ |  |  | 4: чел.-ч; 5: 0,25; 6: 1,2; 7: 1,2 | [7 empty] | ЗТ
|  | ЗТм |  |  | 4: чел.-ч; 5: 0,14; 6: 1,2; 7: 0,672 | [7 empty] | ЗТм
|  | Итого по расценке |  |  | 8: 13.05; 10: 62.64 | [8 empty] | Итого по расценке
|  | ФОТ |  |  | 10: 18.86; 12: 686 | [7 empty] | ФОТ
| МДС81-33.2004 Прил.4 п.27 | НР Линии электропередачи |  |  | 4: %; 5: 105; 7: 105; 10: 19.8; 12: 720 | [7 empty] | НР Линии электропередачи
| Письмо №АП-5536/06 от 18.11.04 Прил.1 п.27 | СП Линии электропередачи |  |  | 4: %; 5: 60; 7: 60; 10: 11.32; 12: 412 | [7 empty] | СП Линии электропередачи
|  | Всего по позиции |  |  | 10: 93.76; 12: 2172 | [9 empty] | Всего по позиции
259 | ФЕР33-04-016-06 | Развозка конструкций и материалов опор ВЛ 0,38-10 кВ по трассе: материалов оснастки сложных опор |  |  | 4: шт; 7: 2 |  |  |  | Развозка конструкций и материалов опор ВЛ 0,38-10 кВ по трассе: материалов оснастки сложных опор
| Приказ от 04.08.2020 № 421/пр прил.10 табл.4 п.3 | Производство работ осуществляется в охранной зоне действующей воздушной линии электропередачи, вблизи объектов, находящихся под напряжением, внутри объектов капитального строительства, внутренняя проводка в которых не обесточена, если это приведет к ограничению действий рабочих в соответствии с требованиями техники безопасности ОЗП=1,2; ЭМ=1,2 к расх.; ЗПМ=1,2; ТЗ=1,2; ТЗМ=1,2 | [16 empty] | Производство работ осуществляется в охранной зоне действующей воздушной линии электропередачи, вблизи объектов, находящихся под напряжением, внутри объектов капитального строительства, внутренняя проводка в которых не обесточена, если это приведет к ограничению действий рабочих в соответствии с требованиями техники безопасности ОЗП=1,2; ЭМ=1,2 к расх.; ЗПМ=1,2; ТЗ=1,2; ТЗМ=1,2
| 1 | ОТ |  |  | 8: 2.45; 9: 1,2; 10: 5.88; 11: 36,33; 12: 214 | [6 empty] | ОТ
| 2 | ЭМ |  |  | 8: 12.58; 9: 1,2; 10: 30.19; 11: 12,95; 12: 391 | [6 empty] | ЭМ
| 3 | в т.ч. ОТм |  |  | 8: 2.16; 9: 1,2; 10: 5.18; 11: 36,33; 12: 188 | [6 empty] | в т.ч. ОТм
|  | ЗТ |  |  | 4: чел.-ч; 5: 0,3; 6: 1,2; 7: 0,72 | [7 empty] | ЗТ
|  | ЗТм |  |  | 4: чел.-ч; 5: 0,16; 6: 1,2; 7: 0,384 | [7 empty] | ЗТм
|  | Итого по расценке |  |  | 8: 15.03; 10: 36.07 | [8 empty] | Итого по расценке
|  | ФОТ |  |  | 10: 11.06; 12: 402 | [7 empty] | ФОТ
| МДС81-33.2004 Прил.4 п.27 | НР Линии электропередачи |  |  | 4: %; 5: 105; 7: 105; 10: 11.61; 12: 422 | [7 empty] | НР Линии электропередачи
| Письмо №АП-5536/06 от 18.11.04 Прил.1 п.27 | СП Линии электропередачи |  |  | 4: %; 5: 60; 7: 60; 10: 6.64; 12: 241 | [7 empty] | СП Линии электропередачи
|  | Всего по позиции |  |  | 10: 54.32; 12: 1268 | [9 empty] | Всего по позиции
260 | ФЕР33-04-003-01 | Установка железобетонных опор ВЛ 0,38; 6-10 кВ с траверсами без приставок: одностоечных |  |  | 4: шт; 7: 4 |  |  |  | Установка железобетонных опор ВЛ 0,38; 6-10 кВ с траверсами без приставок: одностоечных
| Прил.33.4 п.3.6 | При бурении котлованов для опор ВЛ 0,38-10 кВ на глубину более 2х м к затратам на бурение (с уточнением норм см. Приложение 33.1) ОЗП=1,25; ЭМ=1,25 к расх.; ЗПМ=1,25; ТЗ=1,25; ТЗМ=1,25 | [16 empty] | При бурении котлованов для опор ВЛ 0,38-10 кВ на глубину более 2х м к затратам на бурение (с уточнением норм см. Приложение 33.1) ОЗП=1,25; ЭМ=1,25 к расх.; ЗПМ=1,25; ТЗ=1,25; ТЗМ=1,25
| Приказ от 04.08.2020 № 421/пр прил.10 табл.4 п.3 | Производство работ осуществляется в охранной зоне действующей воздушной линии электропередачи, вблизи объектов, находящихся под напряжением, внутри объектов капитального строительства, внутренняя проводка в которых не обесточена, если это приведет к ограничению действий рабочих в соответствии с требованиями техники безопасности ОЗП=1,2; ЭМ=1,2 к расх.; ЗПМ=1,2; ТЗ=1,2; ТЗМ=1,2 | [16 empty] | Производство работ осуществляется в охранной зоне действующей воздушной линии электропередачи, вблизи объектов, находящихся под напряжением, внутри объектов капитального строительства, внутренняя проводка в которых не обесточена, если это приведет к ограничению действий рабочих в соответствии с требованиями техники безопасности ОЗП=1,2; ЭМ=1,2 к расх.; ЗПМ=1,2; ТЗ=1,2; ТЗМ=1,2
| 1 | ОТ |  |  | 8: 27.11; 9: 1,5; 10: 162.66; 11: 36,33; 12: 5909 | [6 empty] | ОТ
| 2 | ЭМ |  |  | 8: 106.69; 9: 1,5; 10: 640.14; 11: 10,32; 12: 6606 | [6 empty] | ЭМ
| 3 | в т.ч. ОТм |  |  | 8: 10.09; 9: 1,5; 10: 60.54; 11: 36,33; 12: 2199 | [6 empty] | в т.ч. ОТм
| 4 | М |  |  | 8: 45.54; 10: 182.16; 11: 5,21; 12: 949 | [6 empty] | М
|  | ЗТ |  |  | 4: чел.-ч; 5: 3,06; 6: 1,5; 7: 18,36 | [7 empty] | ЗТ
|  | ЗТм |  |  | 4: чел.-ч; 5: 0,87; 6: 1,5; 7: 5,22 | [7 empty] | ЗТм
|  | Итого по расценке |  |  | 8: 179.34; 10: 984.96 | [8 empty] | Итого по расценке
|  | ФОТ |  |  | 10: 223.2; 12: 8108 | [7 empty] | ФОТ
| МДС81-33.2004 Прил.4 п.27 | НР Линии электропередачи |  |  | 4: %; 5: 105; 7: 105; 10: 234.36; 12: 8513 | [7 empty] | НР Линии электропередачи
| Письмо №АП-5536/06 от 18.11.04 Прил.1 п.27 | СП Линии электропередачи |  |  | 4: %; 5: 60; 7: 60; 10: 133.92; 12: 4865 | [7 empty] | СП Линии электропередачи
|  | Всего по позиции |  |  | 10: 1353.24; 12: 26842 | [9 empty] | Всего по позиции
261 | ФЕР33-02-013-05 Установка упора П-образного укоса | Установка стальных: сварных траверс порталов массой до 0,2 т |  |  | 4: т; 7: 0,1104 |  |  |  | Установка стальных: сварных траверс порталов массой до 0,2 т
|  | Объем=55,2*1/1000*2 | [15 empty] | Объем=55,2*1/1000*2
| Приказ от 04.08.2020 № 421/пр прил.10 табл.4 п.3 | Производство работ осуществляется в охранной зоне действующей воздушной линии электропередачи, вблизи объектов, находящихся под напряжением, внутри объектов капитального строительства, внутренняя проводка в которых не обесточена, если это приведет к ограничению действий рабочих в соответствии с требованиями техники безопасности ОЗП=1,2; ЭМ=1,2 к расх.; ЗПМ=1,2; ТЗ=1,2; ТЗМ=1,2 | [16 empty] | Производство работ осуществляется в охранной зоне действующей воздушной линии электропередачи, вблизи объектов, находящихся под напряжением, внутри объектов капитального строительства, внутренняя проводка в которых не обесточена, если это приведет к ограничению действий рабочих в соответствии с требованиями техники безопасности ОЗП=1,2; ЭМ=1,2 к расх.; ЗПМ=1,2; ТЗ=1,2; ТЗМ=1,2
| 1 | ОТ |  |  | 8: 364.06; 9: 1,2; 10: 48.23; 11: 36,33; 12: 1752 | [6 empty] | ОТ
| 2 | ЭМ |  |  | 8: 2140.1; 9: 1,2; 10: 283.52; 11: 9,5; 12: 2693 | [6 empty] | ЭМ
| 3 | в т.ч. ОТм |  |  | 8: 155.49; 9: 1,2; 10: 20.6; 11: 36,33; 12: 748 | [6 empty] | в т.ч. ОТм
| 4 | М |  |  | 8: 154.73; 10: 17.08; 11: 11,49; 12: 196 | [6 empty] | М
|  | ЗТ |  |  | 4: чел.-ч; 5: 36,7; 6: 1,2; 7: 4,862016 | [7 empty] | ЗТ
|  | ЗТм |  |  | 4: чел.-ч; 5: 11,52; 6: 1,2; 7: 1,5261696 | [7 empty] | ЗТм
|  | Итого по расценке |  |  | 8: 2658.89; 10: 348.83 | [8 empty] | Итого по расценке
|  | ФОТ |  |  | 10: 68.83; 12: 2500 | [7 empty] | ФОТ
| МДС81-33.2004 Прил.4 п.27 | НР Линии электропередачи |  |  | 4: %; 5: 105; 7: 105; 10: 72.27; 12: 2625 | [7 empty] | НР Линии электропередачи
| Письмо №АП-5536/06 от 18.11.04 Прил.1 п.27 | СП Линии электропередачи |  |  | 4: %; 5: 60; 7: 60; 10: 41.3; 12: 1500 | [7 empty] | СП Линии электропередачи
|  | Всего по позиции |  |  | 10: 462.4; 12: 8766 | [9 empty] | Всего по позиции
262 | ФССЦ-08.3.11.01-0060 | Швеллеры: № 20 сталь марки Ст3пс |  |  | т |  |  | 0,1104 | 4700 |  | 518.88 | 17,81 | 9241 |  |  |  | Швеллеры: № 20 сталь марки Ст3пс
|  | Объем=3*18,4/1000*2 | [15 empty] | Объем=3*18,4/1000*2
263 | ФЕР33-04-003-03 | Установка железобетонных опор ВЛ 0,38; 6-10 кВ с траверсами без приставок: одностоечных с двумя подкосами |  |  | 4: шт; 7: 2 |  |  |  | Установка железобетонных опор ВЛ 0,38; 6-10 кВ с траверсами без приставок: одностоечных с двумя подкосами
| Прил.33.4 п.3.6 | При бурении котлованов для опор ВЛ 0,38-10 кВ на глубину более 2х м к затратам на бурение (с уточнением норм см. Приложение 33.1) ОЗП=1,25; ЭМ=1,25 к расх.; ЗПМ=1,25; ТЗ=1,25; ТЗМ=1,25 | [16 empty] | При бурении котлованов для опор ВЛ 0,38-10 кВ на глубину более 2х м к затратам на бурение (с уточнением норм см. Приложение 33.1) ОЗП=1,25; ЭМ=1,25 к расх.; ЗПМ=1,25; ТЗ=1,25; ТЗМ=1,25
| Приказ от 04.08.2020 № 421/пр прил.10 табл.4 п.3 | Производство работ осуществляется в охранной зоне действующей воздушной линии электропередачи, вблизи объектов, находящихся под напряжением, внутри объектов капитального строительства, внутренняя проводка в которых не обесточена, если это приведет к ограничению действий рабочих в соответствии с требованиями техники безопасности ОЗП=1,2; ЭМ=1,2 к расх.; ЗПМ=1,2; ТЗ=1,2; ТЗМ=1,2 | [16 empty] | Производство работ осуществляется в охранной зоне действующей воздушной линии электропередачи, вблизи объектов, находящихся под напряжением, внутри объектов капитального строительства, внутренняя проводка в которых не обесточена, если это приведет к ограничению действий рабочих в соответствии с требованиями техники безопасности ОЗП=1,2; ЭМ=1,2 к расх.; ЗПМ=1,2; ТЗ=1,2; ТЗМ=1,2
| 1 | ОТ |  |  | 8: 79.74; 9: 1,5; 10: 239.22; 11: 36,33; 12: 8691 | [6 empty] | ОТ
| 2 | ЭМ |  |  | 8: 400.28; 9: 1,5; 10: 1200.84; 11: 10,29; 12: 12357 | [6 empty] | ЭМ
| 3 | в т.ч. ОТм |  |  | 8: 37.24; 9: 1,5; 10: 111.72; 11: 36,33; 12: 4059 | [6 empty] | в т.ч. ОТм
| 4 | М |  |  | 8: 45.54; 10: 91.08; 11: 5,21; 12: 475 | [6 empty] | М
|  | ЗТ |  |  | 4: чел.-ч; 5: 9; 6: 1,5; 7: 27 | [7 empty] | ЗТ
|  | ЗТм |  |  | 4: чел.-ч; 5: 3,21; 6: 1,5; 7: 9,63 | [7 empty] | ЗТм
|  | Итого по расценке |  |  | 8: 525.56; 10: 1531.14 | [8 empty] | Итого по расценке
|  | ФОТ |  |  | 10: 350.94; 12: 12750 | [7 empty] | ФОТ
| МДС81-33.2004 Прил.4 п.27 | НР Линии электропередачи |  |  | 4: %; 5: 105; 7: 105; 10: 368.49; 12: 13388 | [7 empty] | НР Линии электропередачи
| Письмо №АП-5536/06 от 18.11.04 Прил.1 п.27 | СП Линии электропередачи |  |  | 4: %; 5: 60; 7: 60; 10: 210.56; 12: 7650 | [7 empty] | СП Линии электропередачи
|  | Всего по позиции |  |  | 10: 2110.19; 12: 42561 | [9 empty] | Всего по позиции
264 | ФССЦ-05.1.02.07-0070 | Стойка опоры: СВ 105 /бетон В30 (М400), объем 0,47 м3, расход арматуры 74,8 кг/ (серия 3.407.1-143; 3.407.1-136) |  |  | шт |  |  | 10 | 1564.6 |  | 15646 | 7,49 | 117189 |  |  |  | Стойка опоры: СВ 105 /бетон В30 (М400), объем 0,47 м3, расход арматуры 74,8 кг/ (серия 3.407.1-143; 3.407.1-136)
|  | Объем=4+2*3 | [15 empty] | Объем=4+2*3
265 | ФССЦ-07.2.07.13-0221 | Крепление подкоса У-52 |  |  | кг |  |  | 4 | 9.6 |  | 38.4 | 16,97 | 652 |  |  |  | Крепление подкоса У-52
266 | ФССЦ-07.2.02.05-0021 | Траверса ТМ-6 |  |  | т |  |  | 0,046 | 10832.93 |  | 498.31 | 6,97 | 3473 |  |  |  | Траверса ТМ-6
|  | Объем=23/1000*2 | [15 empty] | Объем=23/1000*2
267 | ФССЦ-07.2.02.05-0021 | Накладка ОГ-13 |  |  | т |  |  | 0,0146 | 10832.93 |  | 158.16 | 6,97 | 1102 |  |  |  | Накладка ОГ-13
|  | Объем=7,3/1000*2 | [15 empty] | Объем=7,3/1000*2
268 | ФССЦ-07.2.02.05-0021 | Траверса ТМ-4 (Уголок 80х80х6) |  |  | т |  |  | 0,092 | 10832.93 |  | 996.63 | 6,97 | 6947 |  |  |  | Траверса ТМ-4 (Уголок 80х80х6)
|  | Объем=(0,084+0,008)/2*2 | [15 empty] | Объем=(0,084+0,008)/2*2
269 | ФССЦ-07.2.07.13-0221 | Хомут Х-1 |  |  | кг |  |  | 14,4 | 9.6 |  | 138.24 | 16,97 | 2346 |  |  |  | Хомут Х-1
|  | Объем=1,2*12 | [15 empty] | Объем=1,2*12
Монтаж разъединителя | [23 empty] | Монтаж разъединителя
270 | ФЕР33-04-030-03 | Установка разъединителей: с помощью механизмов |  |  | 4: компл; 7: 2 |  |  |  | Установка разъединителей: с помощью механизмов
| Приказ от 04.08.2020 № 421/пр прил.10 табл.4 п.3 | Производство работ осуществляется в охранной зоне действующей воздушной линии электропередачи, вблизи объектов, находящихся под напряжением, внутри объектов капитального строительства, внутренняя проводка в которых не обесточена, если это приведет к ограничению действий рабочих в соответствии с требованиями техники безопасности ОЗП=1,2; ЭМ=1,2 к расх.; ЗПМ=1,2; ТЗ=1,2; ТЗМ=1,2 | [16 empty] | Производство работ осуществляется в охранной зоне действующей воздушной линии электропередачи, вблизи объектов, находящихся под напряжением, внутри объектов капитального строительства, внутренняя проводка в которых не обесточена, если это приведет к ограничению действий рабочих в соответствии с требованиями техники безопасности ОЗП=1,2; ЭМ=1,2 к расх.; ЗПМ=1,2; ТЗ=1,2; ТЗМ=1,2
| 1 | ОТ |  |  | 8: 74.65; 9: 1,2; 10: 179.16; 11: 36,33; 12: 6509 | [6 empty] | ОТ
| 2 | ЭМ |  |  | 8: 97.33; 9: 1,2; 10: 233.59; 11: 13,79; 12: 3221 | [6 empty] | ЭМ
| 3 | в т.ч. ОТм |  |  | 8: 13; 9: 1,2; 10: 31.2; 11: 36,33; 12: 1133 | [6 empty] | в т.ч. ОТм
| 4 | М |  |  | 8: 2.16; 10: 4.32; 11: 11,94; 12: 52 | [6 empty] | М
|  | ЗТ |  |  | 4: чел.-ч; 5: 7,42; 6: 1,2; 7: 17,808 | [7 empty] | ЗТ
|  | ЗТм |  |  | 4: чел.-ч; 5: 1,02; 6: 1,2; 7: 2,448 | [7 empty] | ЗТм
|  | Итого по расценке |  |  | 8: 174.14; 10: 417.07 | [8 empty] | Итого по расценке
|  | ФОТ |  |  | 10: 210.36; 12: 7642 | [7 empty] | ФОТ
| МДС81-33.2004 Прил.4 п.27 | НР Линии электропередачи |  |  | 4: %; 5: 105; 7: 105; 10: 220.88; 12: 8024 | [7 empty] | НР Линии электропередачи
| Письмо №АП-5536/06 от 18.11.04 Прил.1 п.27 | СП Линии электропередачи |  |  | 4: %; 5: 60; 7: 60; 10: 126.22; 12: 4585 | [7 empty] | СП Линии электропередачи
|  | Всего по позиции |  |  | 10: 764.17; 12: 22391 | [9 empty] | Всего по позиции
271 | ФССЦ-22.2.02.07-0003 | Конструкции стальные: порталов ОРУ К-т констр.под РЛНД-10/400 (54,02кг) (РА-1,РА-2,РА-3=2шт, РА-4,РА-5=3шт;,Х-7=3шт,Х-8,ЗП-1(4,5м) |  |  | т |  |  | 0,10804 | 12500 |  | 1350.5 | 6,63 | 8954 |  |  |  | Конструкции стальные: порталов ОРУ К-т констр.под РЛНД-10/400 (54,02кг) (РА-1,РА-2,РА-3=2шт, РА-4,РА-5=3шт;,Х-7=3шт,Х-8,ЗП-1(4,5м)
|  | Объем=(54,02)/1000*2 | [15 empty] | Объем=(54,02)/1000*2
272 О | КП поставщика (ОБ) | Разъединитель РЛК-1б-10IV/400 Ухл1 с приводом ПР-00-7 Ухл1 в комплекте с КМЧ и тягами ТЭМЗ |  |  | шт |  |  | 2 | 37205 | 1,04 | 14410.8 | 5,37 | 77386 |  |  |  | Разъединитель РЛК-1б-10IV/400 Ухл1 с приводом ПР-00-7 Ухл1 в комплекте с КМЧ и тягами ТЭМЗ
|  | Цена=44646/1,2 | [22 empty] | Цена=44646/1,2
| Приказ от 04.08.2020 № 421/пр п.91 | Транспортные затраты, в случае невозможности их определения на основании расчета или по результатам конъюнктурного анализа (от отпускной цены оборудования) - до 3% ПЗ=1,03 (ОЗП=1,03; ЭМ=1,03; МАТ=1,03) | [16 empty] | Транспортные затраты, в случае невозможности их определения на основании расчета или по результатам конъюнктурного анализа (от отпускной цены оборудования) - до 3% ПЗ=1,03 (ОЗП=1,03; ЭМ=1,03; МАТ=1,03)
| Приказ от 04.08.2020 № 421/пр п.92в | Заготовительно-складские расходы для оборудования - 1,2% ПЗ=1,2% (ОЗП=1,2%; ЭМ=1,2%; МАТ=1,2%) | [16 empty] | Заготовительно-складские расходы для оборудования - 1,2% ПЗ=1,2% (ОЗП=1,2%; ЭМ=1,2%; МАТ=1,2%)
273 | ФЕРм08-02-472-09 | Проводник заземляющий открыто по строительным основаниям: из круглой стали диаметром 12 мм |  |  | 4: 100 м; 7: 0,22 |  |  |  | Проводник заземляющий открыто по строительным основаниям: из круглой стали диаметром 12 мм
|  | Объем=(2+8+1)/100*2 | [15 empty] | Объем=(2+8+1)/100*2
| Приказ от 04.08.2020 № 421/пр прил.10 табл.4 п.3 | Производство работ осуществляется в охранной зоне действующей воздушной линии электропередачи, вблизи объектов, находящихся под напряжением, внутри объектов капитального строительства, внутренняя проводка в которых не обесточена, если это приведет к ограничению действий рабочих в соответствии с требованиями техники безопасности ОЗП=1,2; ЭМ=1,2 к расх.; ЗПМ=1,2; ТЗ=1,2; ТЗМ=1,2 | [16 empty] | Производство работ осуществляется в охранной зоне действующей воздушной линии электропередачи, вблизи объектов, находящихся под напряжением, внутри объектов капитального строительства, внутренняя проводка в которых не обесточена, если это приведет к ограничению действий рабочих в соответствии с требованиями техники безопасности ОЗП=1,2; ЭМ=1,2 к расх.; ЗПМ=1,2; ТЗ=1,2; ТЗМ=1,2
| 1 | ОТ |  |  | 8: 173.9; 9: 1,2; 10: 45.91; 11: 36,33; 12: 1668 | [6 empty] | ОТ
| 2 | ЭМ |  |  | 8: 54.28; 9: 1,2; 10: 14.33; 11: 10,48; 12: 150 | [6 empty] | ЭМ
| 3 | в т.ч. ОТм |  |  | 8: 4.27; 9: 1,2; 10: 1.13; 11: 36,33; 12: 41 | [6 empty] | в т.ч. ОТм
| 4 | М |  |  | 8: 608.39; 10: 133.85; 11: 2,49; 12: 333 | [6 empty] | М
|  | ЗТ |  |  | 4: чел.-ч; 5: 18,5; 6: 1,2; 7: 4,884 | [7 empty] | ЗТ
|  | ЗТм |  |  | 4: чел.-ч; 5: 0,34; 6: 1,2; 7: 0,08976 | [7 empty] | ЗТм
|  | Итого по расценке |  |  | 8: 836.57; 10: 194.09 | [8 empty] | Итого по расценке
|  | ФОТ |  |  | 10: 47.04; 12: 1709 | [7 empty] | ФОТ
| МДС81-33.2004 Прил.4 п.45.2 | НР Электротехнические установки на других объектах |  |  | 4: %; 5: 95; 7: 95; 10: 44.69; 12: 1624 | [7 empty] | НР Электротехнические установки на других объектах
| Письмо №АП-5536/06 Прил.1 п.45.2 | СП Электротехнические установки на других объектах |  |  | 4: %; 5: 65; 7: 65; 10: 30.58; 12: 1111 | [7 empty] | СП Электротехнические установки на других объектах
|  | Всего по позиции |  |  | 10: 269.36; 12: 4886 | [9 empty] | Всего по позиции
274 | ФССЦ-08.3.04.02-0092 | Сталь круглая углеродистая обыкновенного качества марки ВСт3пс5-1 диаметром: 10 мм |  |  | т |  |  | 0,013552 | 5230.01 |  | 70.88 | 14,21 | 1007 |  |  |  | Сталь круглая углеродистая обыкновенного качества марки ВСт3пс5-1 диаметром: 10 мм
|  | Объем=0,616*(2+8+1)/1000*2 | [15 empty] | Объем=0,616*(2+8+1)/1000*2
275 | ФЕР01-02-055-03 | Разработка грунта вручную с креплениями в траншеях шириной до 2 м, глубиной: до 2 м, группа грунтов 3 |  |  | 4: 100 м3; 7: 0,0081 |  |  |  | Разработка грунта вручную с креплениями в траншеях шириной до 2 м, глубиной: до 2 м, группа грунтов 3
|  | Объем=(0,3*0,3*(1,5*3))/100*2 | [15 empty] | Объем=(0,3*0,3*(1,5*3))/100*2
| Приказ от 04.08.2020 № 421/пр прил.10 табл.4 п.3 | Производство работ осуществляется в охранной зоне действующей воздушной линии электропередачи, вблизи объектов, находящихся под напряжением, внутри объектов капитального строительства, внутренняя проводка в которых не обесточена, если это приведет к ограничению действий рабочих в соответствии с требованиями техники безопасности ОЗП=1,2; ЭМ=1,2 к расх.; ЗПМ=1,2; ТЗ=1,2; ТЗМ=1,2 | [16 empty] | Производство работ осуществляется в охранной зоне действующей воздушной линии электропередачи, вблизи объектов, находящихся под напряжением, внутри объектов капитального строительства, внутренняя проводка в которых не обесточена, если это приведет к ограничению действий рабочих в соответствии с требованиями техники безопасности ОЗП=1,2; ЭМ=1,2 к расх.; ЗПМ=1,2; ТЗ=1,2; ТЗМ=1,2
| 1 | ОТ |  |  | 8: 2329.64; 9: 1,2; 10: 22.64; 11: 36,33; 12: 823 | [6 empty] | ОТ
|  | ЗТ |  |  | 4: чел.-ч; 5: 278; 6: 1,2; 7: 2,70216 | [7 empty] | ЗТ
|  | Итого по расценке |  |  | 8: 2329.64; 10: 22.64 | [8 empty] | Итого по расценке
|  | ФОТ |  |  | 10: 22.64; 12: 823 | [7 empty] | ФОТ
| МДС81-33.2004 Прил.4 п.1.2 | НР Земляные работы, выполняемые ручным способом |  |  | 4: %; 5: 80; 7: 80; 10: 18.11; 12: 658 | [7 empty] | НР Земляные работы, выполняемые ручным способом
| Письмо №АП-5536/06 от 18.11.04 Прил.1 п.1.2 | СП Земляные работы, выполняемые ручным способом |  |  | 4: %; 5: 45; 7: 45; 10: 10.19; 12: 370 | [7 empty] | СП Земляные работы, выполняемые ручным способом
|  | Всего по позиции |  |  | 10: 50.94; 12: 1851 | [9 empty] | Всего по позиции
276 | ФЕР01-02-061-02 | Засыпка вручную траншей, пазух котлованов и ям, группа грунтов: 2 |  |  | 4: 100 м3; 7: 0,0081 |  |  |  | Засыпка вручную траншей, пазух котлованов и ям, группа грунтов: 2
|  | Объем=(0,3*0,3*(1,5*3))/100*2 | [15 empty] | Объем=(0,3*0,3*(1,5*3))/100*2
| Приказ от 04.08.2020 № 421/пр прил.10 табл.4 п.3 | Производство работ осуществляется в охранной зоне действующей воздушной линии электропередачи, вблизи объектов, находящихся под напряжением, внутри объектов капитального строительства, внутренняя проводка в которых не обесточена, если это приведет к ограничению действий рабочих в соответствии с требованиями техники безопасности ОЗП=1,2; ЭМ=1,2 к расх.; ЗПМ=1,2; ТЗ=1,2; ТЗМ=1,2 | [16 empty] | Производство работ осуществляется в охранной зоне действующей воздушной линии электропередачи, вблизи объектов, находящихся под напряжением, внутри объектов капитального строительства, внутренняя проводка в которых не обесточена, если это приведет к ограничению действий рабочих в соответствии с требованиями техники безопасности ОЗП=1,2; ЭМ=1,2 к расх.; ЗПМ=1,2; ТЗ=1,2; ТЗМ=1,2
| 1 | ОТ |  |  | 8: 729; 9: 1,2; 10: 7.09; 11: 36,33; 12: 258 | [6 empty] | ОТ
|  | ЗТ |  |  | 4: чел.-ч; 5: 97,2; 6: 1,2; 7: 0,944784 | [7 empty] | ЗТ
|  | Итого по расценке |  |  | 8: 729; 10: 7.09 | [8 empty] | Итого по расценке
|  | ФОТ |  |  | 10: 7.09; 12: 258 | [7 empty] | ФОТ
| МДС81-33.2004 Прил.4 п.1.2 | НР Земляные работы, выполняемые ручным способом |  |  | 4: %; 5: 80; 7: 80; 10: 5.67; 12: 206 | [7 empty] | НР Земляные работы, выполняемые ручным способом
| Письмо №АП-5536/06 от 18.11.04 Прил.1 п.1.2 | СП Земляные работы, выполняемые ручным способом |  |  | 4: %; 5: 45; 7: 45; 10: 3.19; 12: 116 | [7 empty] | СП Земляные работы, выполняемые ручным способом
|  | Всего по позиции |  |  | 10: 15.95; 12: 580 | [9 empty] | Всего по позиции
277 | ФЕРм08-02-472-01 | Заземлитель горизонтальный из стали: круглой диаметром 12 мм |  |  | 4: 100 м; 7: 0,09 |  |  |  | Заземлитель горизонтальный из стали: круглой диаметром 12 мм
|  | Объем=1,5*3/100*2 | [15 empty] | Объем=1,5*3/100*2
| Приказ от 04.08.2020 № 421/пр прил.10 табл.4 п.3 | Производство работ осуществляется в охранной зоне действующей воздушной линии электропередачи, вблизи объектов, находящихся под напряжением, внутри объектов капитального строительства, внутренняя проводка в которых не обесточена, если это приведет к ограничению действий рабочих в соответствии с требованиями техники безопасности ОЗП=1,2; ЭМ=1,2 к расх.; ЗПМ=1,2; ТЗ=1,2; ТЗМ=1,2 | [16 empty] | Производство работ осуществляется в охранной зоне действующей воздушной линии электропередачи, вблизи объектов, находящихся под напряжением, внутри объектов капитального строительства, внутренняя проводка в которых не обесточена, если это приведет к ограничению действий рабочих в соответствии с требованиями техники безопасности ОЗП=1,2; ЭМ=1,2 к расх.; ЗПМ=1,2; ТЗ=1,2; ТЗМ=1,2
| 1 | ОТ |  |  | 8: 155.1; 9: 1,2; 10: 16.75; 11: 36,33; 12: 609 | [6 empty] | ОТ
| 2 | ЭМ |  |  | 8: 45.41; 9: 1,2; 10: 4.9; 11: 10,13; 12: 50 | [6 empty] | ЭМ
| 3 | в т.ч. ОТм |  |  | 8: 3.27; 9: 1,2; 10: 0.35; 11: 36,33; 12: 13 | [6 empty] | в т.ч. ОТм
| 4 | М |  |  | 8: 486.4; 10: 43.78; 11: 1,98; 12: 87 | [6 empty] | М
|  | ЗТ |  |  | 4: чел.-ч; 5: 16,5; 6: 1,2; 7: 1,782 | [7 empty] | ЗТ
|  | ЗТм |  |  | 4: чел.-ч; 5: 0,26; 6: 1,2; 7: 0,02808 | [7 empty] | ЗТм
|  | Итого по расценке |  |  | 8: 686.91; 10: 65.43 | [8 empty] | Итого по расценке
|  | ФОТ |  |  | 10: 17.1; 12: 622 | [7 empty] | ФОТ
| МДС81-33.2004 Прил.4 п.45.2 | НР Электротехнические установки на других объектах |  |  | 4: %; 5: 95; 7: 95; 10: 16.25; 12: 591 | [7 empty] | НР Электротехнические установки на других объектах
| Письмо №АП-5536/06 Прил.1 п.45.2 | СП Электротехнические установки на других объектах |  |  | 4: %; 5: 65; 7: 65; 10: 11.12; 12: 404 | [7 empty] | СП Электротехнические установки на других объектах
|  | Всего по позиции |  |  | 10: 92.8; 12: 1741 | [9 empty] | Всего по позиции
278 | ФССЦ-08.3.04.02-0092 | Сталь круглая углеродистая обыкновенного качества марки ВСт3пс5-1 диаметром: 10 мм |  |  | т |  |  | 0,005544 | 5230.01 |  | 29 | 14,21 | 412 |  |  |  | Сталь круглая углеродистая обыкновенного качества марки ВСт3пс5-1 диаметром: 10 мм
|  | Объем=0,616*(1,5*3)/1000*2 | [15 empty] | Объем=0,616*(1,5*3)/1000*2
279 | ФЕРм08-02-471-02 | Заземлитель вертикальный из угловой стали размером: 63х63х6 мм |  |  | 4: 10 шт; 7: 0,6 |  |  |  | Заземлитель вертикальный из угловой стали размером: 63х63х6 мм
|  | Объем=3/10*2 | [15 empty] | Объем=3/10*2
| Приказ от 04.08.2020 № 421/пр прил.10 табл.4 п.3 | Производство работ осуществляется в охранной зоне действующей воздушной линии электропередачи, вблизи объектов, находящихся под напряжением, внутри объектов капитального строительства, внутренняя проводка в которых не обесточена, если это приведет к ограничению действий рабочих в соответствии с требованиями техники безопасности ОЗП=1,2; ЭМ=1,2 к расх.; ЗПМ=1,2; ТЗ=1,2; ТЗМ=1,2 | [16 empty] | Производство работ осуществляется в охранной зоне действующей воздушной линии электропередачи, вблизи объектов, находящихся под напряжением, внутри объектов капитального строительства, внутренняя проводка в которых не обесточена, если это приведет к ограничению действий рабочих в соответствии с требованиями техники безопасности ОЗП=1,2; ЭМ=1,2 к расх.; ЗПМ=1,2; ТЗ=1,2; ТЗМ=1,2
| 1 | ОТ |  |  | 8: 96.82; 9: 1,2; 10: 69.71; 11: 36,33; 12: 2533 | [6 empty] | ОТ
| 2 | ЭМ |  |  | 8: 61.13; 9: 1,2; 10: 44.01; 11: 12,14; 12: 534 | [6 empty] | ЭМ
| 3 | в т.ч. ОТм |  |  | 8: 6.78; 9: 1,2; 10: 4.88; 11: 36,33; 12: 177 | [6 empty] | в т.ч. ОТм
| 4 | М |  |  | 8: 581.9; 10: 349.14; 11: 1,87; 12: 653 | [6 empty] | М
|  | ЗТ |  |  | 4: чел.-ч; 5: 10,3; 6: 1,2; 7: 7,416 | [7 empty] | ЗТ
|  | ЗТм |  |  | 4: чел.-ч; 5: 0,54; 6: 1,2; 7: 0,3888 | [7 empty] | ЗТм
|  | Итого по расценке |  |  | 8: 739.85; 10: 462.86 | [8 empty] | Итого по расценке
|  | ФОТ |  |  | 10: 74.59; 12: 2710 | [7 empty] | ФОТ
| МДС81-33.2004 Прил.4 п.45.2 | НР Электротехнические установки на других объектах |  |  | 4: %; 5: 95; 7: 95; 10: 70.86; 12: 2575 | [7 empty] | НР Электротехнические установки на других объектах
| Письмо №АП-5536/06 Прил.1 п.45.2 | СП Электротехнические установки на других объектах |  |  | 4: %; 5: 65; 7: 65; 10: 48.48; 12: 1762 | [7 empty] | СП Электротехнические установки на других объектах
|  | Всего по позиции |  |  | 10: 582.2; 12: 8057 | [9 empty] | Всего по позиции
280 | ФССЦ-08.3.08.02-0024 | Уголок горячекатаный, размер 63х63 мм |  |  | т |  |  | 0,08658 | 5636.21 |  | 487.98 | 12,65 | 6173 |  |  |  | Уголок горячекатаный, размер 63х63 мм
|  | Объем=4,81*3/1000*3*2 | [15 empty] | Объем=4,81*3/1000*3*2
281 | ФЕРп01-11-010-02 | Измерение сопротивления растеканию тока: контура с диагональю до 20 м |  |  | 4: измерение; 7: 2 |  |  |  | Измерение сопротивления растеканию тока: контура с диагональю до 20 м
| Приказ от 04.08.2020 № 421/пр прил.10 табл.4 п.3 | Производство работ осуществляется в охранной зоне действующей воздушной линии электропередачи, вблизи объектов, находящихся под напряжением, внутри объектов капитального строительства, внутренняя проводка в которых не обесточена, если это приведет к ограничению действий рабочих в соответствии с требованиями техники безопасности ОЗП=1,2; ЭМ=1,2 к расх.; ЗПМ=1,2; ТЗ=1,2; ТЗМ=1,2 | [16 empty] | Производство работ осуществляется в охранной зоне действующей воздушной линии электропередачи, вблизи объектов, находящихся под напряжением, внутри объектов капитального строительства, внутренняя проводка в которых не обесточена, если это приведет к ограничению действий рабочих в соответствии с требованиями техники безопасности ОЗП=1,2; ЭМ=1,2 к расх.; ЗПМ=1,2; ТЗ=1,2; ТЗМ=1,2
| 1 | ОТ |  |  | 8: 20.75; 9: 1,2; 10: 49.8; 11: 36,33; 12: 1809 | [6 empty] | ОТ
|  | ЗТ |  |  | 4: чел.-ч; 5: 1,62; 6: 1,2; 7: 3,888 | [7 empty] | ЗТ
|  | Итого по расценке |  |  | 8: 20.75; 10: 49.8 | [8 empty] | Итого по расценке
|  | ФОТ |  |  | 10: 49.8; 12: 1809 | [7 empty] | ФОТ
| МДС81-33.2004 Прил.4 п.48 | НР Пусконаладочные работы: 'вхолостую' - 80%, 'под нагрузкой' - 20% |  |  | 4: %; 5: 65; 7: 65; 10: 32.37; 12: 1176 | [7 empty] | НР Пусконаладочные работы: 'вхолостую' - 80%, 'под нагрузкой' - 20%
| Письмо №АП-5536/06 Прил.1 п.48 | СП Пусконаладочные работы: 'вхолостую' - 80%, 'под нагрузкой' - 20% |  |  | 4: %; 5: 40; 7: 40; 10: 19.92; 12: 724 | [7 empty] | СП Пусконаладочные работы: 'вхолостую' - 80%, 'под нагрузкой' - 20%
|  | Всего по позиции |  |  | 10: 102.09; 12: 3709 | [9 empty] | Всего по позиции
Монтаж разрядников | [23 empty] | Монтаж разрядников
282 | ФЕР33-04-030-01 | Установка разрядников: с помощью механизмов |  |  | 4: компл; 7: 2 |  |  |  | Установка разрядников: с помощью механизмов
| Приказ от 04.08.2020 № 421/пр прил.10 табл.4 п.3 | Производство работ осуществляется в охранной зоне действующей воздушной линии электропередачи, вблизи объектов, находящихся под напряжением, внутри объектов капитального строительства, внутренняя проводка в которых не обесточена, если это приведет к ограничению действий рабочих в соответствии с требованиями техники безопасности ОЗП=1,2; ЭМ=1,2 к расх.; ЗПМ=1,2; ТЗ=1,2; ТЗМ=1,2 | [16 empty] | Производство работ осуществляется в охранной зоне действующей воздушной линии электропередачи, вблизи объектов, находящихся под напряжением, внутри объектов капитального строительства, внутренняя проводка в которых не обесточена, если это приведет к ограничению действий рабочих в соответствии с требованиями техники безопасности ОЗП=1,2; ЭМ=1,2 к расх.; ЗПМ=1,2; ТЗ=1,2; ТЗМ=1,2
| 1 | ОТ |  |  | 8: 33.31; 9: 1,2; 10: 79.94; 11: 36,33; 12: 2904 | [6 empty] | ОТ
| 2 | ЭМ |  |  | 8: 84.35; 9: 1,2; 10: 202.44; 11: 11; 12: 2227 | [6 empty] | ЭМ
| 3 | в т.ч. ОТм |  |  | 8: 11.1; 9: 1,2; 10: 26.64; 11: 36,33; 12: 968 | [6 empty] | в т.ч. ОТм
| 4 | М |  |  | 8: 2.86; 10: 5.72; 11: 10,33; 12: 59 | [6 empty] | М
|  | ЗТ |  |  | 4: чел.-ч; 5: 3,76; 6: 1,2; 7: 9,024 | [7 empty] | ЗТ
|  | ЗТм |  |  | 4: чел.-ч; 5: 1,07; 6: 1,2; 7: 2,568 | [7 empty] | ЗТм
|  | Итого по расценке |  |  | 8: 120.52; 10: 288.1 | [8 empty] | Итого по расценке
|  | ФОТ |  |  | 10: 106.58; 12: 3872 | [7 empty] | ФОТ
| МДС81-33.2004 Прил.4 п.27 | НР Линии электропередачи |  |  | 4: %; 5: 105; 7: 105; 10: 111.91; 12: 4066 | [7 empty] | НР Линии электропередачи
| Письмо №АП-5536/06 от 18.11.04 Прил.1 п.27 | СП Линии электропередачи |  |  | 4: %; 5: 60; 7: 60; 10: 63.95; 12: 2323 | [7 empty] | СП Линии электропередачи
|  | Всего по позиции |  |  | 10: 463.96; 12: 11579 | [9 empty] | Всего по позиции
283 | КП поставщика (МАТ) | ОПН-П1-10IIУХЛ1 |  |  | шт |  |  | 6 | 1000 |  | 1104.97 | 5,43 | 6000 |  |  |  | ОПН-П1-10IIУХЛ1
|  | Объем=3*2 | [15 empty] | Объем=3*2
|  | Цена=1200/1,2 | [22 empty] | Цена=1200/1,2
284 | КП поставщика (МАТ) | Траверса под ОПН (6, 10 кВ) |  |  | шт |  |  | 2 | 458.33 |  | 168.88 | 5,43 | 917 |  |  |  | Траверса под ОПН (6, 10 кВ)
|  | Цена=550/1,2 | [22 empty] | Цена=550/1,2
Монтаж заземления траверс | [23 empty] | Монтаж заземления траверс
285 | ФЕРм08-02-471-02 | Заземлитель вертикальный из угловой стали размером: 63х63х6 мм |  |  | 4: 10 шт; 7: 0,2 |  |  |  | Заземлитель вертикальный из угловой стали размером: 63х63х6 мм
|  | Объем=2 / 10 | [15 empty] | Объем=2 / 10
| Приказ от 04.08.2020 № 421/пр прил.10 табл.4 п.3 | Производство работ осуществляется в охранной зоне действующей воздушной линии электропередачи, вблизи объектов, находящихся под напряжением, внутри объектов капитального строительства, внутренняя проводка в которых не обесточена, если это приведет к ограничению действий рабочих в соответствии с требованиями техники безопасности ОЗП=1,2; ЭМ=1,2 к расх.; ЗПМ=1,2; ТЗ=1,2; ТЗМ=1,2 | [16 empty] | Производство работ осуществляется в охранной зоне действующей воздушной линии электропередачи, вблизи объектов, находящихся под напряжением, внутри объектов капитального строительства, внутренняя проводка в которых не обесточена, если это приведет к ограничению действий рабочих в соответствии с требованиями техники безопасности ОЗП=1,2; ЭМ=1,2 к расх.; ЗПМ=1,2; ТЗ=1,2; ТЗМ=1,2
| 1 | ОТ |  |  | 8: 96.82; 9: 1,2; 10: 23.24; 11: 36,33; 12: 844 | [6 empty] | ОТ
| 2 | ЭМ |  |  | 8: 61.13; 9: 1,2; 10: 14.67; 11: 12,14; 12: 178 | [6 empty] | ЭМ
| 3 | в т.ч. ОТм |  |  | 8: 6.78; 9: 1,2; 10: 1.63; 11: 36,33; 12: 59 | [6 empty] | в т.ч. ОТм
| 4 | М |  |  | 8: 581.9; 10: 116.38; 11: 1,87; 12: 218 | [6 empty] | М
|  | ЗТ |  |  | 4: чел.-ч; 5: 10,3; 6: 1,2; 7: 2,472 | [7 empty] | ЗТ
|  | ЗТм |  |  | 4: чел.-ч; 5: 0,54; 6: 1,2; 7: 0,1296 | [7 empty] | ЗТм
|  | Итого по расценке |  |  | 8: 739.85; 10: 154.29 | [8 empty] | Итого по расценке
|  | ФОТ |  |  | 10: 24.87; 12: 903 | [7 empty] | ФОТ
| МДС81-33.2004 Прил.4 п.45.2 | НР Электротехнические установки на других объектах |  |  | 4: %; 5: 95; 7: 95; 10: 23.63; 12: 858 | [7 empty] | НР Электротехнические установки на других объектах
| Письмо №АП-5536/06 Прил.1 п.45.2 | СП Электротехнические установки на других объектах |  |  | 4: %; 5: 65; 7: 65; 10: 16.17; 12: 587 | [7 empty] | СП Электротехнические установки на других объектах
|  | Всего по позиции |  |  | 10: 194.09; 12: 2685 | [9 empty] | Всего по позиции
286 | ФССЦ-08.3.08.02-0024 | Уголок горячекатаный, размер 63х63 мм |  |  | т |  |  | 0,002886 | 5636.21 |  | 16.27 | 12,65 | 206 |  |  |  | Уголок горячекатаный, размер 63х63 мм
|  | Объем=4,81*3/1000*0,2 | [15 empty] | Объем=4,81*3/1000*0,2
287 | ФЕРм08-02-472-09 | Проводник заземляющий открыто по строительным основаниям: из круглой стали диаметром 12 мм |  |  | 4: 100 м; 7: 0,16 |  |  |  | Проводник заземляющий открыто по строительным основаниям: из круглой стали диаметром 12 мм
|  | Объем=8/100*10*0,2 | [15 empty] | Объем=8/100*10*0,2
| Приказ от 04.08.2020 № 421/пр прил.10 табл.4 п.3 | Производство работ осуществляется в охранной зоне действующей воздушной линии электропередачи, вблизи объектов, находящихся под напряжением, внутри объектов капитального строительства, внутренняя проводка в которых не обесточена, если это приведет к ограничению действий рабочих в соответствии с требованиями техники безопасности ОЗП=1,2; ЭМ=1,2 к расх.; ЗПМ=1,2; ТЗ=1,2; ТЗМ=1,2 | [16 empty] | Производство работ осуществляется в охранной зоне действующей воздушной линии электропередачи, вблизи объектов, находящихся под напряжением, внутри объектов капитального строительства, внутренняя проводка в которых не обесточена, если это приведет к ограничению действий рабочих в соответствии с требованиями техники безопасности ОЗП=1,2; ЭМ=1,2 к расх.; ЗПМ=1,2; ТЗ=1,2; ТЗМ=1,2
| 1 | ОТ |  |  | 8: 173.9; 9: 1,2; 10: 33.39; 11: 36,33; 12: 1213 | [6 empty] | ОТ
| 2 | ЭМ |  |  | 8: 54.28; 9: 1,2; 10: 10.42; 11: 10,48; 12: 109 | [6 empty] | ЭМ
| 3 | в т.ч. ОТм |  |  | 8: 4.27; 9: 1,2; 10: 0.82; 11: 36,33; 12: 30 | [6 empty] | в т.ч. ОТм
| 4 | М |  |  | 8: 608.39; 10: 97.34; 11: 2,49; 12: 242 | [6 empty] | М
|  | ЗТ |  |  | 4: чел.-ч; 5: 18,5; 6: 1,2; 7: 3,552 | [7 empty] | ЗТ
|  | ЗТм |  |  | 4: чел.-ч; 5: 0,34; 6: 1,2; 7: 0,06528 | [7 empty] | ЗТм
|  | Итого по расценке |  |  | 8: 836.57; 10: 141.15 | [8 empty] | Итого по расценке
|  | ФОТ |  |  | 10: 34.21; 12: 1243 | [7 empty] | ФОТ
| МДС81-33.2004 Прил.4 п.45.2 | НР Электротехнические установки на других объектах |  |  | 4: %; 5: 95; 7: 95; 10: 32.5; 12: 1181 | [7 empty] | НР Электротехнические установки на других объектах
| Письмо №АП-5536/06 Прил.1 п.45.2 | СП Электротехнические установки на других объектах |  |  | 4: %; 5: 65; 7: 65; 10: 22.24; 12: 808 | [7 empty] | СП Электротехнические установки на других объектах
|  | Всего по позиции |  |  | 10: 195.89; 12: 3553 | [9 empty] | Всего по позиции
288 | ФССЦ-08.3.04.02-0092 | Сталь круглая углеродистая обыкновенного качества марки ВСт3пс5-1 диаметром: 10 мм |  |  | т |  |  | 0,009856 | 5230.01 |  | 51.55 | 14,21 | 733 |  |  |  | Сталь круглая углеродистая обыкновенного качества марки ВСт3пс5-1 диаметром: 10 мм
|  | Объем=0,616/1000*8*10*0,2 | [15 empty] | Объем=0,616/1000*8*10*0,2
289 | ФССЦ-20.1.01.11-0001 | Зажим: плашечный |  |  | шт |  |  | 2 | 13.75 |  | 27.5 | 3,13 | 86 |  |  |  | Зажим: плашечный
|  | Объем=10*0,2 | [15 empty] | Объем=10*0,2
290 | ФЕРп01-11-010-01 | Измерение сопротивления растеканию тока: заземлителя |  |  | 4: измерение; 7: 2 |  |  |  | Измерение сопротивления растеканию тока: заземлителя
|  | Объем=10*0,2 | [15 empty] | Объем=10*0,2
| Приказ от 04.08.2020 № 421/пр прил.10 табл.4 п.3 | Производство работ осуществляется в охранной зоне действующей воздушной линии электропередачи, вблизи объектов, находящихся под напряжением, внутри объектов капитального строительства, внутренняя проводка в которых не обесточена, если это приведет к ограничению действий рабочих в соответствии с требованиями техники безопасности ОЗП=1,2; ЭМ=1,2 к расх.; ЗПМ=1,2; ТЗ=1,2; ТЗМ=1,2 | [16 empty] | Производство работ осуществляется в охранной зоне действующей воздушной линии электропередачи, вблизи объектов, находящихся под напряжением, внутри объектов капитального строительства, внутренняя проводка в которых не обесточена, если это приведет к ограничению действий рабочих в соответствии с требованиями техники безопасности ОЗП=1,2; ЭМ=1,2 к расх.; ЗПМ=1,2; ТЗ=1,2; ТЗМ=1,2
| 1 | ОТ |  |  | 8: 12.81; 9: 1,2; 10: 30.74; 11: 36,33; 12: 1117 | [6 empty] | ОТ
|  | ЗТ |  |  | 4: чел.-ч; 5: 1; 6: 1,2; 7: 2,4 | [7 empty] | ЗТ
|  | Итого по расценке |  |  | 8: 12.81; 10: 30.74 | [8 empty] | Итого по расценке
|  | ФОТ |  |  | 10: 30.74; 12: 1117 | [7 empty] | ФОТ
| МДС81-33.2004 Прил.4 п.48 | НР Пусконаладочные работы: 'вхолостую' - 80%, 'под нагрузкой' - 20% |  |  | 4: %; 5: 65; 7: 65; 10: 19.98; 12: 726 | [7 empty] | НР Пусконаладочные работы: 'вхолостую' - 80%, 'под нагрузкой' - 20%
| Письмо №АП-5536/06 Прил.1 п.48 | СП Пусконаладочные работы: 'вхолостую' - 80%, 'под нагрузкой' - 20% |  |  | 4: %; 5: 40; 7: 40; 10: 12.3; 12: 447 | [7 empty] | СП Пусконаладочные работы: 'вхолостую' - 80%, 'под нагрузкой' - 20%
|  | Всего по позиции |  |  | 10: 63.02; 12: 2290 | [9 empty] | Всего по позиции
291 | ФЕРм08-02-144-06 | Присоединение к зажимам жил проводов или кабелей сечением: до 150 мм2 |  |  | 4: 100 шт; 7: 0,12 |  |  |  | Присоединение к зажимам жил проводов или кабелей сечением: до 150 мм2
|  | Объем=(2*2*3) / 100 | [15 empty] | Объем=(2*2*3) / 100
| Приказ от 04.08.2020 № 421/пр прил.10 табл.4 п.3 | Производство работ осуществляется в охранной зоне действующей воздушной линии электропередачи, вблизи объектов, находящихся под напряжением, внутри объектов капитального строительства, внутренняя проводка в которых не обесточена, если это приведет к ограничению действий рабочих в соответствии с требованиями техники безопасности ОЗП=1,2; ЭМ=1,2 к расх.; ЗПМ=1,2; ТЗ=1,2; ТЗМ=1,2 | [16 empty] | Производство работ осуществляется в охранной зоне действующей воздушной линии электропередачи, вблизи объектов, находящихся под напряжением, внутри объектов капитального строительства, внутренняя проводка в которых не обесточена, если это приведет к ограничению действий рабочих в соответствии с требованиями техники безопасности ОЗП=1,2; ЭМ=1,2 к расх.; ЗПМ=1,2; ТЗ=1,2; ТЗМ=1,2
| 1 | ОТ |  |  | 8: 213.57; 9: 1,2; 10: 30.75; 11: 36,33; 12: 1117 | [6 empty] | ОТ
| 4 | М |  |  | 8: 4.27; 10: 0.51; 11: 36,34; 12: 19 | [6 empty] | М
|  | ЗТ |  |  | 4: чел.-ч; 5: 22,72; 6: 1,2; 7: 3,27168 | [7 empty] | ЗТ
|  | Итого по расценке |  |  | 8: 217.84; 10: 31.26 | [8 empty] | Итого по расценке
|  | ФОТ |  |  | 10: 30.75; 12: 1117 | [7 empty] | ФОТ
| МДС81-33.2004 Прил.4 п.45.2 | НР Электротехнические установки на других объектах |  |  | 4: %; 5: 95; 7: 95; 10: 29.21; 12: 1061 | [7 empty] | НР Электротехнические установки на других объектах
| Письмо №АП-5536/06 Прил.1 п.45.2 | СП Электротехнические установки на других объектах |  |  | 4: %; 5: 65; 7: 65; 10: 19.99; 12: 726 | [7 empty] | СП Электротехнические установки на других объектах
|  | Всего по позиции |  |  | 10: 80.46; 12: 2923 | [9 empty] | Всего по позиции
292 | ФЕР33-04-009-02 | Подвеска проводов ВЛ 6-10 кВ в ненаселенной местности сечением: свыше 35 мм2 с помощью механизмов |  |  | 4: км; 7: 0,08 |  |  |  | Подвеска проводов ВЛ 6-10 кВ в ненаселенной местности сечением: свыше 35 мм2 с помощью механизмов
|  | Объем=0,24/3 | [15 empty] | Объем=0,24/3
| Прил.33.4 п.3.11 | При производстве работ в усложненных условиях: на непромерзших болотах, в плывунах ОЗП=1,4; ЭМ=1,4 к расх.; ЗПМ=1,4; ТЗ=1,4; ТЗМ=1,4 | [16 empty] | При производстве работ в усложненных условиях: на непромерзших болотах, в плывунах ОЗП=1,4; ЭМ=1,4 к расх.; ЗПМ=1,4; ТЗ=1,4; ТЗМ=1,4
| Приказ от 04.08.2020 № 421/пр прил.10 табл.4 п.3 | Производство работ осуществляется в охранной зоне действующей воздушной линии электропередачи, вблизи объектов, находящихся под напряжением, внутри объектов капитального строительства, внутренняя проводка в которых не обесточена, если это приведет к ограничению действий рабочих в соответствии с требованиями техники безопасности ОЗП=1,2; ЭМ=1,2 к расх.; ЗПМ=1,2; ТЗ=1,2; ТЗМ=1,2 | [16 empty] | Производство работ осуществляется в охранной зоне действующей воздушной линии электропередачи, вблизи объектов, находящихся под напряжением, внутри объектов капитального строительства, внутренняя проводка в которых не обесточена, если это приведет к ограничению действий рабочих в соответствии с требованиями техники безопасности ОЗП=1,2; ЭМ=1,2 к расх.; ЗПМ=1,2; ТЗ=1,2; ТЗМ=1,2
| 1 | ОТ |  |  | 8: 405.97; 9: 1,68; 10: 54.56; 11: 36,33; 12: 1982 | [6 empty] | ОТ
| 2 | ЭМ |  |  | 8: 1152.08; 9: 1,68; 10: 154.84; 11: 12,13; 12: 1878 | [6 empty] | ЭМ
| 3 | в т.ч. ОТм |  |  | 8: 179.72; 9: 1,68; 10: 24.15; 11: 36,33; 12: 877 | [6 empty] | в т.ч. ОТм
| 4 | М |  |  | 8: 361.07; 10: 28.89; 11: 5,79; 12: 167 | [6 empty] | М
|  | ЗТ |  |  | 4: чел.-ч; 5: 43,7; 6: 1,68; 7: 5,87328 | [7 empty] | ЗТ
|  | ЗТм |  |  | 4: чел.-ч; 5: 15,14; 6: 1,68; 7: 2,034816 | [7 empty] | ЗТм
|  | Итого по расценке |  |  | 8: 1919.12; 10: 238.29 | [8 empty] | Итого по расценке
|  | ФОТ |  |  | 10: 78.71; 12: 2859 | [7 empty] | ФОТ
| МДС81-33.2004 Прил.4 п.27 | НР Линии электропередачи |  |  | 4: %; 5: 105; 7: 105; 10: 82.65; 12: 3002 | [7 empty] | НР Линии электропередачи
| Письмо №АП-5536/06 от 18.11.04 Прил.1 п.27 | СП Линии электропередачи |  |  | 4: %; 5: 60; 7: 60; 10: 47.23; 12: 1715 | [7 empty] | СП Линии электропередачи
|  | Всего по позиции |  |  | 10: 368.17; 12: 8744 | [9 empty] | Всего по позиции
293 | ФССЦ-21.2.01.02-0087 | Провод неизолированный для воздушных линий электропередачи АС 70/72 |  |  | т |  |  | 0,048906 | 32594.84 |  | 1594.08 | 5,07 | 8082 |  |  |  | Провод неизолированный для воздушных линий электропередачи АС 70/72
|  | Объем=0,195*240/1000*1,045 | [15 empty] | Объем=0,195*240/1000*1,045
294 | КП поставщика (МАТ) | Изолятор полимерный ЛК-70/10 |  |  | шт. |  |  | 12 | 696.67 |  | 1539.59 | 5,43 | 8360 |  |  |  | Изолятор полимерный ЛК-70/10
|  | Цена=836/1.2 | [22 empty] | Цена=836/1.2
295 | ФССЦ-20.5.04.04-0001 | Зажим натяжной: болтовый НБ-2-6 |  |  | шт |  |  | 12 | 89.44 |  | 1073.28 | 6,55 | 7030 |  |  |  | Зажим натяжной: болтовый НБ-2-6
296 | ФССЦ-01.7.15.10-0031 | Скоба: СК-7-1А |  |  | шт |  |  | 12 | 28.07 |  | 336.84 | 4,78 | 1610 |  |  |  | Скоба: СК-7-1А
297 | КП поставщика (МАТ) | Изолятор ШC-10 ЕД |  |  | шт. |  |  | 18 | 333.33 |  | 1104.97 | 5,43 | 6000 |  |  |  | Изолятор ШC-10 ЕД
|  | Цена=400/1.2 | [22 empty] | Цена=400/1.2
298 | КП поставщика (МАТ) | Вязка cпиральная ВС 70/95.2 (70-95 кв. мм, к-т 6 шт) INSTALL |  |  | шт. |  |  | 36 | 65.97 |  | 437.38 | 5,43 | 2375 |  |  |  | Вязка cпиральная ВС 70/95.2 (70-95 кв. мм, к-т 6 шт) INSTALL
|  | Объем=2*18 | [15 empty] | Объем=2*18
|  | Цена=475/6/1,2 | [22 empty] | Цена=475/6/1,2
299 | ФССЦ-20.1.01.11-0001 | Зажим плашечный |  |  | шт |  |  | 24 | 13.75 |  | 330 | 3,13 | 1033 |  |  |  | Зажим плашечный
300 | ФССЦ-20.2.10.01-0016 | Наконечники кабельные алюминиевые ТА 95-12-13 |  |  | 100 шт |  |  | 0,24 | 373.92 |  | 89.74 | 6,73 | 604 |  |  |  | Наконечники кабельные алюминиевые ТА 95-12-13
|  | Объем=24 / 100 | [15 empty] | Объем=24 / 100
|  | Итоги по разделу 4 Ф-14 ПС Бикин : | [23 empty] | Итоги по разделу 4 Ф-14 ПС Бикин :
|  | Итого прямые затраты (справочно) |  |  | 10: 303174.32 | [13 empty] | Итого прямые затраты (справочно)
|  | в том числе: | [24 empty] | в том числе:
|  | Оплата труда рабочих |  |  | 10: 6724.55 | [13 empty] | Оплата труда рабочих
|  | Эксплуатация машин |  |  | 10: 137068.3 | [13 empty] | Эксплуатация машин
|  | в том числе оплата труда машинистов (Отм) |  |  | 10: 3963.55 | [13 empty] | в том числе оплата труда машинистов (Отм)
|  | Материалы |  |  | 10: 159381.47 | [13 empty] | Материалы
|  | Строительные работы |  |  | 10: 228023.85 | [13 empty] | Строительные работы
|  | в том числе: | [24 empty] | в том числе:
|  | оплата труда |  |  | 10: 3686.86 | [13 empty] | оплата труда
|  | эксплуатация машин и механизмов |  |  | 10: 136269.88 | [13 empty] | эксплуатация машин и механизмов
|  | в том числе оплата труда машинистов (ОТм) |  |  | 10: 3879.86 | [13 empty] | в том числе оплата труда машинистов (ОТм)
|  | материалы |  |  | 10: 75882.86 | [13 empty] | материалы
|  | накладные расходы |  |  | 10: 8227.15 | [13 empty] | накладные расходы
|  | сметная прибыль |  |  | 10: 3957.1 | [13 empty] | сметная прибыль
|  | Монтажные работы |  |  | 10: 91383.49 | [13 empty] | Монтажные работы
|  | в том числе: | [24 empty] | в том числе:
|  | оплата труда |  |  | 10: 2674.05 | [13 empty] | оплата труда
|  | эксплуатация машин и механизмов |  |  | 10: 798.42 | [13 empty] | эксплуатация машин и механизмов
|  | в том числе оплата труда машинистов (ОТм) |  |  | 10: 83.69 | [13 empty] | в том числе оплата труда машинистов (ОТм)
|  | материалы |  |  | 10: 83498.61 | [13 empty] | материалы
|  | накладные расходы |  |  | 10: 2619.86 | [13 empty] | накладные расходы
|  | сметная прибыль |  |  | 10: 1792.55 | [13 empty] | сметная прибыль
|  | Оборудование |  |  | 10: 14410.8 | [13 empty] | Оборудование
|  | Прочие затраты |  |  | 10: 745.47 | [13 empty] | Прочие затраты
|  | Пусконаладочные работы |  |  | 10: 745.47 | [13 empty] | Пусконаладочные работы
|  | в том числе: | [24 empty] | в том числе:
|  | оплата труда |  |  | 10: 363.64 | [13 empty] | оплата труда
|  | накладные расходы |  |  | 10: 236.37 | [13 empty] | накладные расходы
|  | сметная прибыль |  |  | 10: 145.46 | [13 empty] | сметная прибыль
|  | Итого ФОТ (справочно) |  |  | 10: 10688.1 | [13 empty] | Итого ФОТ (справочно)
|  | Итого накладные расходы (справочно) |  |  | 10: 11083.38 | [13 empty] | Итого накладные расходы (справочно)
|  | Итого сметная прибыль (справочно) |  |  | 10: 5895.11 | [13 empty] | Итого сметная прибыль (справочно)
|  | Итого по разделу 4 Ф-14 ПС Бикин |  |  | 10: 334563.61 | [14 empty] | Итого по разделу 4 Ф-14 ПС Бикин
Раздел 5. Ф-15 ПС Бикин | [15 empty] | Раздел 5. Ф-15 ПС Бикин
301 | ФЕР01-01-009-09 | Разработка грунта в траншеях экскаватором «обратная лопата» с ковшом вместимостью 0,65 (0,5-1) м3, группа грунтов: 3 |  |  | 4: 1000 м3; 7: 0,02268 |  |  |  | Разработка грунта в траншеях экскаватором «обратная лопата» с ковшом вместимостью 0,65 (0,5-1) м3, группа грунтов: 3
|  | Объем=(0,8*1,05*(0,9))/1000*30 | [15 empty] | Объем=(0,8*1,05*(0,9))/1000*30
| Приказ от 04.08.2020 № 421/пр прил.10 табл.4 п.3 | Производство работ осуществляется в охранной зоне действующей воздушной линии электропередачи, вблизи объектов, находящихся под напряжением, внутри объектов капитального строительства, внутренняя проводка в которых не обесточена, если это приведет к ограничению действий рабочих в соответствии с требованиями техники безопасности ОЗП=1,2; ЭМ=1,2 к расх.; ЗПМ=1,2; ТЗ=1,2; ТЗМ=1,2 | [16 empty] | Производство работ осуществляется в охранной зоне действующей воздушной линии электропередачи, вблизи объектов, находящихся под напряжением, внутри объектов капитального строительства, внутренняя проводка в которых не обесточена, если это приведет к ограничению действий рабочих в соответствии с требованиями техники безопасности ОЗП=1,2; ЭМ=1,2 к расх.; ЗПМ=1,2; ТЗ=1,2; ТЗМ=1,2
| 2 | ЭМ |  |  | 8: 3227.56; 9: 1,2; 10: 87.84; 11: 12,83; 12: 1127 | [6 empty] | ЭМ
| 3 | в т.ч. ОТм |  |  | 8: 378; 9: 1,2; 10: 10.29; 11: 36,33; 12: 374 | [6 empty] | в т.ч. ОТм
|  | ЗТм |  |  | 4: чел.-ч; 5: 28; 6: 1,2; 7: 0,762048 | [7 empty] | ЗТм
|  | Итого по расценке |  |  | 8: 3227.56; 10: 87.84 | [8 empty] | Итого по расценке
|  | ФОТ |  |  | 10: 10.29; 12: 374 | [7 empty] | ФОТ
| МДС81-33.2004 Прил.4 п.1.1 и Письмо №ВБ-338/02 от 08.02.08 | НР Земляные работы, выполняемые механизированным способом |  |  | 4: %; 5: 95; 7: 95; 10: 9.78; 12: 355 | [7 empty] | НР Земляные работы, выполняемые механизированным способом
| Письмо №АП-5536/06 от 18.11.04 Прил.1 п.1.1 | СП Земляные работы, выполняемые механизированным способом |  |  | 4: %; 5: 50; 7: 50; 10: 5.15; 12: 187 | [7 empty] | СП Земляные работы, выполняемые механизированным способом
|  | Всего по позиции |  |  | 10: 102.77; 12: 1669 | [9 empty] | Всего по позиции
302 | ФЕР01-02-055-03 | Разработка грунта вручную с креплениями в траншеях шириной до 2 м, глубиной: до 2 м, группа грунтов 3 |  |  | 4: 100 м3; 7: 0,0252 |  |  |  | Разработка грунта вручную с креплениями в траншеях шириной до 2 м, глубиной: до 2 м, группа грунтов 3
|  | Объем=(0,8*1,05*(0,1))/100*30 | [15 empty] | Объем=(0,8*1,05*(0,1))/100*30
| Приказ от 04.08.2020 № 421/пр прил.10 табл.4 п.3 | Производство работ осуществляется в охранной зоне действующей воздушной линии электропередачи, вблизи объектов, находящихся под напряжением, внутри объектов капитального строительства, внутренняя проводка в которых не обесточена, если это приведет к ограничению действий рабочих в соответствии с требованиями техники безопасности ОЗП=1,2; ЭМ=1,2 к расх.; ЗПМ=1,2; ТЗ=1,2; ТЗМ=1,2 | [16 empty] | Производство работ осуществляется в охранной зоне действующей воздушной линии электропередачи, вблизи объектов, находящихся под напряжением, внутри объектов капитального строительства, внутренняя проводка в которых не обесточена, если это приведет к ограничению действий рабочих в соответствии с требованиями техники безопасности ОЗП=1,2; ЭМ=1,2 к расх.; ЗПМ=1,2; ТЗ=1,2; ТЗМ=1,2
| 1 | ОТ |  |  | 8: 2329.64; 9: 1,2; 10: 70.45; 11: 36,33; 12: 2559 | [6 empty] | ОТ
|  | ЗТ |  |  | 4: чел.-ч; 5: 278; 6: 1,2; 7: 8,40672 | [7 empty] | ЗТ
|  | Итого по расценке |  |  | 8: 2329.64; 10: 70.45 | [8 empty] | Итого по расценке
|  | ФОТ |  |  | 10: 70.45; 12: 2559 | [7 empty] | ФОТ
| МДС81-33.2004 Прил.4 п.1.2 | НР Земляные работы, выполняемые ручным способом |  |  | 4: %; 5: 80; 7: 80; 10: 56.36; 12: 2047 | [7 empty] | НР Земляные работы, выполняемые ручным способом
| Письмо №АП-5536/06 от 18.11.04 Прил.1 п.1.2 | СП Земляные работы, выполняемые ручным способом |  |  | 4: %; 5: 45; 7: 45; 10: 31.7; 12: 1152 | [7 empty] | СП Земляные работы, выполняемые ручным способом
|  | Всего по позиции |  |  | 10: 158.51; 12: 5758 | [9 empty] | Всего по позиции
303 | ФЕР01-02-061-02 | Засыпка вручную траншей, пазух котлованов и ям, группа грунтов: 2 |  |  | 4: 100 м3; 7: 0,189 |  |  |  | Засыпка вручную траншей, пазух котлованов и ям, группа грунтов: 2
|  | Объем=(0,8*1,05)/100*30-6,3/100 | [15 empty] | Объем=(0,8*1,05)/100*30-6,3/100
| Приказ от 04.08.2020 № 421/пр прил.10 табл.4 п.3 | Производство работ осуществляется в охранной зоне действующей воздушной линии электропередачи, вблизи объектов, находящихся под напряжением, внутри объектов капитального строительства, внутренняя проводка в которых не обесточена, если это приведет к ограничению действий рабочих в соответствии с требованиями техники безопасности ОЗП=1,2; ЭМ=1,2 к расх.; ЗПМ=1,2; ТЗ=1,2; ТЗМ=1,2 | [16 empty] | Производство работ осуществляется в охранной зоне действующей воздушной линии электропередачи, вблизи объектов, находящихся под напряжением, внутри объектов капитального строительства, внутренняя проводка в которых не обесточена, если это приведет к ограничению действий рабочих в соответствии с требованиями техники безопасности ОЗП=1,2; ЭМ=1,2 к расх.; ЗПМ=1,2; ТЗ=1,2; ТЗМ=1,2
| 1 | ОТ |  |  | 8: 729; 9: 1,2; 10: 165.34; 11: 36,33; 12: 6007 | [6 empty] | ОТ
|  | ЗТ |  |  | 4: чел.-ч; 5: 97,2; 6: 1,2; 7: 22,04496 | [7 empty] | ЗТ
|  | Итого по расценке |  |  | 8: 729; 10: 165.34 | [8 empty] | Итого по расценке
|  | ФОТ |  |  | 10: 165.34; 12: 6007 | [7 empty] | ФОТ
| МДС81-33.2004 Прил.4 п.1.2 | НР Земляные работы, выполняемые ручным способом |  |  | 4: %; 5: 80; 7: 80; 10: 132.27; 12: 4806 | [7 empty] | НР Земляные работы, выполняемые ручным способом
| Письмо №АП-5536/06 от 18.11.04 Прил.1 п.1.2 | СП Земляные работы, выполняемые ручным способом |  |  | 4: %; 5: 45; 7: 45; 10: 74.4; 12: 2703 | [7 empty] | СП Земляные работы, выполняемые ручным способом
|  | Всего по позиции |  |  | 10: 372.01; 12: 13516 | [9 empty] | Всего по позиции
Устройство стартового и приёмного котлована | [23 empty] | Устройство стартового и приёмного котлована
304 | ФЕР01-01-009-09 | Разработка грунта в траншеях экскаватором «обратная лопата» с ковшом вместимостью 0,65 (0,5-1) м3, группа грунтов: 3 |  |  | 4: 1000 м3; 7: 0,02225 |  |  |  | Разработка грунта в траншеях экскаватором «обратная лопата» с ковшом вместимостью 0,65 (0,5-1) м3, группа грунтов: 3
|  | Объем=(16+6,25) / 1000 | [15 empty] | Объем=(16+6,25) / 1000
| Приказ от 04.08.2020 № 421/пр прил.10 табл.4 п.3 | Производство работ осуществляется в охранной зоне действующей воздушной линии электропередачи, вблизи объектов, находящихся под напряжением, внутри объектов капитального строительства, внутренняя проводка в которых не обесточена, если это приведет к ограничению действий рабочих в соответствии с требованиями техники безопасности ОЗП=1,2; ЭМ=1,2 к расх.; ЗПМ=1,2; ТЗ=1,2; ТЗМ=1,2 | [16 empty] | Производство работ осуществляется в охранной зоне действующей воздушной линии электропередачи, вблизи объектов, находящихся под напряжением, внутри объектов капитального строительства, внутренняя проводка в которых не обесточена, если это приведет к ограничению действий рабочих в соответствии с требованиями техники безопасности ОЗП=1,2; ЭМ=1,2 к расх.; ЗПМ=1,2; ТЗ=1,2; ТЗМ=1,2
| 2 | ЭМ |  |  | 8: 3227.56; 9: 1,2; 10: 86.18; 11: 12,83; 12: 1106 | [6 empty] | ЭМ
| 3 | в т.ч. ОТм |  |  | 8: 378; 9: 1,2; 10: 10.09; 11: 36,33; 12: 367 | [6 empty] | в т.ч. ОТм
|  | ЗТм |  |  | 4: чел.-ч; 5: 28; 6: 1,2; 7: 0,7476 | [7 empty] | ЗТм
|  | Итого по расценке |  |  | 8: 3227.56; 10: 86.18 | [8 empty] | Итого по расценке
|  | ФОТ |  |  | 10: 10.09; 12: 367 | [7 empty] | ФОТ
| МДС81-33.2004 Прил.4 п.1.1 и Письмо №ВБ-338/02 от 08.02.08 | НР Земляные работы, выполняемые механизированным способом |  |  | 4: %; 5: 95; 7: 95; 10: 9.59; 12: 349 | [7 empty] | НР Земляные работы, выполняемые механизированным способом
| Письмо №АП-5536/06 от 18.11.04 Прил.1 п.1.1 | СП Земляные работы, выполняемые механизированным способом |  |  | 4: %; 5: 50; 7: 50; 10: 5.05; 12: 184 | [7 empty] | СП Земляные работы, выполняемые механизированным способом
|  | Всего по позиции |  |  | 10: 100.82; 12: 1639 | [9 empty] | Всего по позиции
305 | ФЕР01-02-061-02 | Засыпка вручную траншей, пазух котлованов и ям, группа грунтов: 2 |  |  | 4: 100 м3; 7: 0,2165 |  |  |  | Засыпка вручную траншей, пазух котлованов и ям, группа грунтов: 2
|  | Объем=(15,6+6,05) / 100 | [15 empty] | Объем=(15,6+6,05) / 100
| Приказ от 04.08.2020 № 421/пр прил.10 табл.4 п.3 | Производство работ осуществляется в охранной зоне действующей воздушной линии электропередачи, вблизи объектов, находящихся под напряжением, внутри объектов капитального строительства, внутренняя проводка в которых не обесточена, если это приведет к ограничению действий рабочих в соответствии с требованиями техники безопасности ОЗП=1,2; ЭМ=1,2 к расх.; ЗПМ=1,2; ТЗ=1,2; ТЗМ=1,2 | [16 empty] | Производство работ осуществляется в охранной зоне действующей воздушной линии электропередачи, вблизи объектов, находящихся под напряжением, внутри объектов капитального строительства, внутренняя проводка в которых не обесточена, если это приведет к ограничению действий рабочих в соответствии с требованиями техники безопасности ОЗП=1,2; ЭМ=1,2 к расх.; ЗПМ=1,2; ТЗ=1,2; ТЗМ=1,2
| 1 | ОТ |  |  | 8: 729; 9: 1,2; 10: 189.39; 11: 36,33; 12: 6881 | [6 empty] | ОТ
|  | ЗТ |  |  | 4: чел.-ч; 5: 97,2; 6: 1,2; 7: 25,25256 | [7 empty] | ЗТ
|  | Итого по расценке |  |  | 8: 729; 10: 189.39 | [8 empty] | Итого по расценке
|  | ФОТ |  |  | 10: 189.39; 12: 6881 | [7 empty] | ФОТ
| МДС81-33.2004 Прил.4 п.1.2 | НР Земляные работы, выполняемые ручным способом |  |  | 4: %; 5: 80; 7: 80; 10: 151.51; 12: 5505 | [7 empty] | НР Земляные работы, выполняемые ручным способом
| Письмо №АП-5536/06 от 18.11.04 Прил.1 п.1.2 | СП Земляные работы, выполняемые ручным способом |  |  | 4: %; 5: 45; 7: 45; 10: 85.23; 12: 3096 | [7 empty] | СП Земляные работы, выполняемые ручным способом
|  | Всего по позиции |  |  | 10: 426.13; 12: 15482 | [9 empty] | Всего по позиции
306 | ФЕР34-02-003-01 | Устройство трубопроводов из полиэтиленовых труб: до 2 отверстий |  |  | 4: канал.км; 7: 0,06 |  |  |  | Устройство трубопроводов из полиэтиленовых труб: до 2 отверстий
|  | Объем=30*2/1000 | [15 empty] | Объем=30*2/1000
| Приказ от 04.08.2020 № 421/пр прил.10 табл.4 п.3 | Производство работ осуществляется в охранной зоне действующей воздушной линии электропередачи, вблизи объектов, находящихся под напряжением, внутри объектов капитального строительства, внутренняя проводка в которых не обесточена, если это приведет к ограничению действий рабочих в соответствии с требованиями техники безопасности ОЗП=1,2; ЭМ=1,2 к расх.; ЗПМ=1,2; ТЗ=1,2; ТЗМ=1,2 | [16 empty] | Производство работ осуществляется в охранной зоне действующей воздушной линии электропередачи, вблизи объектов, находящихся под напряжением, внутри объектов капитального строительства, внутренняя проводка в которых не обесточена, если это приведет к ограничению действий рабочих в соответствии с требованиями техники безопасности ОЗП=1,2; ЭМ=1,2 к расх.; ЗПМ=1,2; ТЗ=1,2; ТЗМ=1,2
| 1 | ОТ |  |  | 8: 1125.18; 9: 1,2; 10: 81.01; 11: 36,33; 12: 2943 | [6 empty] | ОТ
| 4 | М |  |  | 8: 63068.02; 10: 3784.08; 11: 4,67; 12: 17672 | [6 empty] | М
|  | ЗТ |  |  | 4: чел.-ч; 5: 133; 6: 1,2; 7: 9,576 | [7 empty] | ЗТ
|  | Итого по расценке |  |  | 8: 64193.2; 10: 3865.09 | [8 empty] | Итого по расценке
|  | ФОТ |  |  | 10: 81.01; 12: 2943 | [7 empty] | ФОТ
| МДС81-33.2004 Прил.4 п.28.1 | НР Сооружения связи, радиовещания и телевидения |  |  | 4: %; 5: 100; 7: 100; 10: 81.01; 12: 2943 | [7 empty] | НР Сооружения связи, радиовещания и телевидения
| Письмо №АП-5536/06 от 18.11.04 Прил.1 п.28.1 | СП Сооружения связи, радиовещания и телевидения |  |  | 4: %; 5: 65; 7: 65; 10: 52.66; 12: 1913 | [7 empty] | СП Сооружения связи, радиовещания и телевидения
|  | Всего по позиции |  |  | 10: 3998.76; 12: 25471 | [9 empty] | Всего по позиции
307 | ФЕРм08-02-142-01 | Устройство постели при одном кабеле в траншее |  |  | 4: 100 м; 7: 0,3 |  |  |  | Устройство постели при одном кабеле в траншее
|  | Объем=1/100*30 | [15 empty] | Объем=1/100*30
| Приказ от 04.08.2020 № 421/пр прил.10 табл.4 п.3 | Производство работ осуществляется в охранной зоне действующей воздушной линии электропередачи, вблизи объектов, находящихся под напряжением, внутри объектов капитального строительства, внутренняя проводка в которых не обесточена, если это приведет к ограничению действий рабочих в соответствии с требованиями техники безопасности ОЗП=1,2; ЭМ=1,2 к расх.; ЗПМ=1,2; ТЗ=1,2; ТЗМ=1,2 | [16 empty] | Производство работ осуществляется в охранной зоне действующей воздушной линии электропередачи, вблизи объектов, находящихся под напряжением, внутри объектов капитального строительства, внутренняя проводка в которых не обесточена, если это приведет к ограничению действий рабочих в соответствии с требованиями техники безопасности ОЗП=1,2; ЭМ=1,2 к расх.; ЗПМ=1,2; ТЗ=1,2; ТЗМ=1,2
| 1 | ОТ |  |  | 8: 49.82; 9: 1,2; 10: 17.94; 11: 36,33; 12: 652 | [6 empty] | ОТ
| 2 | ЭМ |  |  | 8: 256.27; 9: 1,2; 10: 92.26; 11: 11,93; 12: 1101 | [6 empty] | ЭМ
| 3 | в т.ч. ОТм |  |  | 8: 45.24; 9: 1,2; 10: 16.29; 11: 36,33; 12: 592 | [6 empty] | в т.ч. ОТм
| 4 | М |  |  | 8: 1; 10: 0.3; 11: 36,2; 12: 11 | [6 empty] | М
|  | ЗТ |  |  | 4: чел.-ч; 5: 5,3; 6: 1,2; 7: 1,908 | [7 empty] | ЗТ
|  | ЗТм |  |  | 4: чел.-ч; 5: 3,9; 6: 1,2; 7: 1,404 | [7 empty] | ЗТм
|  | Итого по расценке |  |  | 8: 307.09; 10: 110.5 | [8 empty] | Итого по расценке
|  | ФОТ |  |  | 10: 34.23; 12: 1244 | [7 empty] | ФОТ
| МДС81-33.2004 Прил.4 п.45.2 | НР Электротехнические установки на других объектах |  |  | 4: %; 5: 95; 7: 95; 10: 32.52; 12: 1182 | [7 empty] | НР Электротехнические установки на других объектах
| Письмо №АП-5536/06 Прил.1 п.45.2 | СП Электротехнические установки на других объектах |  |  | 4: %; 5: 65; 7: 65; 10: 22.25; 12: 809 | [7 empty] | СП Электротехнические установки на других объектах
|  | Всего по позиции |  |  | 10: 165.27; 12: 3755 | [9 empty] | Всего по позиции
308 | ФЕРм08-02-142-02 | На каждый последующий кабель добавлять к расценке 08-02-142-01 |  |  | 4: 100 м; 7: 0,3 |  |  |  | На каждый последующий кабель добавлять к расценке 08-02-142-01
|  | Объем=1/100*30 | [15 empty] | Объем=1/100*30
| Приказ от 04.08.2020 № 421/пр прил.10 табл.4 п.3 | Производство работ осуществляется в охранной зоне действующей воздушной линии электропередачи, вблизи объектов, находящихся под напряжением, внутри объектов капитального строительства, внутренняя проводка в которых не обесточена, если это приведет к ограничению действий рабочих в соответствии с требованиями техники безопасности ОЗП=1,2; ЭМ=1,2 к расх.; ЗПМ=1,2; ТЗ=1,2; ТЗМ=1,2 | [16 empty] | Производство работ осуществляется в охранной зоне действующей воздушной линии электропередачи, вблизи объектов, находящихся под напряжением, внутри объектов капитального строительства, внутренняя проводка в которых не обесточена, если это приведет к ограничению действий рабочих в соответствии с требованиями техники безопасности ОЗП=1,2; ЭМ=1,2 к расх.; ЗПМ=1,2; ТЗ=1,2; ТЗМ=1,2
| 1 | ОТ |  |  | 8: 18.71; 9: 1,2; 10: 6.74; 11: 36,33; 12: 245 | [6 empty] | ОТ
| 2 | ЭМ |  |  | 8: 5.26; 9: 1,2; 10: 1.89; 11: 11,92; 12: 23 | [6 empty] | ЭМ
| 3 | в т.ч. ОТм |  |  | 8: 0.93; 9: 1,2; 10: 0.33; 11: 36,33; 12: 12 | [6 empty] | в т.ч. ОТм
| 4 | М |  |  | 8: 0.37; 10: 0.11; 11: 36,73; 12: 4 | [6 empty] | М
|  | ЗТ |  |  | 4: чел.-ч; 5: 1,99; 6: 1,2; 7: 0,7164 | [7 empty] | ЗТ
|  | ЗТм |  |  | 4: чел.-ч; 5: 0,08; 6: 1,2; 7: 0,0288 | [7 empty] | ЗТм
|  | Итого по расценке |  |  | 8: 24.34; 10: 8.74 | [8 empty] | Итого по расценке
|  | ФОТ |  |  | 10: 7.07; 12: 257 | [7 empty] | ФОТ
| МДС81-33.2004 Прил.4 п.45.2 | НР Электротехнические установки на других объектах |  |  | 4: %; 5: 95; 7: 95; 10: 6.72; 12: 244 | [7 empty] | НР Электротехнические установки на других объектах
| Письмо №АП-5536/06 Прил.1 п.45.2 | СП Электротехнические установки на других объектах |  |  | 4: %; 5: 65; 7: 65; 10: 4.6; 12: 167 | [7 empty] | СП Электротехнические установки на других объектах
|  | Всего по позиции |  |  | 10: 20.06; 12: 683 | [9 empty] | Всего по позиции
309 | ФССЦ-02.3.01.02-0016 | Песок природный для строительных: работ средний с крупностью зерен размером свыше 5 мм-до 5% по массе |  |  | м3 |  |  | 6,3 | 55.26 |  | 348.14 | 16,73 | 5824 |  |  |  | Песок природный для строительных: работ средний с крупностью зерен размером свыше 5 мм-до 5% по массе
|  | Объем=30*0,2*1,05 | [15 empty] | Объем=30*0,2*1,05
310 | ФЕРм08-02-148-04 | Кабель до 35 кВ в проложенных трубах, блоках и коробах, масса 1 м кабеля: до 6 кг |  |  | 4: 100 м; 7: 3,3 |  |  |  | Кабель до 35 кВ в проложенных трубах, блоках и коробах, масса 1 м кабеля: до 6 кг
|  | Объем=1/100*(15+135+15)*2 | [15 empty] | Объем=1/100*(15+135+15)*2
| Приказ от 04.08.2020 № 421/пр прил.10 табл.4 п.3 | Производство работ осуществляется в охранной зоне действующей воздушной линии электропередачи, вблизи объектов, находящихся под напряжением, внутри объектов капитального строительства, внутренняя проводка в которых не обесточена, если это приведет к ограничению действий рабочих в соответствии с требованиями техники безопасности ОЗП=1,2; ЭМ=1,2 к расх.; ЗПМ=1,2; ТЗ=1,2; ТЗМ=1,2 | [16 empty] | Производство работ осуществляется в охранной зоне действующей воздушной линии электропередачи, вблизи объектов, находящихся под напряжением, внутри объектов капитального строительства, внутренняя проводка в которых не обесточена, если это приведет к ограничению действий рабочих в соответствии с требованиями техники безопасности ОЗП=1,2; ЭМ=1,2 к расх.; ЗПМ=1,2; ТЗ=1,2; ТЗМ=1,2
| 1 | ОТ |  |  | 8: 216.58; 9: 1,2; 10: 857.66; 11: 36,33; 12: 31159 | [6 empty] | ОТ
| 2 | ЭМ |  |  | 8: 76.32; 9: 1,2; 10: 302.23; 11: 9,74; 12: 2944 | [6 empty] | ЭМ
| 3 | в т.ч. ОТм |  |  | 8: 5.02; 9: 1,2; 10: 19.88; 11: 36,33; 12: 722 | [6 empty] | в т.ч. ОТм
| 4 | М |  |  | 8: 39.49; 10: 130.32; 11: 19,74; 12: 2573 | [6 empty] | М
|  | ЗТ |  |  | 4: чел.-ч; 5: 23,04; 6: 1,2; 7: 91,2384 | [7 empty] | ЗТ
|  | ЗТм |  |  | 4: чел.-ч; 5: 0,4; 6: 1,2; 7: 1,584 | [7 empty] | ЗТм
|  | Итого по расценке |  |  | 8: 332.39; 10: 1290.21 | [8 empty] | Итого по расценке
|  | ФОТ |  |  | 10: 877.54; 12: 31881 | [7 empty] | ФОТ
| МДС81-33.2004 Прил.4 п.45.2 | НР Электротехнические установки на других объектах |  |  | 4: %; 5: 95; 7: 95; 10: 833.66; 12: 30287 | [7 empty] | НР Электротехнические установки на других объектах
| Письмо №АП-5536/06 Прил.1 п.45.2 | СП Электротехнические установки на других объектах |  |  | 4: %; 5: 65; 7: 65; 10: 570.4; 12: 20723 | [7 empty] | СП Электротехнические установки на других объектах
|  | Всего по позиции |  |  | 10: 2694.27; 12: 87686 | [9 empty] | Всего по позиции
Кабель по опоре | [23 empty] | Кабель по опоре
311 | ФЕРм08-02-148-04 | Кабель до 35 кВ в проложенных трубах, блоках и коробах, масса 1 м кабеля: до 6 кг |  |  | 4: 100 м; 7: 0,12 |  |  |  | Кабель до 35 кВ в проложенных трубах, блоках и коробах, масса 1 м кабеля: до 6 кг
|  | Объем=1/100*(4)*3 | [15 empty] | Объем=1/100*(4)*3
| Приказ от 04.08.2020 № 421/пр прил.10 табл.4 п.3 | Производство работ осуществляется в охранной зоне действующей воздушной линии электропередачи, вблизи объектов, находящихся под напряжением, внутри объектов капитального строительства, внутренняя проводка в которых не обесточена, если это приведет к ограничению действий рабочих в соответствии с требованиями техники безопасности ОЗП=1,2; ЭМ=1,2 к расх.; ЗПМ=1,2; ТЗ=1,2; ТЗМ=1,2 | [16 empty] | Производство работ осуществляется в охранной зоне действующей воздушной линии электропередачи, вблизи объектов, находящихся под напряжением, внутри объектов капитального строительства, внутренняя проводка в которых не обесточена, если это приведет к ограничению действий рабочих в соответствии с требованиями техники безопасности ОЗП=1,2; ЭМ=1,2 к расх.; ЗПМ=1,2; ТЗ=1,2; ТЗМ=1,2
| 1 | ОТ |  |  | 8: 216.58; 9: 1,2; 10: 31.19; 11: 36,33; 12: 1133 | [6 empty] | ОТ
| 2 | ЭМ |  |  | 8: 76.32; 9: 1,2; 10: 10.99; 11: 9,74; 12: 107 | [6 empty] | ЭМ
| 3 | в т.ч. ОТм |  |  | 8: 5.02; 9: 1,2; 10: 0.72; 11: 36,33; 12: 26 | [6 empty] | в т.ч. ОТм
| 4 | М |  |  | 8: 39.49; 10: 4.74; 11: 19,74; 12: 94 | [6 empty] | М
|  | ЗТ |  |  | 4: чел.-ч; 5: 23,04; 6: 1,2; 7: 3,31776 | [7 empty] | ЗТ
|  | ЗТм |  |  | 4: чел.-ч; 5: 0,4; 6: 1,2; 7: 0,0576 | [7 empty] | ЗТм
|  | Итого по расценке |  |  | 8: 332.39; 10: 46.92 | [8 empty] | Итого по расценке
|  | ФОТ |  |  | 10: 31.91; 12: 1159 | [7 empty] | ФОТ
| МДС81-33.2004 Прил.4 п.45.2 | НР Электротехнические установки на других объектах |  |  | 4: %; 5: 95; 7: 95; 10: 30.31; 12: 1101 | [7 empty] | НР Электротехнические установки на других объектах
| Письмо №АП-5536/06 Прил.1 п.45.2 | СП Электротехнические установки на других объектах |  |  | 4: %; 5: 65; 7: 65; 10: 20.74; 12: 753 | [7 empty] | СП Электротехнические установки на других объектах
|  | Всего по позиции |  |  | 10: 97.97; 12: 3188 | [9 empty] | Всего по позиции
312 | ФССЦ-24.2.05.01-0001 | Трубы хризотилцементные безнапорные, номинальный диаметр 100 мм |  |  | м |  |  | 12 | 14.5 |  | 174 | 13,65 | 2375 |  |  |  | Трубы хризотилцементные безнапорные, номинальный диаметр 100 мм
313 | ФЕРм08-02-147-13 | Кабель до 35 кВ по установленным конструкциям и лоткам с креплением по всей длине, масса 1 м кабеля: до 6 кг |  |  | 4: 100 м; 7: 0,48 |  |  |  | Кабель до 35 кВ по установленным конструкциям и лоткам с креплением по всей длине, масса 1 м кабеля: до 6 кг
|  | Объем=1/100*(60-12) | [15 empty] | Объем=1/100*(60-12)
| Приказ от 04.08.2020 № 421/пр прил.10 табл.4 п.3 | Производство работ осуществляется в охранной зоне действующей воздушной линии электропередачи, вблизи объектов, находящихся под напряжением, внутри объектов капитального строительства, внутренняя проводка в которых не обесточена, если это приведет к ограничению действий рабочих в соответствии с требованиями техники безопасности ОЗП=1,2; ЭМ=1,2 к расх.; ЗПМ=1,2; ТЗ=1,2; ТЗМ=1,2 | [16 empty] | Производство работ осуществляется в охранной зоне действующей воздушной линии электропередачи, вблизи объектов, находящихся под напряжением, внутри объектов капитального строительства, внутренняя проводка в которых не обесточена, если это приведет к ограничению действий рабочих в соответствии с требованиями техники безопасности ОЗП=1,2; ЭМ=1,2 к расх.; ЗПМ=1,2; ТЗ=1,2; ТЗМ=1,2
| 1 | ОТ |  |  | 8: 278.99; 9: 1,2; 10: 160.7; 11: 36,33; 12: 5838 | [6 empty] | ОТ
| 2 | ЭМ |  |  | 8: 90.04; 9: 1,2; 10: 51.86; 11: 9,21; 12: 478 | [6 empty] | ЭМ
| 3 | в т.ч. ОТм |  |  | 8: 5.02; 9: 1,2; 10: 2.89; 11: 36,33; 12: 105 | [6 empty] | в т.ч. ОТм
| 4 | М |  |  | 8: 37.63; 10: 18.06; 11: 19,09; 12: 345 | [6 empty] | М
|  | ЗТ |  |  | 4: чел.-ч; 5: 29,68; 6: 1,2; 7: 17,09568 | [7 empty] | ЗТ
|  | ЗТм |  |  | 4: чел.-ч; 5: 0,4; 6: 1,2; 7: 0,2304 | [7 empty] | ЗТм
|  | Итого по расценке |  |  | 8: 406.66; 10: 230.62 | [8 empty] | Итого по расценке
|  | ФОТ |  |  | 10: 163.59; 12: 5943 | [7 empty] | ФОТ
| МДС81-33.2004 Прил.4 п.45.2 | НР Электротехнические установки на других объектах |  |  | 4: %; 5: 95; 7: 95; 10: 155.41; 12: 5646 | [7 empty] | НР Электротехнические установки на других объектах
| Письмо №АП-5536/06 Прил.1 п.45.2 | СП Электротехнические установки на других объектах |  |  | 4: %; 5: 65; 7: 65; 10: 106.33; 12: 3863 | [7 empty] | СП Электротехнические установки на других объектах
|  | Всего по позиции |  |  | 10: 492.36; 12: 16170 | [9 empty] | Всего по позиции
315 | КП поставщика (МАТ) | Кабель силовой с алюминиевыми жилами ААБл 3х95-10 |  |  | 1000 м |  |  | 0,40596 | 745000 |  | 55697.97 | 5,43 | 302440 |  |  |  | Кабель силовой с алюминиевыми жилами ААБл 3х95-10
|  | Объем=0,398*1,02 | [15 empty] | Объем=0,398*1,02
|  | Цена=894000/1,2 | [22 empty] | Цена=894000/1,2
ГНБ | [23 empty] | ГНБ
316 | ФЕР04-01-079-01 | Монтаж установки горизонтально направленного бурения: с тяговым усилием 20 тс (200 кН) | [14 empty] | Монтаж установки горизонтально направленного бурения: с тяговым усилием 20 тс (200 кН) | bar: 4; 7
| Приказ от 04.08.2020 № 421/пр прил.10 табл.4 п.3 | Производство работ осуществляется в охранной зоне действующей воздушной линии электропередачи, вблизи объектов, находящихся под напряжением, внутри объектов капитального строительства, внутренняя проводка в которых не обесточена, если это приведет к ограничению действий рабочих в соответствии с требованиями техники безопасности ОЗП=1,2; ЭМ=1,2 к расх.; ЗПМ=1,2; ТЗ=1,2; ТЗМ=1,2 | [16 empty] | Производство работ осуществляется в охранной зоне действующей воздушной линии электропередачи, вблизи объектов, находящихся под напряжением, внутри объектов капитального строительства, внутренняя проводка в которых не обесточена, если это приведет к ограничению действий рабочих в соответствии с требованиями техники безопасности ОЗП=1,2; ЭМ=1,2 к расх.; ЗПМ=1,2; ТЗ=1,2; ТЗМ=1,2
| 1 | ОТ |  |  | 8: 2.6; 9: 1,2; 10: 3.12; 11: 36,33; 12: 113 | [6 empty] | ОТ
| 2 | ЭМ |  |  | 8: 298.12; 9: 1,2; 10: 357.74; 11: 3; 12: 1073 | [6 empty] | ЭМ
| 3 | в т.ч. ОТм |  |  | 8: 3.78; 9: 1,2; 10: 4.54; 11: 36,33; 12: 165 | [6 empty] | в т.ч. ОТм
|  | ЗТ |  |  | 4: чел.-ч; 5: 0,27; 6: 1,2; 7: 0,324 | [7 empty] | ЗТ
|  | ЗТм |  |  | 4: чел.-ч; 5: 0,28; 6: 1,2; 7: 0,336 | [7 empty] | ЗТм
|  | Итого по расценке |  |  | 8: 300.72; 10: 360.86 | [8 empty] | Итого по расценке
|  | ФОТ |  |  | 10: 7.66; 12: 278 | [7 empty] | ФОТ
| МДС81-33.2004 Прил.4 п.4 | НР Скважины |  |  | 4: %; 5: 112; 7: 112; 10: 8.58; 12: 311 | [7 empty] | НР Скважины
| Письмо №АП-5536/06 от 18.11.04 Прил.1 п.4 | СП Скважины |  |  | 4: %; 5: 51; 7: 51; 10: 3.91; 12: 142 | [7 empty] | СП Скважины
|  | Всего по позиции |  |  | 10: 373.35; 12: 1639 | [9 empty] | Всего по позиции
317 | ФЕР04-01-080-01 | Демонтаж установки горизонтально направленного бурения: с тяговым усилием 20 тс (200 кН) | [14 empty] | Демонтаж установки горизонтально направленного бурения: с тяговым усилием 20 тс (200 кН) | bar: 4; 7
| Приказ от 04.08.2020 № 421/пр прил.10 табл.4 п.3 | Производство работ осуществляется в охранной зоне действующей воздушной линии электропередачи, вблизи объектов, находящихся под напряжением, внутри объектов капитального строительства, внутренняя проводка в которых не обесточена, если это приведет к ограничению действий рабочих в соответствии с требованиями техники безопасности ОЗП=1,2; ЭМ=1,2 к расх.; ЗПМ=1,2; ТЗ=1,2; ТЗМ=1,2 | [16 empty] | Производство работ осуществляется в охранной зоне действующей воздушной линии электропередачи, вблизи объектов, находящихся под напряжением, внутри объектов капитального строительства, внутренняя проводка в которых не обесточена, если это приведет к ограничению действий рабочих в соответствии с требованиями техники безопасности ОЗП=1,2; ЭМ=1,2 к расх.; ЗПМ=1,2; ТЗ=1,2; ТЗМ=1,2
| 1 | ОТ |  |  | 8: 2.5; 9: 1,2; 10: 3; 11: 36,33; 12: 109 | [6 empty] | ОТ
| 2 | ЭМ |  |  | 8: 276.83; 9: 1,2; 10: 332.2; 11: 3; 12: 997 | [6 empty] | ЭМ
| 3 | в т.ч. ОТм |  |  | 8: 3.51; 9: 1,2; 10: 4.21; 11: 36,33; 12: 153 | [6 empty] | в т.ч. ОТм
|  | ЗТ |  |  | 4: чел.-ч; 5: 0,26; 6: 1,2; 7: 0,312 | [7 empty] | ЗТ
|  | ЗТм |  |  | 4: чел.-ч; 5: 0,26; 6: 1,2; 7: 0,312 | [7 empty] | ЗТм
|  | Итого по расценке |  |  | 8: 279.33; 10: 335.2 | [8 empty] | Итого по расценке
|  | ФОТ |  |  | 10: 7.21; 12: 262 | [7 empty] | ФОТ
| МДС81-33.2004 Прил.4 п.4 | НР Скважины |  |  | 4: %; 5: 112; 7: 112; 10: 8.08; 12: 293 | [7 empty] | НР Скважины
| Письмо №АП-5536/06 от 18.11.04 Прил.1 п.4 | СП Скважины |  |  | 4: %; 5: 51; 7: 51; 10: 3.68; 12: 134 | [7 empty] | СП Скважины
|  | Всего по позиции |  |  | 10: 346.96; 12: 1533 | [9 empty] | Всего по позиции
318 | ФЕР04-01-085-02 | Устройство закрытого подземного перехода методом ГНБ с поэтапным расширением скважины для полиэтиленовых труб в грунтах I-III группы установками с тяговым усилием 20 тс (200 кН): для труб Dу=225 мм длиной до 300 м |  |  | 4: м; 7: 135 |  |  |  | Устройство закрытого подземного перехода методом ГНБ с поэтапным расширением скважины для полиэтиленовых труб в грунтах I-III группы установками с тяговым усилием 20 тс (200 кН): для труб Dу=225 мм длиной до 300 м
| Приказ от 04.08.2020 № 421/пр прил.10 табл.4 п.3 | Производство работ осуществляется в охранной зоне действующей воздушной линии электропередачи, вблизи объектов, находящихся под напряжением, внутри объектов капитального строительства, внутренняя проводка в которых не обесточена, если это приведет к ограничению действий рабочих в соответствии с требованиями техники безопасности ОЗП=1,2; ЭМ=1,2 к расх.; ЗПМ=1,2; ТЗ=1,2; ТЗМ=1,2 | [16 empty] | Производство работ осуществляется в охранной зоне действующей воздушной линии электропередачи, вблизи объектов, находящихся под напряжением, внутри объектов капитального строительства, внутренняя проводка в которых не обесточена, если это приведет к ограничению действий рабочих в соответствии с требованиями техники безопасности ОЗП=1,2; ЭМ=1,2 к расх.; ЗПМ=1,2; ТЗ=1,2; ТЗМ=1,2
| 1 | ОТ |  |  | 8: 14.06; 9: 1,2; 10: 2277.72; 11: 36,33; 12: 82750 | [6 empty] | ОТ
| 2 | ЭМ |  |  | 8: 813.09; 9: 1,2; 10: 131720.58; 11: 4,33; 12: 570350 | [6 empty] | ЭМ
| 3 | в т.ч. ОТм |  |  | 8: 21.29; 9: 1,2; 10: 3448.98; 11: 36,33; 12: 125301 | [6 empty] | в т.ч. ОТм
| 4 | М |  |  | 8: 3.18; 10: 429.3; 11: 18,42; 12: 7908 | [6 empty] | М
|  | ЗТ |  |  | 4: чел.-ч; 5: 1,32; 6: 1,2; 7: 213,84 | [7 empty] | ЗТ
|  | ЗТм |  |  | 4: чел.-ч; 5: 1,56; 6: 1,2; 7: 252,72 | [7 empty] | ЗТм
|  | Итого по расценке |  |  | 8: 830.33; 10: 134427.6 | [8 empty] | Итого по расценке
|  | ФОТ |  |  | 10: 5726.7; 12: 208051 | [7 empty] | ФОТ
| МДС81-33.2004 Прил.4 п.4 | НР Скважины |  |  | 4: %; 5: 112; 7: 112; 10: 6413.9; 12: 233017 | [7 empty] | НР Скважины
| Письмо №АП-5536/06 от 18.11.04 Прил.1 п.4 | СП Скважины |  |  | 4: %; 5: 51; 7: 51; 10: 2920.62; 12: 106106 | [7 empty] | СП Скважины
|  | Всего по позиции |  |  | 10: 143762.12; 12: 1000131 | [9 empty] | Всего по позиции
319 | ФССЦ-01.4.03.01-0003 | Бентонит Super-Bore 50 LB Bag |  |  | т |  |  | 5,481 | 4848.15 |  | 26572.71 | 7,48 | 198764 |  |  |  | Бентонит Super-Bore 50 LB Bag
|  | Объем=5481/1000 | [15 empty] | Объем=5481/1000
320 | ФССЦ-01.4.03.03-0012 | Полимер Terra Raid |  |  | т |  |  | 0,2781 | 45377.08 |  | 12619.37 | 4,8 | 60573 |  |  |  | Полимер Terra Raid
323 | ФССЦ-24.3.03.13-0112 | Трубы полиэтиленовые ПЭ80, SDR9, диаметр 110 мм |  |  | м |  |  | 336,6 | 81.75 |  | 27517.05 | 6,7 | 184364 |  |  |  | Трубы полиэтиленовые ПЭ80, SDR9, диаметр 110 мм
|  | Объем=(15+135+15)*2*1,02 | [15 empty] | Объем=(15+135+15)*2*1,02
324 | ФЕРм08-02-143-05 | Покрытие кабеля, проложенного в траншее: лентой сигнальной |  |  | 4: 100 м; 7: 0,3 |  |  |  | Покрытие кабеля, проложенного в траншее: лентой сигнальной
|  | Объем=1/100*30 | [15 empty] | Объем=1/100*30
| Приказ от 04.08.2020 № 421/пр прил.10 табл.4 п.3 | Производство работ осуществляется в охранной зоне действующей воздушной линии электропередачи, вблизи объектов, находящихся под напряжением, внутри объектов капитального строительства, внутренняя проводка в которых не обесточена, если это приведет к ограничению действий рабочих в соответствии с требованиями техники безопасности ОЗП=1,2; ЭМ=1,2 к расх.; ЗПМ=1,2; ТЗ=1,2; ТЗМ=1,2 | [16 empty] | Производство работ осуществляется в охранной зоне действующей воздушной линии электропередачи, вблизи объектов, находящихся под напряжением, внутри объектов капитального строительства, внутренняя проводка в которых не обесточена, если это приведет к ограничению действий рабочих в соответствии с требованиями техники безопасности ОЗП=1,2; ЭМ=1,2 к расх.; ЗПМ=1,2; ТЗ=1,2; ТЗМ=1,2
| 1 | ОТ |  |  | 8: 3.85; 9: 1,2; 10: 1.39; 11: 36,33; 12: 50 | [6 empty] | ОТ
| 2 | ЭМ |  |  | 8: 1.31; 9: 1,2; 10: 0.47; 11: 11,97; 12: 6 | [6 empty] | ЭМ
| 3 | в т.ч. ОТм |  |  | 8: 0.23; 9: 1,2; 10: 0.08; 11: 36,33; 12: 3 | [6 empty] | в т.ч. ОТм
| 4 | М |  |  | 8: 0.08; 10: 0.02; 11: 34,88; 12: 1 | [6 empty] | М
|  | ЗТ |  |  | 4: чел.-ч; 5: 0,48; 6: 1,2; 7: 0,1728 | [7 empty] | ЗТ
|  | ЗТм |  |  | 4: чел.-ч; 5: 0,02; 6: 1,2; 7: 0,0072 | [7 empty] | ЗТм
|  | Итого по расценке |  |  | 8: 5.24; 10: 1.88 | [8 empty] | Итого по расценке
|  | ФОТ |  |  | 10: 1.47; 12: 53 | [7 empty] | ФОТ
| МДС81-33.2004 Прил.4 п.45.2 | НР Электротехнические установки на других объектах |  |  | 4: %; 5: 95; 7: 95; 10: 1.4; 12: 50 | [7 empty] | НР Электротехнические установки на других объектах
| Письмо №АП-5536/06 Прил.1 п.45.2 | СП Электротехнические установки на других объектах |  |  | 4: %; 5: 65; 7: 65; 10: 0.96; 12: 34 | [7 empty] | СП Электротехнические установки на других объектах
|  | Всего по позиции |  |  | 10: 4.24; 12: 141 | [9 empty] | Всего по позиции
325 | ФССЦ-01.7.06.08-0013 | Лента сигнальная «Электро» с логотипом «Осторожно кабель» ЛСЭ-750 (100 мх750 мм) |  |  | шт |  |  | 0,3 | 1142.82 |  | 342.85 | 0,14 | 48 |  |  |  | Лента сигнальная «Электро» с логотипом «Осторожно кабель» ЛСЭ-750 (100 мх750 мм)
|  | Объем=30/100 | [15 empty] | Объем=30/100
326 | ФЕРм08-02-412-08 | Затягивание провода в проложенные трубы и металлические рукава первого одножильного или многожильного в общей оплетке, суммарное сечение: до 240 мм2 |  |  | 4: 100 м; 7: 3,6 |  |  |  | Затягивание провода в проложенные трубы и металлические рукава первого одножильного или многожильного в общей оплетке, суммарное сечение: до 240 мм2
|  | Объем=1/100*(15+135+15+15)*2 | [15 empty] | Объем=1/100*(15+135+15+15)*2
| Приказ от 04.08.2020 № 421/пр прил.10 табл.4 п.3 | Производство работ осуществляется в охранной зоне действующей воздушной линии электропередачи, вблизи объектов, находящихся под напряжением, внутри объектов капитального строительства, внутренняя проводка в которых не обесточена, если это приведет к ограничению действий рабочих в соответствии с требованиями техники безопасности ОЗП=1,2; ЭМ=1,2 к расх.; ЗПМ=1,2; ТЗ=1,2; ТЗМ=1,2 | [16 empty] | Производство работ осуществляется в охранной зоне действующей воздушной линии электропередачи, вблизи объектов, находящихся под напряжением, внутри объектов капитального строительства, внутренняя проводка в которых не обесточена, если это приведет к ограничению действий рабочих в соответствии с требованиями техники безопасности ОЗП=1,2; ЭМ=1,2 к расх.; ЗПМ=1,2; ТЗ=1,2; ТЗМ=1,2
| 1 | ОТ |  |  | 8: 295.54; 9: 1,2; 10: 1276.73; 11: 36,33; 12: 46384 | [6 empty] | ОТ
| 2 | ЭМ |  |  | 8: 57.96; 9: 1,2; 10: 250.39; 11: 13,57; 12: 3398 | [6 empty] | ЭМ
| 3 | в т.ч. ОТм |  |  | 8: 8.03; 9: 1,2; 10: 34.69; 11: 36,33; 12: 1260 | [6 empty] | в т.ч. ОТм
| 4 | М |  |  | 8: 187.08; 10: 673.49; 11: 10,49; 12: 7065 | [6 empty] | М
|  | ЗТ |  |  | 4: чел.-ч; 5: 31,44; 6: 1,2; 7: 135,8208 | [7 empty] | ЗТ
|  | ЗТм |  |  | 4: чел.-ч; 5: 0,64; 6: 1,2; 7: 2,7648 | [7 empty] | ЗТм
|  | Итого по расценке |  |  | 8: 540.58; 10: 2200.61 | [8 empty] | Итого по расценке
|  | ФОТ |  |  | 10: 1311.42; 12: 47644 | [7 empty] | ФОТ
| МДС81-33.2004 Прил.4 п.45.2 | НР Электротехнические установки на других объектах |  |  | 4: %; 5: 95; 7: 95; 10: 1245.85; 12: 45262 | [7 empty] | НР Электротехнические установки на других объектах
| Письмо №АП-5536/06 Прил.1 п.45.2 | СП Электротехнические установки на других объектах |  |  | 4: %; 5: 65; 7: 65; 10: 852.42; 12: 30969 | [7 empty] | СП Электротехнические установки на других объектах
|  | Всего по позиции |  |  | 10: 4298.88; 12: 133078 | [9 empty] | Всего по позиции
327 | ФЕРм08-02-159-07 | Заделка концевая в резиновой перчатке для 3-5-жильного кабеля напряжением до 10 кВ, сечение одной жилы до 120 мм2 |  |  | 4: шт; 7: 4 |  |  |  | Заделка концевая в резиновой перчатке для 3-5-жильного кабеля напряжением до 10 кВ, сечение одной жилы до 120 мм2
| Приказ от 04.08.2020 № 421/пр прил.10 табл.4 п.3 | Производство работ осуществляется в охранной зоне действующей воздушной линии электропередачи, вблизи объектов, находящихся под напряжением, внутри объектов капитального строительства, внутренняя проводка в которых не обесточена, если это приведет к ограничению действий рабочих в соответствии с требованиями техники безопасности ОЗП=1,2; ЭМ=1,2 к расх.; ЗПМ=1,2; ТЗ=1,2; ТЗМ=1,2 | [16 empty] | Производство работ осуществляется в охранной зоне действующей воздушной линии электропередачи, вблизи объектов, находящихся под напряжением, внутри объектов капитального строительства, внутренняя проводка в которых не обесточена, если это приведет к ограничению действий рабочих в соответствии с требованиями техники безопасности ОЗП=1,2; ЭМ=1,2 к расх.; ЗПМ=1,2; ТЗ=1,2; ТЗМ=1,2
| 1 | ОТ |  |  | 8: 21.24; 9: 1,2; 10: 101.95; 11: 36,33; 12: 3704 | [6 empty] | ОТ
| 4 | М |  |  | 8: 5.17; 10: 20.68; 11: 14,14; 12: 292 | [6 empty] | М
|  | ЗТ |  |  | 4: чел.-ч; 5: 2,26; 6: 1,2; 7: 10,848 | [7 empty] | ЗТ
|  | Итого по расценке |  |  | 8: 26.41; 10: 122.63 | [8 empty] | Итого по расценке
|  | ФОТ |  |  | 10: 101.95; 12: 3704 | [7 empty] | ФОТ
| МДС81-33.2004 Прил.4 п.45.2 | НР Электротехнические установки на других объектах |  |  | 4: %; 5: 95; 7: 95; 10: 96.85; 12: 3519 | [7 empty] | НР Электротехнические установки на других объектах
| Письмо №АП-5536/06 Прил.1 п.45.2 | СП Электротехнические установки на других объектах |  |  | 4: %; 5: 65; 7: 65; 10: 66.27; 12: 2408 | [7 empty] | СП Электротехнические установки на других объектах
|  | Всего по позиции |  |  | 10: 285.75; 12: 9923 | [9 empty] | Всего по позиции
328 | ФССЦ-20.2.09.08-0031 | Муфта термоусаживаемая концевая наружной установки для кабеля с пропитанной бумажной изоляцией на напряжение до 10 кВ, марки КНТп10-70/120 с болтовыми наконечниками и комплектом пайки для присоединения заземления |  |  | компл |  |  | 4 | 542.5 |  | 2170 | 2,8 | 6076 |  |  |  | Муфта термоусаживаемая концевая наружной установки для кабеля с пропитанной бумажной изоляцией на напряжение до 10 кВ, марки КНТп10-70/120 с болтовыми наконечниками и комплектом пайки для присоединения заземления
ПНР | [23 empty] | ПНР
329 | ФЕРп01-12-027-01 | Испытание кабеля силового длиной до 500 м напряжением: до 10 кВ |  |  | 4: испытание; 7: 2 |  |  |  | Испытание кабеля силового длиной до 500 м напряжением: до 10 кВ
|  | Объем=1*2 | [15 empty] | Объем=1*2
| Приказ от 04.08.2020 № 421/пр прил.10 табл.4 п.3 | Производство работ осуществляется в охранной зоне действующей воздушной линии электропередачи, вблизи объектов, находящихся под напряжением, внутри объектов капитального строительства, внутренняя проводка в которых не обесточена, если это приведет к ограничению действий рабочих в соответствии с требованиями техники безопасности ОЗП=1,2; ЭМ=1,2 к расх.; ЗПМ=1,2; ТЗ=1,2; ТЗМ=1,2 | [16 empty] | Производство работ осуществляется в охранной зоне действующей воздушной линии электропередачи, вблизи объектов, находящихся под напряжением, внутри объектов капитального строительства, внутренняя проводка в которых не обесточена, если это приведет к ограничению действий рабочих в соответствии с требованиями техники безопасности ОЗП=1,2; ЭМ=1,2 к расх.; ЗПМ=1,2; ТЗ=1,2; ТЗМ=1,2
| 1 | ОТ |  |  | 8: 55.71; 9: 1,2; 10: 133.7; 11: 36,33; 12: 4857 | [6 empty] | ОТ
|  | ЗТ |  |  | 4: чел.-ч; 5: 4,86; 6: 1,2; 7: 11,664 | [7 empty] | ЗТ
|  | Итого по расценке |  |  | 8: 55.71; 10: 133.7 | [8 empty] | Итого по расценке
|  | ФОТ |  |  | 10: 133.7; 12: 4857 | [7 empty] | ФОТ
| МДС81-33.2004 Прил.4 п.48 | НР Пусконаладочные работы: 'вхолостую' - 80%, 'под нагрузкой' - 20% |  |  | 4: %; 5: 65; 7: 65; 10: 86.91; 12: 3157 | [7 empty] | НР Пусконаладочные работы: 'вхолостую' - 80%, 'под нагрузкой' - 20%
| Письмо №АП-5536/06 Прил.1 п.48 | СП Пусконаладочные работы: 'вхолостую' - 80%, 'под нагрузкой' - 20% |  |  | 4: %; 5: 40; 7: 40; 10: 53.48; 12: 1943 | [7 empty] | СП Пусконаладочные работы: 'вхолостую' - 80%, 'под нагрузкой' - 20%
|  | Всего по позиции |  |  | 10: 274.09; 12: 9957 | [9 empty] | Всего по позиции
330 | ФЕРп01-11-024-02 | Фазировка электрической линии или трансформатора с сетью напряжением: свыше 1 кВ |  |  | 4: шт; 7: 6 |  |  |  | Фазировка электрической линии или трансформатора с сетью напряжением: свыше 1 кВ
|  | Объем=3*2 | [15 empty] | Объем=3*2
| Приказ от 04.08.2020 № 421/пр прил.10 табл.4 п.3 | Производство работ осуществляется в охранной зоне действующей воздушной линии электропередачи, вблизи объектов, находящихся под напряжением, внутри объектов капитального строительства, внутренняя проводка в которых не обесточена, если это приведет к ограничению действий рабочих в соответствии с требованиями техники безопасности ОЗП=1,2; ЭМ=1,2 к расх.; ЗПМ=1,2; ТЗ=1,2; ТЗМ=1,2 | [16 empty] | Производство работ осуществляется в охранной зоне действующей воздушной линии электропередачи, вблизи объектов, находящихся под напряжением, внутри объектов капитального строительства, внутренняя проводка в которых не обесточена, если это приведет к ограничению действий рабочих в соответствии с требованиями техники безопасности ОЗП=1,2; ЭМ=1,2 к расх.; ЗПМ=1,2; ТЗ=1,2; ТЗМ=1,2
| 1 | ОТ |  |  | 8: 20.75; 9: 1,2; 10: 149.4; 11: 36,33; 12: 5428 | [6 empty] | ОТ
|  | ЗТ |  |  | 4: чел.-ч; 5: 1,62; 6: 1,2; 7: 11,664 | [7 empty] | ЗТ
|  | Итого по расценке |  |  | 8: 20.75; 10: 149.4 | [8 empty] | Итого по расценке
|  | ФОТ |  |  | 10: 149.4; 12: 5428 | [7 empty] | ФОТ
| МДС81-33.2004 Прил.4 п.48 | НР Пусконаладочные работы: 'вхолостую' - 80%, 'под нагрузкой' - 20% |  |  | 4: %; 5: 65; 7: 65; 10: 97.11; 12: 3528 | [7 empty] | НР Пусконаладочные работы: 'вхолостую' - 80%, 'под нагрузкой' - 20%
| Письмо №АП-5536/06 Прил.1 п.48 | СП Пусконаладочные работы: 'вхолостую' - 80%, 'под нагрузкой' - 20% |  |  | 4: %; 5: 40; 7: 40; 10: 59.76; 12: 2171 | [7 empty] | СП Пусконаладочные работы: 'вхолостую' - 80%, 'под нагрузкой' - 20%
|  | Всего по позиции |  |  | 10: 306.27; 12: 11127 | [9 empty] | Всего по позиции
ВЛ-10 кВ | [23 empty] | ВЛ-10 кВ
331 | ФЕР33-04-040-01 | Демонтаж: 3-х проводов ВЛ 0,38 кВ с одной опоры |  |  | 4: шт; 7: 2 |  |  |  | Демонтаж: 3-х проводов ВЛ 0,38 кВ с одной опоры
| Приказ от 04.08.2020 № 421/пр прил.10 табл.4 п.3 | Производство работ осуществляется в охранной зоне действующей воздушной линии электропередачи, вблизи объектов, находящихся под напряжением, внутри объектов капитального строительства, внутренняя проводка в которых не обесточена, если это приведет к ограничению действий рабочих в соответствии с требованиями техники безопасности ОЗП=1,2; ЭМ=1,2 к расх.; ЗПМ=1,2; ТЗ=1,2; ТЗМ=1,2 | [16 empty] | Производство работ осуществляется в охранной зоне действующей воздушной линии электропередачи, вблизи объектов, находящихся под напряжением, внутри объектов капитального строительства, внутренняя проводка в которых не обесточена, если это приведет к ограничению действий рабочих в соответствии с требованиями техники безопасности ОЗП=1,2; ЭМ=1,2 к расх.; ЗПМ=1,2; ТЗ=1,2; ТЗМ=1,2
| 1 | ОТ |  |  | 8: 10.64; 9: 1,2; 10: 25.54; 11: 36,33; 12: 928 | [6 empty] | ОТ
| 2 | ЭМ |  |  | 8: 32.72; 9: 1,2; 10: 78.53; 11: 10,94; 12: 859 | [6 empty] | ЭМ
| 3 | в т.ч. ОТм |  |  | 8: 4.22; 9: 1,2; 10: 10.13; 11: 36,33; 12: 368 | [6 empty] | в т.ч. ОТм
|  | ЗТ |  |  | 4: чел.-ч; 5: 1,27; 6: 1,2; 7: 3,048 | [7 empty] | ЗТ
|  | ЗТм |  |  | 4: чел.-ч; 5: 0,41; 6: 1,2; 7: 0,984 | [7 empty] | ЗТм
|  | Итого по расценке |  |  | 8: 43.36; 10: 104.07 | [8 empty] | Итого по расценке
|  | ФОТ |  |  | 10: 35.67; 12: 1296 | [7 empty] | ФОТ
| МДС81-33.2004 Прил.4 п.27 | НР Линии электропередачи |  |  | 4: %; 5: 105; 7: 105; 10: 37.45; 12: 1361 | [7 empty] | НР Линии электропередачи
| Письмо №АП-5536/06 от 18.11.04 Прил.1 п.27 | СП Линии электропередачи |  |  | 4: %; 5: 60; 7: 60; 10: 21.4; 12: 778 | [7 empty] | СП Линии электропередачи
|  | Всего по позиции |  |  | 10: 162.92; 12: 3926 | [9 empty] | Всего по позиции
332 | ФЕР33-04-042-02 | Демонтаж опор ВЛ 0,38-10 кВ: без приставок одностоечных с подкосом | [14 empty] | Демонтаж опор ВЛ 0,38-10 кВ: без приставок одностоечных с подкосом | bar: 4; 7
| Приказ от 04.08.2020 № 421/пр прил.10 табл.4 п.3 | Производство работ осуществляется в охранной зоне действующей воздушной линии электропередачи, вблизи объектов, находящихся под напряжением, внутри объектов капитального строительства, внутренняя проводка в которых не обесточена, если это приведет к ограничению действий рабочих в соответствии с требованиями техники безопасности ОЗП=1,2; ЭМ=1,2 к расх.; ЗПМ=1,2; ТЗ=1,2; ТЗМ=1,2 | [16 empty] | Производство работ осуществляется в охранной зоне действующей воздушной линии электропередачи, вблизи объектов, находящихся под напряжением, внутри объектов капитального строительства, внутренняя проводка в которых не обесточена, если это приведет к ограничению действий рабочих в соответствии с требованиями техники безопасности ОЗП=1,2; ЭМ=1,2 к расх.; ЗПМ=1,2; ТЗ=1,2; ТЗМ=1,2
| 1 | ОТ |  |  | 8: 15.87; 9: 1,2; 10: 19.04; 11: 36,33; 12: 692 | [6 empty] | ОТ
| 2 | ЭМ |  |  | 8: 207.97; 9: 1,2; 10: 249.56; 11: 10,39; 12: 2593 | [6 empty] | ЭМ
| 3 | в т.ч. ОТм |  |  | 8: 20.63; 9: 1,2; 10: 24.76; 11: 36,33; 12: 900 | [6 empty] | в т.ч. ОТм
|  | ЗТ |  |  | 4: чел.-ч; 5: 1,75; 6: 1,2; 7: 2,1 | [7 empty] | ЗТ
|  | ЗТм |  |  | 4: чел.-ч; 5: 1,89; 6: 1,2; 7: 2,268 | [7 empty] | ЗТм
|  | Итого по расценке |  |  | 8: 223.84; 10: 268.6 | [8 empty] | Итого по расценке
|  | ФОТ |  |  | 10: 43.8; 12: 1592 | [7 empty] | ФОТ
| МДС81-33.2004 Прил.4 п.27 | НР Линии электропередачи |  |  | 4: %; 5: 105; 7: 105; 10: 45.99; 12: 1672 | [7 empty] | НР Линии электропередачи
| Письмо №АП-5536/06 от 18.11.04 Прил.1 п.27 | СП Линии электропередачи |  |  | 4: %; 5: 60; 7: 60; 10: 26.28; 12: 955 | [7 empty] | СП Линии электропередачи
|  | Всего по позиции |  |  | 10: 340.87; 12: 5912 | [9 empty] | Всего по позиции
333 | ФЕР33-04-016-02 | Развозка конструкций и материалов опор ВЛ 0,38-10 кВ по трассе: одностоечных железобетонных опор |  |  | 4: шт; 7: 10 |  |  |  | Развозка конструкций и материалов опор ВЛ 0,38-10 кВ по трассе: одностоечных железобетонных опор
|  | Объем=4+2*3 | [15 empty] | Объем=4+2*3
| Приказ от 04.08.2020 № 421/пр прил.10 табл.4 п.3 | Производство работ осуществляется в охранной зоне действующей воздушной линии электропередачи, вблизи объектов, находящихся под напряжением, внутри объектов капитального строительства, внутренняя проводка в которых не обесточена, если это приведет к ограничению действий рабочих в соответствии с требованиями техники безопасности ОЗП=1,2; ЭМ=1,2 к расх.; ЗПМ=1,2; ТЗ=1,2; ТЗМ=1,2 | [16 empty] | Производство работ осуществляется в охранной зоне действующей воздушной линии электропередачи, вблизи объектов, находящихся под напряжением, внутри объектов капитального строительства, внутренняя проводка в которых не обесточена, если это приведет к ограничению действий рабочих в соответствии с требованиями техники безопасности ОЗП=1,2; ЭМ=1,2 к расх.; ЗПМ=1,2; ТЗ=1,2; ТЗМ=1,2
| 1 | ОТ |  |  | 8: 3.59; 9: 1,2; 10: 43.08; 11: 36,33; 12: 1565 | [6 empty] | ОТ
| 2 | ЭМ |  |  | 8: 46.57; 9: 1,2; 10: 558.84; 11: 13,87; 12: 7751 | [6 empty] | ЭМ
| 3 | в т.ч. ОТм |  |  | 8: 6.48; 9: 1,2; 10: 77.76; 11: 36,33; 12: 2825 | [6 empty] | в т.ч. ОТм
|  | ЗТ |  |  | 4: чел.-ч; 5: 0,44; 6: 1,2; 7: 5,28 | [7 empty] | ЗТ
|  | ЗТм |  |  | 4: чел.-ч; 5: 0,48; 6: 1,2; 7: 5,76 | [7 empty] | ЗТм
|  | Итого по расценке |  |  | 8: 50.16; 10: 601.92 | [8 empty] | Итого по расценке
|  | ФОТ |  |  | 10: 120.84; 12: 4390 | [7 empty] | ФОТ
| МДС81-33.2004 Прил.4 п.27 | НР Линии электропередачи |  |  | 4: %; 5: 105; 7: 105; 10: 126.88; 12: 4610 | [7 empty] | НР Линии электропередачи
| Письмо №АП-5536/06 от 18.11.04 Прил.1 п.27 | СП Линии электропередачи |  |  | 4: %; 5: 60; 7: 60; 10: 72.5; 12: 2634 | [7 empty] | СП Линии электропередачи
|  | Всего по позиции |  |  | 10: 801.3; 12: 16560 | [9 empty] | Всего по позиции
334 | ФЕР33-04-016-05 | Развозка конструкций и материалов опор ВЛ 0,38-10 кВ по трассе: материалов оснастки одностоечных опор |  |  | 4: шт; 7: 4 |  |  |  | Развозка конструкций и материалов опор ВЛ 0,38-10 кВ по трассе: материалов оснастки одностоечных опор
| Приказ от 04.08.2020 № 421/пр прил.10 табл.4 п.3 | Производство работ осуществляется в охранной зоне действующей воздушной линии электропередачи, вблизи объектов, находящихся под напряжением, внутри объектов капитального строительства, внутренняя проводка в которых не обесточена, если это приведет к ограничению действий рабочих в соответствии с требованиями техники безопасности ОЗП=1,2; ЭМ=1,2 к расх.; ЗПМ=1,2; ТЗ=1,2; ТЗМ=1,2 | [16 empty] | Производство работ осуществляется в охранной зоне действующей воздушной линии электропередачи, вблизи объектов, находящихся под напряжением, внутри объектов капитального строительства, внутренняя проводка в которых не обесточена, если это приведет к ограничению действий рабочих в соответствии с требованиями техники безопасности ОЗП=1,2; ЭМ=1,2 к расх.; ЗПМ=1,2; ТЗ=1,2; ТЗМ=1,2
| 1 | ОТ |  |  | 8: 2.04; 9: 1,2; 10: 9.79; 11: 36,33; 12: 356 | [6 empty] | ОТ
| 2 | ЭМ |  |  | 8: 11.01; 9: 1,2; 10: 52.85; 11: 12,94; 12: 684 | [6 empty] | ЭМ
| 3 | в т.ч. ОТм |  |  | 8: 1.89; 9: 1,2; 10: 9.07; 11: 36,33; 12: 330 | [6 empty] | в т.ч. ОТм
|  | ЗТ |  |  | 4: чел.-ч; 5: 0,25; 6: 1,2; 7: 1,2 | [7 empty] | ЗТ
|  | ЗТм |  |  | 4: чел.-ч; 5: 0,14; 6: 1,2; 7: 0,672 | [7 empty] | ЗТм
|  | Итого по расценке |  |  | 8: 13.05; 10: 62.64 | [8 empty] | Итого по расценке
|  | ФОТ |  |  | 10: 18.86; 12: 686 | [7 empty] | ФОТ
| МДС81-33.2004 Прил.4 п.27 | НР Линии электропередачи |  |  | 4: %; 5: 105; 7: 105; 10: 19.8; 12: 720 | [7 empty] | НР Линии электропередачи
| Письмо №АП-5536/06 от 18.11.04 Прил.1 п.27 | СП Линии электропередачи |  |  | 4: %; 5: 60; 7: 60; 10: 11.32; 12: 412 | [7 empty] | СП Линии электропередачи
|  | Всего по позиции |  |  | 10: 93.76; 12: 2172 | [9 empty] | Всего по позиции
335 | ФЕР33-04-016-06 | Развозка конструкций и материалов опор ВЛ 0,38-10 кВ по трассе: материалов оснастки сложных опор |  |  | 4: шт; 7: 2 |  |  |  | Развозка конструкций и материалов опор ВЛ 0,38-10 кВ по трассе: материалов оснастки сложных опор
| Приказ от 04.08.2020 № 421/пр прил.10 табл.4 п.3 | Производство работ осуществляется в охранной зоне действующей воздушной линии электропередачи, вблизи объектов, находящихся под напряжением, внутри объектов капитального строительства, внутренняя проводка в которых не обесточена, если это приведет к ограничению действий рабочих в соответствии с требованиями техники безопасности ОЗП=1,2; ЭМ=1,2 к расх.; ЗПМ=1,2; ТЗ=1,2; ТЗМ=1,2 | [16 empty] | Производство работ осуществляется в охранной зоне действующей воздушной линии электропередачи, вблизи объектов, находящихся под напряжением, внутри объектов капитального строительства, внутренняя проводка в которых не обесточена, если это приведет к ограничению действий рабочих в соответствии с требованиями техники безопасности ОЗП=1,2; ЭМ=1,2 к расх.; ЗПМ=1,2; ТЗ=1,2; ТЗМ=1,2
| 1 | ОТ |  |  | 8: 2.45; 9: 1,2; 10: 5.88; 11: 36,33; 12: 214 | [6 empty] | ОТ
| 2 | ЭМ |  |  | 8: 12.58; 9: 1,2; 10: 30.19; 11: 12,95; 12: 391 | [6 empty] | ЭМ
| 3 | в т.ч. ОТм |  |  | 8: 2.16; 9: 1,2; 10: 5.18; 11: 36,33; 12: 188 | [6 empty] | в т.ч. ОТм
|  | ЗТ |  |  | 4: чел.-ч; 5: 0,3; 6: 1,2; 7: 0,72 | [7 empty] | ЗТ
|  | ЗТм |  |  | 4: чел.-ч; 5: 0,16; 6: 1,2; 7: 0,384 | [7 empty] | ЗТм
|  | Итого по расценке |  |  | 8: 15.03; 10: 36.07 | [8 empty] | Итого по расценке
|  | ФОТ |  |  | 10: 11.06; 12: 402 | [7 empty] | ФОТ
| МДС81-33.2004 Прил.4 п.27 | НР Линии электропередачи |  |  | 4: %; 5: 105; 7: 105; 10: 11.61; 12: 422 | [7 empty] | НР Линии электропередачи
| Письмо №АП-5536/06 от 18.11.04 Прил.1 п.27 | СП Линии электропередачи |  |  | 4: %; 5: 60; 7: 60; 10: 6.64; 12: 241 | [7 empty] | СП Линии электропередачи
|  | Всего по позиции |  |  | 10: 54.32; 12: 1268 | [9 empty] | Всего по позиции
336 | ФЕР33-04-003-01 | Установка железобетонных опор ВЛ 0,38; 6-10 кВ с траверсами без приставок: одностоечных |  |  | 4: шт; 7: 4 |  |  |  | Установка железобетонных опор ВЛ 0,38; 6-10 кВ с траверсами без приставок: одностоечных
| Прил.33.4 п.3.6 | При бурении котлованов для опор ВЛ 0,38-10 кВ на глубину более 2х м к затратам на бурение (с уточнением норм см. Приложение 33.1) ОЗП=1,25; ЭМ=1,25 к расх.; ЗПМ=1,25; ТЗ=1,25; ТЗМ=1,25 | [16 empty] | При бурении котлованов для опор ВЛ 0,38-10 кВ на глубину более 2х м к затратам на бурение (с уточнением норм см. Приложение 33.1) ОЗП=1,25; ЭМ=1,25 к расх.; ЗПМ=1,25; ТЗ=1,25; ТЗМ=1,25
| Приказ от 04.08.2020 № 421/пр прил.10 табл.4 п.3 | Производство работ осуществляется в охранной зоне действующей воздушной линии электропередачи, вблизи объектов, находящихся под напряжением, внутри объектов капитального строительства, внутренняя проводка в которых не обесточена, если это приведет к ограничению действий рабочих в соответствии с требованиями техники безопасности ОЗП=1,2; ЭМ=1,2 к расх.; ЗПМ=1,2; ТЗ=1,2; ТЗМ=1,2 | [16 empty] | Производство работ осуществляется в охранной зоне действующей воздушной линии электропередачи, вблизи объектов, находящихся под напряжением, внутри объектов капитального строительства, внутренняя проводка в которых не обесточена, если это приведет к ограничению действий рабочих в соответствии с требованиями техники безопасности ОЗП=1,2; ЭМ=1,2 к расх.; ЗПМ=1,2; ТЗ=1,2; ТЗМ=1,2
| 1 | ОТ |  |  | 8: 27.11; 9: 1,5; 10: 162.66; 11: 36,33; 12: 5909 | [6 empty] | ОТ
| 2 | ЭМ |  |  | 8: 106.69; 9: 1,5; 10: 640.14; 11: 10,32; 12: 6606 | [6 empty] | ЭМ
| 3 | в т.ч. ОТм |  |  | 8: 10.09; 9: 1,5; 10: 60.54; 11: 36,33; 12: 2199 | [6 empty] | в т.ч. ОТм
| 4 | М |  |  | 8: 45.54; 10: 182.16; 11: 5,21; 12: 949 | [6 empty] | М
|  | ЗТ |  |  | 4: чел.-ч; 5: 3,06; 6: 1,5; 7: 18,36 | [7 empty] | ЗТ
|  | ЗТм |  |  | 4: чел.-ч; 5: 0,87; 6: 1,5; 7: 5,22 | [7 empty] | ЗТм
|  | Итого по расценке |  |  | 8: 179.34; 10: 984.96 | [8 empty] | Итого по расценке
|  | ФОТ |  |  | 10: 223.2; 12: 8108 | [7 empty] | ФОТ
| МДС81-33.2004 Прил.4 п.27 | НР Линии электропередачи |  |  | 4: %; 5: 105; 7: 105; 10: 234.36; 12: 8513 | [7 empty] | НР Линии электропередачи
| Письмо №АП-5536/06 от 18.11.04 Прил.1 п.27 | СП Линии электропередачи |  |  | 4: %; 5: 60; 7: 60; 10: 133.92; 12: 4865 | [7 empty] | СП Линии электропередачи
|  | Всего по позиции |  |  | 10: 1353.24; 12: 26842 | [9 empty] | Всего по позиции
337 | ФЕР33-02-013-05 Установка упора П-образного укоса | Установка стальных: сварных траверс порталов массой до 0,2 т |  |  | 4: т; 7: 0,1104 |  |  |  | Установка стальных: сварных траверс порталов массой до 0,2 т
|  | Объем=55,2*1/1000*2 | [15 empty] | Объем=55,2*1/1000*2
| Приказ от 04.08.2020 № 421/пр прил.10 табл.4 п.3 | Производство работ осуществляется в охранной зоне действующей воздушной линии электропередачи, вблизи объектов, находящихся под напряжением, внутри объектов капитального строительства, внутренняя проводка в которых не обесточена, если это приведет к ограничению действий рабочих в соответствии с требованиями техники безопасности ОЗП=1,2; ЭМ=1,2 к расх.; ЗПМ=1,2; ТЗ=1,2; ТЗМ=1,2 | [16 empty] | Производство работ осуществляется в охранной зоне действующей воздушной линии электропередачи, вблизи объектов, находящихся под напряжением, внутри объектов капитального строительства, внутренняя проводка в которых не обесточена, если это приведет к ограничению действий рабочих в соответствии с требованиями техники безопасности ОЗП=1,2; ЭМ=1,2 к расх.; ЗПМ=1,2; ТЗ=1,2; ТЗМ=1,2
| 1 | ОТ |  |  | 8: 364.06; 9: 1,2; 10: 48.23; 11: 36,33; 12: 1752 | [6 empty] | ОТ
| 2 | ЭМ |  |  | 8: 2140.1; 9: 1,2; 10: 283.52; 11: 9,5; 12: 2693 | [6 empty] | ЭМ
| 3 | в т.ч. ОТм |  |  | 8: 155.49; 9: 1,2; 10: 20.6; 11: 36,33; 12: 748 | [6 empty] | в т.ч. ОТм
| 4 | М |  |  | 8: 154.73; 10: 17.08; 11: 11,49; 12: 196 | [6 empty] | М
|  | ЗТ |  |  | 4: чел.-ч; 5: 36,7; 6: 1,2; 7: 4,862016 | [7 empty] | ЗТ
|  | ЗТм |  |  | 4: чел.-ч; 5: 11,52; 6: 1,2; 7: 1,5261696 | [7 empty] | ЗТм
|  | Итого по расценке |  |  | 8: 2658.89; 10: 348.83 | [8 empty] | Итого по расценке
|  | ФОТ |  |  | 10: 68.83; 12: 2500 | [7 empty] | ФОТ
| МДС81-33.2004 Прил.4 п.27 | НР Линии электропередачи |  |  | 4: %; 5: 105; 7: 105; 10: 72.27; 12: 2625 | [7 empty] | НР Линии электропередачи
| Письмо №АП-5536/06 от 18.11.04 Прил.1 п.27 | СП Линии электропередачи |  |  | 4: %; 5: 60; 7: 60; 10: 41.3; 12: 1500 | [7 empty] | СП Линии электропередачи
|  | Всего по позиции |  |  | 10: 462.4; 12: 8766 | [9 empty] | Всего по позиции
338 | ФССЦ-08.3.11.01-0060 | Швеллеры: № 20 сталь марки Ст3пс |  |  | т |  |  | 0,1104 | 4700 |  | 518.88 | 17,81 | 9241 |  |  |  | Швеллеры: № 20 сталь марки Ст3пс
|  | Объем=3*18,4/1000*2 | [15 empty] | Объем=3*18,4/1000*2
339 | ФЕР33-04-003-03 | Установка железобетонных опор ВЛ 0,38; 6-10 кВ с траверсами без приставок: одностоечных с двумя подкосами |  |  | 4: шт; 7: 2 |  |  |  | Установка железобетонных опор ВЛ 0,38; 6-10 кВ с траверсами без приставок: одностоечных с двумя подкосами
| Прил.33.4 п.3.6 | При бурении котлованов для опор ВЛ 0,38-10 кВ на глубину более 2х м к затратам на бурение (с уточнением норм см. Приложение 33.1) ОЗП=1,25; ЭМ=1,25 к расх.; ЗПМ=1,25; ТЗ=1,25; ТЗМ=1,25 | [16 empty] | При бурении котлованов для опор ВЛ 0,38-10 кВ на глубину более 2х м к затратам на бурение (с уточнением норм см. Приложение 33.1) ОЗП=1,25; ЭМ=1,25 к расх.; ЗПМ=1,25; ТЗ=1,25; ТЗМ=1,25
| Приказ от 04.08.2020 № 421/пр прил.10 табл.4 п.3 | Производство работ осуществляется в охранной зоне действующей воздушной линии электропередачи, вблизи объектов, находящихся под напряжением, внутри объектов капитального строительства, внутренняя проводка в которых не обесточена, если это приведет к ограничению действий рабочих в соответствии с требованиями техники безопасности ОЗП=1,2; ЭМ=1,2 к расх.; ЗПМ=1,2; ТЗ=1,2; ТЗМ=1,2 | [16 empty] | Производство работ осуществляется в охранной зоне действующей воздушной линии электропередачи, вблизи объектов, находящихся под напряжением, внутри объектов капитального строительства, внутренняя проводка в которых не обесточена, если это приведет к ограничению действий рабочих в соответствии с требованиями техники безопасности ОЗП=1,2; ЭМ=1,2 к расх.; ЗПМ=1,2; ТЗ=1,2; ТЗМ=1,2
| 1 | ОТ |  |  | 8: 79.74; 9: 1,5; 10: 239.22; 11: 36,33; 12: 8691 | [6 empty] | ОТ
| 2 | ЭМ |  |  | 8: 400.28; 9: 1,5; 10: 1200.84; 11: 10,29; 12: 12357 | [6 empty] | ЭМ
| 3 | в т.ч. ОТм |  |  | 8: 37.24; 9: 1,5; 10: 111.72; 11: 36,33; 12: 4059 | [6 empty] | в т.ч. ОТм
| 4 | М |  |  | 8: 45.54; 10: 91.08; 11: 5,21; 12: 475 | [6 empty] | М
|  | ЗТ |  |  | 4: чел.-ч; 5: 9; 6: 1,5; 7: 27 | [7 empty] | ЗТ
|  | ЗТм |  |  | 4: чел.-ч; 5: 3,21; 6: 1,5; 7: 9,63 | [7 empty] | ЗТм
|  | Итого по расценке |  |  | 8: 525.56; 10: 1531.14 | [8 empty] | Итого по расценке
|  | ФОТ |  |  | 10: 350.94; 12: 12750 | [7 empty] | ФОТ
| МДС81-33.2004 Прил.4 п.27 | НР Линии электропередачи |  |  | 4: %; 5: 105; 7: 105; 10: 368.49; 12: 13388 | [7 empty] | НР Линии электропередачи
| Письмо №АП-5536/06 от 18.11.04 Прил.1 п.27 | СП Линии электропередачи |  |  | 4: %; 5: 60; 7: 60; 10: 210.56; 12: 7650 | [7 empty] | СП Линии электропередачи
|  | Всего по позиции |  |  | 10: 2110.19; 12: 42561 | [9 empty] | Всего по позиции
340 | ФССЦ-05.1.02.07-0070 | Стойка опоры: СВ 105 /бетон В30 (М400), объем 0,47 м3, расход арматуры 74,8 кг/ (серия 3.407.1-143; 3.407.1-136) |  |  | шт |  |  | 10 | 1564.6 |  | 15646 | 7,49 | 117189 |  |  |  | Стойка опоры: СВ 105 /бетон В30 (М400), объем 0,47 м3, расход арматуры 74,8 кг/ (серия 3.407.1-143; 3.407.1-136)
|  | Объем=4+2*3 | [15 empty] | Объем=4+2*3
341 | ФССЦ-07.2.07.13-0221 | Крепление подкоса У-52 |  |  | кг |  |  | 4 | 9.6 |  | 38.4 | 16,97 | 652 |  |  |  | Крепление подкоса У-52
342 | ФССЦ-07.2.02.05-0021 | Траверса ТМ-6 |  |  | т |  |  | 0,046 | 10832.93 |  | 498.31 | 6,97 | 3473 |  |  |  | Траверса ТМ-6
|  | Объем=23/1000*2 | [15 empty] | Объем=23/1000*2
343 | ФССЦ-07.2.02.05-0021 | Накладка ОГ-13 |  |  | т |  |  | 0,0146 | 10832.93 |  | 158.16 | 6,97 | 1102 |  |  |  | Накладка ОГ-13
|  | Объем=7,3/1000*2 | [15 empty] | Объем=7,3/1000*2
344 | ФССЦ-07.2.02.05-0021 | Траверса ТМ-4 (Уголок 80х80х6) |  |  | т |  |  | 0,092 | 10832.93 |  | 996.63 | 6,97 | 6947 |  |  |  | Траверса ТМ-4 (Уголок 80х80х6)
|  | Объем=(0,084+0,008)/2*2 | [15 empty] | Объем=(0,084+0,008)/2*2
345 | ФССЦ-07.2.07.13-0221 | Хомут Х-1 |  |  | кг |  |  | 14,4 | 9.6 |  | 138.24 | 16,97 | 2346 |  |  |  | Хомут Х-1
|  | Объем=1,2*12 | [15 empty] | Объем=1,2*12
Монтаж разъединителя | [23 empty] | Монтаж разъединителя
346 | ФЕР33-04-030-03 | Установка разъединителей: с помощью механизмов |  |  | 4: компл; 7: 2 |  |  |  | Установка разъединителей: с помощью механизмов
| Приказ от 04.08.2020 № 421/пр прил.10 табл.4 п.3 | Производство работ осуществляется в охранной зоне действующей воздушной линии электропередачи, вблизи объектов, находящихся под напряжением, внутри объектов капитального строительства, внутренняя проводка в которых не обесточена, если это приведет к ограничению действий рабочих в соответствии с требованиями техники безопасности ОЗП=1,2; ЭМ=1,2 к расх.; ЗПМ=1,2; ТЗ=1,2; ТЗМ=1,2 | [16 empty] | Производство работ осуществляется в охранной зоне действующей воздушной линии электропередачи, вблизи объектов, находящихся под напряжением, внутри объектов капитального строительства, внутренняя проводка в которых не обесточена, если это приведет к ограничению действий рабочих в соответствии с требованиями техники безопасности ОЗП=1,2; ЭМ=1,2 к расх.; ЗПМ=1,2; ТЗ=1,2; ТЗМ=1,2
| 1 | ОТ |  |  | 8: 74.65; 9: 1,2; 10: 179.16; 11: 36,33; 12: 6509 | [6 empty] | ОТ
| 2 | ЭМ |  |  | 8: 97.33; 9: 1,2; 10: 233.59; 11: 13,79; 12: 3221 | [6 empty] | ЭМ
| 3 | в т.ч. ОТм |  |  | 8: 13; 9: 1,2; 10: 31.2; 11: 36,33; 12: 1133 | [6 empty] | в т.ч. ОТм
| 4 | М |  |  | 8: 2.16; 10: 4.32; 11: 11,94; 12: 52 | [6 empty] | М
|  | ЗТ |  |  | 4: чел.-ч; 5: 7,42; 6: 1,2; 7: 17,808 | [7 empty] | ЗТ
|  | ЗТм |  |  | 4: чел.-ч; 5: 1,02; 6: 1,2; 7: 2,448 | [7 empty] | ЗТм
|  | Итого по расценке |  |  | 8: 174.14; 10: 417.07 | [8 empty] | Итого по расценке
|  | ФОТ |  |  | 10: 210.36; 12: 7642 | [7 empty] | ФОТ
| МДС81-33.2004 Прил.4 п.27 | НР Линии электропередачи |  |  | 4: %; 5: 105; 7: 105; 10: 220.88; 12: 8024 | [7 empty] | НР Линии электропередачи
| Письмо №АП-5536/06 от 18.11.04 Прил.1 п.27 | СП Линии электропередачи |  |  | 4: %; 5: 60; 7: 60; 10: 126.22; 12: 4585 | [7 empty] | СП Линии электропередачи
|  | Всего по позиции |  |  | 10: 764.17; 12: 22391 | [9 empty] | Всего по позиции
347 | ФССЦ-22.2.02.07-0003 | Конструкции стальные: порталов ОРУ К-т констр.под РЛНД-10/400 (54,02кг) (РА-1,РА-2,РА-3=2шт, РА-4,РА-5=3шт;,Х-7=3шт,Х-8,ЗП-1(4,5м) |  |  | т |  |  | 0,10804 | 12500 |  | 1350.5 | 6,63 | 8954 |  |  |  | Конструкции стальные: порталов ОРУ К-т констр.под РЛНД-10/400 (54,02кг) (РА-1,РА-2,РА-3=2шт, РА-4,РА-5=3шт;,Х-7=3шт,Х-8,ЗП-1(4,5м)
|  | Объем=(54,02)/1000*2 | [15 empty] | Объем=(54,02)/1000*2
348 О | КП поставщика (ОБ) | Разъединитель РЛК-1б-10IV/400 Ухл1 с приводом ПР-00-7 Ухл1 в комплекте с КМЧ и тягами ТЭМЗ |  |  | шт |  |  | 2 | 37205 | 1,04 | 14410.8 | 5,37 | 77386 |  |  |  | Разъединитель РЛК-1б-10IV/400 Ухл1 с приводом ПР-00-7 Ухл1 в комплекте с КМЧ и тягами ТЭМЗ
|  | Цена=44646/1,2 | [22 empty] | Цена=44646/1,2
| Приказ от 04.08.2020 № 421/пр п.91 | Транспортные затраты, в случае невозможности их определения на основании расчета или по результатам конъюнктурного анализа (от отпускной цены оборудования) - до 3% ПЗ=1,03 (ОЗП=1,03; ЭМ=1,03; МАТ=1,03) | [16 empty] | Транспортные затраты, в случае невозможности их определения на основании расчета или по результатам конъюнктурного анализа (от отпускной цены оборудования) - до 3% ПЗ=1,03 (ОЗП=1,03; ЭМ=1,03; МАТ=1,03)
| Приказ от 04.08.2020 № 421/пр п.92в | Заготовительно-складские расходы для оборудования - 1,2% ПЗ=1,2% (ОЗП=1,2%; ЭМ=1,2%; МАТ=1,2%) | [16 empty] | Заготовительно-складские расходы для оборудования - 1,2% ПЗ=1,2% (ОЗП=1,2%; ЭМ=1,2%; МАТ=1,2%)
349 | ФЕРм08-02-472-09 | Проводник заземляющий открыто по строительным основаниям: из круглой стали диаметром 12 мм |  |  | 4: 100 м; 7: 0,22 |  |  |  | Проводник заземляющий открыто по строительным основаниям: из круглой стали диаметром 12 мм
|  | Объем=(2+8+1)/100*2 | [15 empty] | Объем=(2+8+1)/100*2
| Приказ от 04.08.2020 № 421/пр прил.10 табл.4 п.3 | Производство работ осуществляется в охранной зоне действующей воздушной линии электропередачи, вблизи объектов, находящихся под напряжением, внутри объектов капитального строительства, внутренняя проводка в которых не обесточена, если это приведет к ограничению действий рабочих в соответствии с требованиями техники безопасности ОЗП=1,2; ЭМ=1,2 к расх.; ЗПМ=1,2; ТЗ=1,2; ТЗМ=1,2 | [16 empty] | Производство работ осуществляется в охранной зоне действующей воздушной линии электропередачи, вблизи объектов, находящихся под напряжением, внутри объектов капитального строительства, внутренняя проводка в которых не обесточена, если это приведет к ограничению действий рабочих в соответствии с требованиями техники безопасности ОЗП=1,2; ЭМ=1,2 к расх.; ЗПМ=1,2; ТЗ=1,2; ТЗМ=1,2
| 1 | ОТ |  |  | 8: 173.9; 9: 1,2; 10: 45.91; 11: 36,33; 12: 1668 | [6 empty] | ОТ
| 2 | ЭМ |  |  | 8: 54.28; 9: 1,2; 10: 14.33; 11: 10,48; 12: 150 | [6 empty] | ЭМ
| 3 | в т.ч. ОТм |  |  | 8: 4.27; 9: 1,2; 10: 1.13; 11: 36,33; 12: 41 | [6 empty] | в т.ч. ОТм
| 4 | М |  |  | 8: 608.39; 10: 133.85; 11: 2,49; 12: 333 | [6 empty] | М
|  | ЗТ |  |  | 4: чел.-ч; 5: 18,5; 6: 1,2; 7: 4,884 | [7 empty] | ЗТ
|  | ЗТм |  |  | 4: чел.-ч; 5: 0,34; 6: 1,2; 7: 0,08976 | [7 empty] | ЗТм
|  | Итого по расценке |  |  | 8: 836.57; 10: 194.09 | [8 empty] | Итого по расценке
|  | ФОТ |  |  | 10: 47.04; 12: 1709 | [7 empty] | ФОТ
| МДС81-33.2004 Прил.4 п.45.2 | НР Электротехнические установки на других объектах |  |  | 4: %; 5: 95; 7: 95; 10: 44.69; 12: 1624 | [7 empty] | НР Электротехнические установки на других объектах
| Письмо №АП-5536/06 Прил.1 п.45.2 | СП Электротехнические установки на других объектах |  |  | 4: %; 5: 65; 7: 65; 10: 30.58; 12: 1111 | [7 empty] | СП Электротехнические установки на других объектах
|  | Всего по позиции |  |  | 10: 269.36; 12: 4886 | [9 empty] | Всего по позиции
350 | ФССЦ-08.3.04.02-0092 | Сталь круглая углеродистая обыкновенного качества марки ВСт3пс5-1 диаметром: 10 мм |  |  | т |  |  | 0,013552 | 5230.01 |  | 70.88 | 14,21 | 1007 |  |  |  | Сталь круглая углеродистая обыкновенного качества марки ВСт3пс5-1 диаметром: 10 мм
|  | Объем=0,616*(2+8+1)/1000*2 | [15 empty] | Объем=0,616*(2+8+1)/1000*2
351 | ФЕР01-02-055-03 | Разработка грунта вручную с креплениями в траншеях шириной до 2 м, глубиной: до 2 м, группа грунтов 3 |  |  | 4: 100 м3; 7: 0,0081 |  |  |  | Разработка грунта вручную с креплениями в траншеях шириной до 2 м, глубиной: до 2 м, группа грунтов 3
|  | Объем=(0,3*0,3*(1,5*3))/100*2 | [15 empty] | Объем=(0,3*0,3*(1,5*3))/100*2
| Приказ от 04.08.2020 № 421/пр прил.10 табл.4 п.3 | Производство работ осуществляется в охранной зоне действующей воздушной линии электропередачи, вблизи объектов, находящихся под напряжением, внутри объектов капитального строительства, внутренняя проводка в которых не обесточена, если это приведет к ограничению действий рабочих в соответствии с требованиями техники безопасности ОЗП=1,2; ЭМ=1,2 к расх.; ЗПМ=1,2; ТЗ=1,2; ТЗМ=1,2 | [16 empty] | Производство работ осуществляется в охранной зоне действующей воздушной линии электропередачи, вблизи объектов, находящихся под напряжением, внутри объектов капитального строительства, внутренняя проводка в которых не обесточена, если это приведет к ограничению действий рабочих в соответствии с требованиями техники безопасности ОЗП=1,2; ЭМ=1,2 к расх.; ЗПМ=1,2; ТЗ=1,2; ТЗМ=1,2
| 1 | ОТ |  |  | 8: 2329.64; 9: 1,2; 10: 22.64; 11: 36,33; 12: 823 | [6 empty] | ОТ
|  | ЗТ |  |  | 4: чел.-ч; 5: 278; 6: 1,2; 7: 2,70216 | [7 empty] | ЗТ
|  | Итого по расценке |  |  | 8: 2329.64; 10: 22.64 | [8 empty] | Итого по расценке
|  | ФОТ |  |  | 10: 22.64; 12: 823 | [7 empty] | ФОТ
| МДС81-33.2004 Прил.4 п.1.2 | НР Земляные работы, выполняемые ручным способом |  |  | 4: %; 5: 80; 7: 80; 10: 18.11; 12: 658 | [7 empty] | НР Земляные работы, выполняемые ручным способом
| Письмо №АП-5536/06 от 18.11.04 Прил.1 п.1.2 | СП Земляные работы, выполняемые ручным способом |  |  | 4: %; 5: 45; 7: 45; 10: 10.19; 12: 370 | [7 empty] | СП Земляные работы, выполняемые ручным способом
|  | Всего по позиции |  |  | 10: 50.94; 12: 1851 | [9 empty] | Всего по позиции
352 | ФЕР01-02-061-02 | Засыпка вручную траншей, пазух котлованов и ям, группа грунтов: 2 |  |  | 4: 100 м3; 7: 0,0081 |  |  |  | Засыпка вручную траншей, пазух котлованов и ям, группа грунтов: 2
|  | Объем=(0,3*0,3*(1,5*3))/100*2 | [15 empty] | Объем=(0,3*0,3*(1,5*3))/100*2
| Приказ от 04.08.2020 № 421/пр прил.10 табл.4 п.3 | Производство работ осуществляется в охранной зоне действующей воздушной линии электропередачи, вблизи объектов, находящихся под напряжением, внутри объектов капитального строительства, внутренняя проводка в которых не обесточена, если это приведет к ограничению действий рабочих в соответствии с требованиями техники безопасности ОЗП=1,2; ЭМ=1,2 к расх.; ЗПМ=1,2; ТЗ=1,2; ТЗМ=1,2 | [16 empty] | Производство работ осуществляется в охранной зоне действующей воздушной линии электропередачи, вблизи объектов, находящихся под напряжением, внутри объектов капитального строительства, внутренняя проводка в которых не обесточена, если это приведет к ограничению действий рабочих в соответствии с требованиями техники безопасности ОЗП=1,2; ЭМ=1,2 к расх.; ЗПМ=1,2; ТЗ=1,2; ТЗМ=1,2
| 1 | ОТ |  |  | 8: 729; 9: 1,2; 10: 7.09; 11: 36,33; 12: 258 | [6 empty] | ОТ
|  | ЗТ |  |  | 4: чел.-ч; 5: 97,2; 6: 1,2; 7: 0,944784 | [7 empty] | ЗТ
|  | Итого по расценке |  |  | 8: 729; 10: 7.09 | [8 empty] | Итого по расценке
|  | ФОТ |  |  | 10: 7.09; 12: 258 | [7 empty] | ФОТ
| МДС81-33.2004 Прил.4 п.1.2 | НР Земляные работы, выполняемые ручным способом |  |  | 4: %; 5: 80; 7: 80; 10: 5.67; 12: 206 | [7 empty] | НР Земляные работы, выполняемые ручным способом
| Письмо №АП-5536/06 от 18.11.04 Прил.1 п.1.2 | СП Земляные работы, выполняемые ручным способом |  |  | 4: %; 5: 45; 7: 45; 10: 3.19; 12: 116 | [7 empty] | СП Земляные работы, выполняемые ручным способом
|  | Всего по позиции |  |  | 10: 15.95; 12: 580 | [9 empty] | Всего по позиции
353 | ФЕРм08-02-472-01 | Заземлитель горизонтальный из стали: круглой диаметром 12 мм |  |  | 4: 100 м; 7: 0,09 |  |  |  | Заземлитель горизонтальный из стали: круглой диаметром 12 мм
|  | Объем=1,5*3/100*2 | [15 empty] | Объем=1,5*3/100*2
| Приказ от 04.08.2020 № 421/пр прил.10 табл.4 п.3 | Производство работ осуществляется в охранной зоне действующей воздушной линии электропередачи, вблизи объектов, находящихся под напряжением, внутри объектов капитального строительства, внутренняя проводка в которых не обесточена, если это приведет к ограничению действий рабочих в соответствии с требованиями техники безопасности ОЗП=1,2; ЭМ=1,2 к расх.; ЗПМ=1,2; ТЗ=1,2; ТЗМ=1,2 | [16 empty] | Производство работ осуществляется в охранной зоне действующей воздушной линии электропередачи, вблизи объектов, находящихся под напряжением, внутри объектов капитального строительства, внутренняя проводка в которых не обесточена, если это приведет к ограничению действий рабочих в соответствии с требованиями техники безопасности ОЗП=1,2; ЭМ=1,2 к расх.; ЗПМ=1,2; ТЗ=1,2; ТЗМ=1,2
| 1 | ОТ |  |  | 8: 155.1; 9: 1,2; 10: 16.75; 11: 36,33; 12: 609 | [6 empty] | ОТ
| 2 | ЭМ |  |  | 8: 45.41; 9: 1,2; 10: 4.9; 11: 10,13; 12: 50 | [6 empty] | ЭМ
| 3 | в т.ч. ОТм |  |  | 8: 3.27; 9: 1,2; 10: 0.35; 11: 36,33; 12: 13 | [6 empty] | в т.ч. ОТм
| 4 | М |  |  | 8: 486.4; 10: 43.78; 11: 1,98; 12: 87 | [6 empty] | М
|  | ЗТ |  |  | 4: чел.-ч; 5: 16,5; 6: 1,2; 7: 1,782 | [7 empty] | ЗТ
|  | ЗТм |  |  | 4: чел.-ч; 5: 0,26; 6: 1,2; 7: 0,02808 | [7 empty] | ЗТм
|  | Итого по расценке |  |  | 8: 686.91; 10: 65.43 | [8 empty] | Итого по расценке
|  | ФОТ |  |  | 10: 17.1; 12: 622 | [7 empty] | ФОТ
| МДС81-33.2004 Прил.4 п.45.2 | НР Электротехнические установки на других объектах |  |  | 4: %; 5: 95; 7: 95; 10: 16.25; 12: 591 | [7 empty] | НР Электротехнические установки на других объектах
| Письмо №АП-5536/06 Прил.1 п.45.2 | СП Электротехнические установки на других объектах |  |  | 4: %; 5: 65; 7: 65; 10: 11.12; 12: 404 | [7 empty] | СП Электротехнические установки на других объектах
|  | Всего по позиции |  |  | 10: 92.8; 12: 1741 | [9 empty] | Всего по позиции
354 | ФССЦ-08.3.04.02-0092 | Сталь круглая углеродистая обыкновенного качества марки ВСт3пс5-1 диаметром: 10 мм |  |  | т |  |  | 0,005544 | 5230.01 |  | 29 | 14,21 | 412 |  |  |  | Сталь круглая углеродистая обыкновенного качества марки ВСт3пс5-1 диаметром: 10 мм
|  | Объем=0,616*(1,5*3)/1000*2 | [15 empty] | Объем=0,616*(1,5*3)/1000*2
355 | ФЕРм08-02-471-02 | Заземлитель вертикальный из угловой стали размером: 63х63х6 мм |  |  | 4: 10 шт; 7: 0,6 |  |  |  | Заземлитель вертикальный из угловой стали размером: 63х63х6 мм
|  | Объем=3/10*2 | [15 empty] | Объем=3/10*2
| Приказ от 04.08.2020 № 421/пр прил.10 табл.4 п.3 | Производство работ осуществляется в охранной зоне действующей воздушной линии электропередачи, вблизи объектов, находящихся под напряжением, внутри объектов капитального строительства, внутренняя проводка в которых не обесточена, если это приведет к ограничению действий рабочих в соответствии с требованиями техники безопасности ОЗП=1,2; ЭМ=1,2 к расх.; ЗПМ=1,2; ТЗ=1,2; ТЗМ=1,2 | [16 empty] | Производство работ осуществляется в охранной зоне действующей воздушной линии электропередачи, вблизи объектов, находящихся под напряжением, внутри объектов капитального строительства, внутренняя проводка в которых не обесточена, если это приведет к ограничению действий рабочих в соответствии с требованиями техники безопасности ОЗП=1,2; ЭМ=1,2 к расх.; ЗПМ=1,2; ТЗ=1,2; ТЗМ=1,2
| 1 | ОТ |  |  | 8: 96.82; 9: 1,2; 10: 69.71; 11: 36,33; 12: 2533 | [6 empty] | ОТ
| 2 | ЭМ |  |  | 8: 61.13; 9: 1,2; 10: 44.01; 11: 12,14; 12: 534 | [6 empty] | ЭМ
| 3 | в т.ч. ОТм |  |  | 8: 6.78; 9: 1,2; 10: 4.88; 11: 36,33; 12: 177 | [6 empty] | в т.ч. ОТм
| 4 | М |  |  | 8: 581.9; 10: 349.14; 11: 1,87; 12: 653 | [6 empty] | М
|  | ЗТ |  |  | 4: чел.-ч; 5: 10,3; 6: 1,2; 7: 7,416 | [7 empty] | ЗТ
|  | ЗТм |  |  | 4: чел.-ч; 5: 0,54; 6: 1,2; 7: 0,3888 | [7 empty] | ЗТм
|  | Итого по расценке |  |  | 8: 739.85; 10: 462.86 | [8 empty] | Итого по расценке
|  | ФОТ |  |  | 10: 74.59; 12: 2710 | [7 empty] | ФОТ
| МДС81-33.2004 Прил.4 п.45.2 | НР Электротехнические установки на других объектах |  |  | 4: %; 5: 95; 7: 95; 10: 70.86; 12: 2575 | [7 empty] | НР Электротехнические установки на других объектах
| Письмо №АП-5536/06 Прил.1 п.45.2 | СП Электротехнические установки на других объектах |  |  | 4: %; 5: 65; 7: 65; 10: 48.48; 12: 1762 | [7 empty] | СП Электротехнические установки на других объектах
|  | Всего по позиции |  |  | 10: 582.2; 12: 8057 | [9 empty] | Всего по позиции
356 | ФССЦ-08.3.08.02-0024 | Уголок горячекатаный, размер 63х63 мм |  |  | т |  |  | 0,08658 | 5636.21 |  | 487.98 | 12,65 | 6173 |  |  |  | Уголок горячекатаный, размер 63х63 мм
|  | Объем=4,81*3/1000*3*2 | [15 empty] | Объем=4,81*3/1000*3*2
357 | ФЕРп01-11-010-02 | Измерение сопротивления растеканию тока: контура с диагональю до 20 м |  |  | 4: измерение; 7: 2 |  |  |  | Измерение сопротивления растеканию тока: контура с диагональю до 20 м
| Приказ от 04.08.2020 № 421/пр прил.10 табл.4 п.3 | Производство работ осуществляется в охранной зоне действующей воздушной линии электропередачи, вблизи объектов, находящихся под напряжением, внутри объектов капитального строительства, внутренняя проводка в которых не обесточена, если это приведет к ограничению действий рабочих в соответствии с требованиями техники безопасности ОЗП=1,2; ЭМ=1,2 к расх.; ЗПМ=1,2; ТЗ=1,2; ТЗМ=1,2 | [16 empty] | Производство работ осуществляется в охранной зоне действующей воздушной линии электропередачи, вблизи объектов, находящихся под напряжением, внутри объектов капитального строительства, внутренняя проводка в которых не обесточена, если это приведет к ограничению действий рабочих в соответствии с требованиями техники безопасности ОЗП=1,2; ЭМ=1,2 к расх.; ЗПМ=1,2; ТЗ=1,2; ТЗМ=1,2
| 1 | ОТ |  |  | 8: 20.75; 9: 1,2; 10: 49.8; 11: 36,33; 12: 1809 | [6 empty] | ОТ
|  | ЗТ |  |  | 4: чел.-ч; 5: 1,62; 6: 1,2; 7: 3,888 | [7 empty] | ЗТ
|  | Итого по расценке |  |  | 8: 20.75; 10: 49.8 | [8 empty] | Итого по расценке
|  | ФОТ |  |  | 10: 49.8; 12: 1809 | [7 empty] | ФОТ
| МДС81-33.2004 Прил.4 п.48 | НР Пусконаладочные работы: 'вхолостую' - 80%, 'под нагрузкой' - 20% |  |  | 4: %; 5: 65; 7: 65; 10: 32.37; 12: 1176 | [7 empty] | НР Пусконаладочные работы: 'вхолостую' - 80%, 'под нагрузкой' - 20%
| Письмо №АП-5536/06 Прил.1 п.48 | СП Пусконаладочные работы: 'вхолостую' - 80%, 'под нагрузкой' - 20% |  |  | 4: %; 5: 40; 7: 40; 10: 19.92; 12: 724 | [7 empty] | СП Пусконаладочные работы: 'вхолостую' - 80%, 'под нагрузкой' - 20%
|  | Всего по позиции |  |  | 10: 102.09; 12: 3709 | [9 empty] | Всего по позиции
Монтаж разрядников | [23 empty] | Монтаж разрядников
358 | ФЕР33-04-030-01 | Установка разрядников: с помощью механизмов |  |  | 4: компл; 7: 2 |  |  |  | Установка разрядников: с помощью механизмов
| Приказ от 04.08.2020 № 421/пр прил.10 табл.4 п.3 | Производство работ осуществляется в охранной зоне действующей воздушной линии электропередачи, вблизи объектов, находящихся под напряжением, внутри объектов капитального строительства, внутренняя проводка в которых не обесточена, если это приведет к ограничению действий рабочих в соответствии с требованиями техники безопасности ОЗП=1,2; ЭМ=1,2 к расх.; ЗПМ=1,2; ТЗ=1,2; ТЗМ=1,2 | [16 empty] | Производство работ осуществляется в охранной зоне действующей воздушной линии электропередачи, вблизи объектов, находящихся под напряжением, внутри объектов капитального строительства, внутренняя проводка в которых не обесточена, если это приведет к ограничению действий рабочих в соответствии с требованиями техники безопасности ОЗП=1,2; ЭМ=1,2 к расх.; ЗПМ=1,2; ТЗ=1,2; ТЗМ=1,2
| 1 | ОТ |  |  | 8: 33.31; 9: 1,2; 10: 79.94; 11: 36,33; 12: 2904 | [6 empty] | ОТ
| 2 | ЭМ |  |  | 8: 84.35; 9: 1,2; 10: 202.44; 11: 11; 12: 2227 | [6 empty] | ЭМ
| 3 | в т.ч. ОТм |  |  | 8: 11.1; 9: 1,2; 10: 26.64; 11: 36,33; 12: 968 | [6 empty] | в т.ч. ОТм
| 4 | М |  |  | 8: 2.86; 10: 5.72; 11: 10,33; 12: 59 | [6 empty] | М
|  | ЗТ |  |  | 4: чел.-ч; 5: 3,76; 6: 1,2; 7: 9,024 | [7 empty] | ЗТ
|  | ЗТм |  |  | 4: чел.-ч; 5: 1,07; 6: 1,2; 7: 2,568 | [7 empty] | ЗТм
|  | Итого по расценке |  |  | 8: 120.52; 10: 288.1 | [8 empty] | Итого по расценке
|  | ФОТ |  |  | 10: 106.58; 12: 3872 | [7 empty] | ФОТ
| МДС81-33.2004 Прил.4 п.27 | НР Линии электропередачи |  |  | 4: %; 5: 105; 7: 105; 10: 111.91; 12: 4066 | [7 empty] | НР Линии электропередачи
| Письмо №АП-5536/06 от 18.11.04 Прил.1 п.27 | СП Линии электропередачи |  |  | 4: %; 5: 60; 7: 60; 10: 63.95; 12: 2323 | [7 empty] | СП Линии электропередачи
|  | Всего по позиции |  |  | 10: 463.96; 12: 11579 | [9 empty] | Всего по позиции
359 | КП поставщика (МАТ) | ОПН-П1-10IIУХЛ1 |  |  | шт |  |  | 6 | 1000 |  | 1104.97 | 5,43 | 6000 |  |  |  | ОПН-П1-10IIУХЛ1
|  | Объем=3*2 | [15 empty] | Объем=3*2
|  | Цена=1200/1,2 | [22 empty] | Цена=1200/1,2
360 | КП поставщика (МАТ) | Траверса под ОПН (6, 10 кВ) |  |  | шт |  |  | 2 | 458.33 |  | 168.88 | 5,43 | 917 |  |  |  | Траверса под ОПН (6, 10 кВ)
|  | Цена=550/1,2 | [22 empty] | Цена=550/1,2
Монтаж заземления траверс | [23 empty] | Монтаж заземления траверс
361 | ФЕРм08-02-471-02 | Заземлитель вертикальный из угловой стали размером: 63х63х6 мм |  |  | 4: 10 шт; 7: 0,2 |  |  |  | Заземлитель вертикальный из угловой стали размером: 63х63х6 мм
|  | Объем=2 / 10 | [15 empty] | Объем=2 / 10
| Приказ от 04.08.2020 № 421/пр прил.10 табл.4 п.3 | Производство работ осуществляется в охранной зоне действующей воздушной линии электропередачи, вблизи объектов, находящихся под напряжением, внутри объектов капитального строительства, внутренняя проводка в которых не обесточена, если это приведет к ограничению действий рабочих в соответствии с требованиями техники безопасности ОЗП=1,2; ЭМ=1,2 к расх.; ЗПМ=1,2; ТЗ=1,2; ТЗМ=1,2 | [16 empty] | Производство работ осуществляется в охранной зоне действующей воздушной линии электропередачи, вблизи объектов, находящихся под напряжением, внутри объектов капитального строительства, внутренняя проводка в которых не обесточена, если это приведет к ограничению действий рабочих в соответствии с требованиями техники безопасности ОЗП=1,2; ЭМ=1,2 к расх.; ЗПМ=1,2; ТЗ=1,2; ТЗМ=1,2
| 1 | ОТ |  |  | 8: 96.82; 9: 1,2; 10: 23.24; 11: 36,33; 12: 844 | [6 empty] | ОТ
| 2 | ЭМ |  |  | 8: 61.13; 9: 1,2; 10: 14.67; 11: 12,14; 12: 178 | [6 empty] | ЭМ
| 3 | в т.ч. ОТм |  |  | 8: 6.78; 9: 1,2; 10: 1.63; 11: 36,33; 12: 59 | [6 empty] | в т.ч. ОТм
| 4 | М |  |  | 8: 581.9; 10: 116.38; 11: 1,87; 12: 218 | [6 empty] | М
|  | ЗТ |  |  | 4: чел.-ч; 5: 10,3; 6: 1,2; 7: 2,472 | [7 empty] | ЗТ
|  | ЗТм |  |  | 4: чел.-ч; 5: 0,54; 6: 1,2; 7: 0,1296 | [7 empty] | ЗТм
|  | Итого по расценке |  |  | 8: 739.85; 10: 154.29 | [8 empty] | Итого по расценке
|  | ФОТ |  |  | 10: 24.87; 12: 903 | [7 empty] | ФОТ
| МДС81-33.2004 Прил.4 п.45.2 | НР Электротехнические установки на других объектах |  |  | 4: %; 5: 95; 7: 95; 10: 23.63; 12: 858 | [7 empty] | НР Электротехнические установки на других объектах
| Письмо №АП-5536/06 Прил.1 п.45.2 | СП Электротехнические установки на других объектах |  |  | 4: %; 5: 65; 7: 65; 10: 16.17; 12: 587 | [7 empty] | СП Электротехнические установки на других объектах
|  | Всего по позиции |  |  | 10: 194.09; 12: 2685 | [9 empty] | Всего по позиции
362 | ФССЦ-08.3.08.02-0024 | Уголок горячекатаный, размер 63х63 мм |  |  | т |  |  | 0,002886 | 5636.21 |  | 16.27 | 12,65 | 206 |  |  |  | Уголок горячекатаный, размер 63х63 мм
|  | Объем=4,81*3/1000*0,2 | [15 empty] | Объем=4,81*3/1000*0,2
363 | ФЕРм08-02-472-09 | Проводник заземляющий открыто по строительным основаниям: из круглой стали диаметром 12 мм |  |  | 4: 100 м; 7: 0,16 |  |  |  | Проводник заземляющий открыто по строительным основаниям: из круглой стали диаметром 12 мм
|  | Объем=8/100*10*0,2 | [15 empty] | Объем=8/100*10*0,2
| Приказ от 04.08.2020 № 421/пр прил.10 табл.4 п.3 | Производство работ осуществляется в охранной зоне действующей воздушной линии электропередачи, вблизи объектов, находящихся под напряжением, внутри объектов капитального строительства, внутренняя проводка в которых не обесточена, если это приведет к ограничению действий рабочих в соответствии с требованиями техники безопасности ОЗП=1,2; ЭМ=1,2 к расх.; ЗПМ=1,2; ТЗ=1,2; ТЗМ=1,2 | [16 empty] | Производство работ осуществляется в охранной зоне действующей воздушной линии электропередачи, вблизи объектов, находящихся под напряжением, внутри объектов капитального строительства, внутренняя проводка в которых не обесточена, если это приведет к ограничению действий рабочих в соответствии с требованиями техники безопасности ОЗП=1,2; ЭМ=1,2 к расх.; ЗПМ=1,2; ТЗ=1,2; ТЗМ=1,2
| 1 | ОТ |  |  | 8: 173.9; 9: 1,2; 10: 33.39; 11: 36,33; 12: 1213 | [6 empty] | ОТ
| 2 | ЭМ |  |  | 8: 54.28; 9: 1,2; 10: 10.42; 11: 10,48; 12: 109 | [6 empty] | ЭМ
| 3 | в т.ч. ОТм |  |  | 8: 4.27; 9: 1,2; 10: 0.82; 11: 36,33; 12: 30 | [6 empty] | в т.ч. ОТм
| 4 | М |  |  | 8: 608.39; 10: 97.34; 11: 2,49; 12: 242 | [6 empty] | М
|  | ЗТ |  |  | 4: чел.-ч; 5: 18,5; 6: 1,2; 7: 3,552 | [7 empty] | ЗТ
|  | ЗТм |  |  | 4: чел.-ч; 5: 0,34; 6: 1,2; 7: 0,06528 | [7 empty] | ЗТм
|  | Итого по расценке |  |  | 8: 836.57; 10: 141.15 | [8 empty] | Итого по расценке
|  | ФОТ |  |  | 10: 34.21; 12: 1243 | [7 empty] | ФОТ
| МДС81-33.2004 Прил.4 п.45.2 | НР Электротехнические установки на других объектах |  |  | 4: %; 5: 95; 7: 95; 10: 32.5; 12: 1181 | [7 empty] | НР Электротехнические установки на других объектах
| Письмо №АП-5536/06 Прил.1 п.45.2 | СП Электротехнические установки на других объектах |  |  | 4: %; 5: 65; 7: 65; 10: 22.24; 12: 808 | [7 empty] | СП Электротехнические установки на других объектах
|  | Всего по позиции |  |  | 10: 195.89; 12: 3553 | [9 empty] | Всего по позиции
364 | ФССЦ-08.3.04.02-0092 | Сталь круглая углеродистая обыкновенного качества марки ВСт3пс5-1 диаметром: 10 мм |  |  | т |  |  | 0,009856 | 5230.01 |  | 51.55 | 14,21 | 733 |  |  |  | Сталь круглая углеродистая обыкновенного качества марки ВСт3пс5-1 диаметром: 10 мм
|  | Объем=0,616/1000*8*10*0,2 | [15 empty] | Объем=0,616/1000*8*10*0,2
365 | ФССЦ-20.1.01.11-0001 | Зажим: плашечный |  |  | шт |  |  | 2 | 13.75 |  | 27.5 | 3,13 | 86 |  |  |  | Зажим: плашечный
|  | Объем=10*0,2 | [15 empty] | Объем=10*0,2
366 | ФЕРп01-11-010-01 | Измерение сопротивления растеканию тока: заземлителя |  |  | 4: измерение; 7: 2 |  |  |  | Измерение сопротивления растеканию тока: заземлителя
|  | Объем=10*0,2 | [15 empty] | Объем=10*0,2
| Приказ от 04.08.2020 № 421/пр прил.10 табл.4 п.3 | Производство работ осуществляется в охранной зоне действующей воздушной линии электропередачи, вблизи объектов, находящихся под напряжением, внутри объектов капитального строительства, внутренняя проводка в которых не обесточена, если это приведет к ограничению действий рабочих в соответствии с требованиями техники безопасности ОЗП=1,2; ЭМ=1,2 к расх.; ЗПМ=1,2; ТЗ=1,2; ТЗМ=1,2 | [16 empty] | Производство работ осуществляется в охранной зоне действующей воздушной линии электропередачи, вблизи объектов, находящихся под напряжением, внутри объектов капитального строительства, внутренняя проводка в которых не обесточена, если это приведет к ограничению действий рабочих в соответствии с требованиями техники безопасности ОЗП=1,2; ЭМ=1,2 к расх.; ЗПМ=1,2; ТЗ=1,2; ТЗМ=1,2
| 1 | ОТ |  |  | 8: 12.81; 9: 1,2; 10: 30.74; 11: 36,33; 12: 1117 | [6 empty] | ОТ
|  | ЗТ |  |  | 4: чел.-ч; 5: 1; 6: 1,2; 7: 2,4 | [7 empty] | ЗТ
|  | Итого по расценке |  |  | 8: 12.81; 10: 30.74 | [8 empty] | Итого по расценке
|  | ФОТ |  |  | 10: 30.74; 12: 1117 | [7 empty] | ФОТ
| МДС81-33.2004 Прил.4 п.48 | НР Пусконаладочные работы: 'вхолостую' - 80%, 'под нагрузкой' - 20% |  |  | 4: %; 5: 65; 7: 65; 10: 19.98; 12: 726 | [7 empty] | НР Пусконаладочные работы: 'вхолостую' - 80%, 'под нагрузкой' - 20%
| Письмо №АП-5536/06 Прил.1 п.48 | СП Пусконаладочные работы: 'вхолостую' - 80%, 'под нагрузкой' - 20% |  |  | 4: %; 5: 40; 7: 40; 10: 12.3; 12: 447 | [7 empty] | СП Пусконаладочные работы: 'вхолостую' - 80%, 'под нагрузкой' - 20%
|  | Всего по позиции |  |  | 10: 63.02; 12: 2290 | [9 empty] | Всего по позиции
367 | ФЕРм08-02-144-06 | Присоединение к зажимам жил проводов или кабелей сечением: до 150 мм2 |  |  | 4: 100 шт; 7: 0,12 |  |  |  | Присоединение к зажимам жил проводов или кабелей сечением: до 150 мм2
|  | Объем=(2*2*3) / 100 | [15 empty] | Объем=(2*2*3) / 100
| Приказ от 04.08.2020 № 421/пр прил.10 табл.4 п.3 | Производство работ осуществляется в охранной зоне действующей воздушной линии электропередачи, вблизи объектов, находящихся под напряжением, внутри объектов капитального строительства, внутренняя проводка в которых не обесточена, если это приведет к ограничению действий рабочих в соответствии с требованиями техники безопасности ОЗП=1,2; ЭМ=1,2 к расх.; ЗПМ=1,2; ТЗ=1,2; ТЗМ=1,2 | [16 empty] | Производство работ осуществляется в охранной зоне действующей воздушной линии электропередачи, вблизи объектов, находящихся под напряжением, внутри объектов капитального строительства, внутренняя проводка в которых не обесточена, если это приведет к ограничению действий рабочих в соответствии с требованиями техники безопасности ОЗП=1,2; ЭМ=1,2 к расх.; ЗПМ=1,2; ТЗ=1,2; ТЗМ=1,2
| 1 | ОТ |  |  | 8: 213.57; 9: 1,2; 10: 30.75; 11: 36,33; 12: 1117 | [6 empty] | ОТ
| 4 | М |  |  | 8: 4.27; 10: 0.51; 11: 36,34; 12: 19 | [6 empty] | М
|  | ЗТ |  |  | 4: чел.-ч; 5: 22,72; 6: 1,2; 7: 3,27168 | [7 empty] | ЗТ
|  | Итого по расценке |  |  | 8: 217.84; 10: 31.26 | [8 empty] | Итого по расценке
|  | ФОТ |  |  | 10: 30.75; 12: 1117 | [7 empty] | ФОТ
| МДС81-33.2004 Прил.4 п.45.2 | НР Электротехнические установки на других объектах |  |  | 4: %; 5: 95; 7: 95; 10: 29.21; 12: 1061 | [7 empty] | НР Электротехнические установки на других объектах
| Письмо №АП-5536/06 Прил.1 п.45.2 | СП Электротехнические установки на других объектах |  |  | 4: %; 5: 65; 7: 65; 10: 19.99; 12: 726 | [7 empty] | СП Электротехнические установки на других объектах
|  | Всего по позиции |  |  | 10: 80.46; 12: 2923 | [9 empty] | Всего по позиции
368 | ФЕР33-04-009-02 | Подвеска проводов ВЛ 6-10 кВ в ненаселенной местности сечением: свыше 35 мм2 с помощью механизмов |  |  | 4: км; 7: 0,08 |  |  |  | Подвеска проводов ВЛ 6-10 кВ в ненаселенной местности сечением: свыше 35 мм2 с помощью механизмов
|  | Объем=0,24/3 | [15 empty] | Объем=0,24/3
| Прил.33.4 п.3.11 | При производстве работ в усложненных условиях: на непромерзших болотах, в плывунах ОЗП=1,4; ЭМ=1,4 к расх.; ЗПМ=1,4; ТЗ=1,4; ТЗМ=1,4 | [16 empty] | При производстве работ в усложненных условиях: на непромерзших болотах, в плывунах ОЗП=1,4; ЭМ=1,4 к расх.; ЗПМ=1,4; ТЗ=1,4; ТЗМ=1,4
| Приказ от 04.08.2020 № 421/пр прил.10 табл.4 п.3 | Производство работ осуществляется в охранной зоне действующей воздушной линии электропередачи, вблизи объектов, находящихся под напряжением, внутри объектов капитального строительства, внутренняя проводка в которых не обесточена, если это приведет к ограничению действий рабочих в соответствии с требованиями техники безопасности ОЗП=1,2; ЭМ=1,2 к расх.; ЗПМ=1,2; ТЗ=1,2; ТЗМ=1,2 | [16 empty] | Производство работ осуществляется в охранной зоне действующей воздушной линии электропередачи, вблизи объектов, находящихся под напряжением, внутри объектов капитального строительства, внутренняя проводка в которых не обесточена, если это приведет к ограничению действий рабочих в соответствии с требованиями техники безопасности ОЗП=1,2; ЭМ=1,2 к расх.; ЗПМ=1,2; ТЗ=1,2; ТЗМ=1,2
| 1 | ОТ |  |  | 8: 405.97; 9: 1,68; 10: 54.56; 11: 36,33; 12: 1982 | [6 empty] | ОТ
| 2 | ЭМ |  |  | 8: 1152.08; 9: 1,68; 10: 154.84; 11: 12,13; 12: 1878 | [6 empty] | ЭМ
| 3 | в т.ч. ОТм |  |  | 8: 179.72; 9: 1,68; 10: 24.15; 11: 36,33; 12: 877 | [6 empty] | в т.ч. ОТм
| 4 | М |  |  | 8: 361.07; 10: 28.89; 11: 5,79; 12: 167 | [6 empty] | М
|  | ЗТ |  |  | 4: чел.-ч; 5: 43,7; 6: 1,68; 7: 5,87328 | [7 empty] | ЗТ
|  | ЗТм |  |  | 4: чел.-ч; 5: 15,14; 6: 1,68; 7: 2,034816 | [7 empty] | ЗТм
|  | Итого по расценке |  |  | 8: 1919.12; 10: 238.29 | [8 empty] | Итого по расценке
|  | ФОТ |  |  | 10: 78.71; 12: 2859 | [7 empty] | ФОТ
| МДС81-33.2004 Прил.4 п.27 | НР Линии электропередачи |  |  | 4: %; 5: 105; 7: 105; 10: 82.65; 12: 3002 | [7 empty] | НР Линии электропередачи
| Письмо №АП-5536/06 от 18.11.04 Прил.1 п.27 | СП Линии электропередачи |  |  | 4: %; 5: 60; 7: 60; 10: 47.23; 12: 1715 | [7 empty] | СП Линии электропередачи
|  | Всего по позиции |  |  | 10: 368.17; 12: 8744 | [9 empty] | Всего по позиции
369 | ФССЦ-21.2.01.02-0087 | Провод неизолированный для воздушных линий электропередачи АС 70/72 |  |  | т |  |  | 0,048906 | 32594.84 |  | 1594.08 | 5,07 | 8082 |  |  |  | Провод неизолированный для воздушных линий электропередачи АС 70/72
|  | Объем=0,195*240/1000*1,045 | [15 empty] | Объем=0,195*240/1000*1,045
370 | КП поставщика (МАТ) | Изолятор полимерный ЛК-70/10 |  |  | шт. |  |  | 12 | 696.67 |  | 1539.59 | 5,43 | 8360 |  |  |  | Изолятор полимерный ЛК-70/10
|  | Цена=836/1.2 | [22 empty] | Цена=836/1.2
371 | ФССЦ-20.5.04.04-0001 | Зажим натяжной: болтовый НБ-2-6 |  |  | шт |  |  | 12 | 89.44 |  | 1073.28 | 6,55 | 7030 |  |  |  | Зажим натяжной: болтовый НБ-2-6
372 | ФССЦ-01.7.15.10-0031 | Скоба: СК-7-1А |  |  | шт |  |  | 12 | 28.07 |  | 336.84 | 4,78 | 1610 |  |  |  | Скоба: СК-7-1А
373 | КП поставщика (МАТ) | Изолятор ШC-10 ЕД |  |  | шт. |  |  | 18 | 333.33 |  | 1104.97 | 5,43 | 6000 |  |  |  | Изолятор ШC-10 ЕД
|  | Цена=400/1.2 | [22 empty] | Цена=400/1.2
374 | КП поставщика (МАТ) | Вязка cпиральная ВС 70/95.2 (70-95 кв. мм, к-т 6 шт) INSTALL |  |  | шт. |  |  | 36 | 65.97 |  | 437.38 | 5,43 | 2375 |  |  |  | Вязка cпиральная ВС 70/95.2 (70-95 кв. мм, к-т 6 шт) INSTALL
|  | Объем=2*18 | [15 empty] | Объем=2*18
|  | Цена=475/6/1,2 | [22 empty] | Цена=475/6/1,2
375 | ФССЦ-20.1.01.11-0001 | Зажим плашечный |  |  | шт |  |  | 24 | 13.75 |  | 330 | 3,13 | 1033 |  |  |  | Зажим плашечный
376 | ФССЦ-20.2.10.01-0016 | Наконечники кабельные алюминиевые ТА 95-12-13 |  |  | 100 шт |  |  | 0,24 | 373.92 |  | 89.74 | 6,73 | 604 |  |  |  | Наконечники кабельные алюминиевые ТА 95-12-13
|  | Объем=24 / 100 | [15 empty] | Объем=24 / 100
|  | Итоги по разделу 5 Ф-15 ПС Бикин : | [23 empty] | Итоги по разделу 5 Ф-15 ПС Бикин :
|  | Итого прямые затраты (справочно) |  |  | 10: 303174.32 | [13 empty] | Итого прямые затраты (справочно)
|  | в том числе: | [24 empty] | в том числе:
|  | Оплата труда рабочих |  |  | 10: 6724.55 | [13 empty] | Оплата труда рабочих
|  | Эксплуатация машин |  |  | 10: 137068.3 | [13 empty] | Эксплуатация машин
|  | в том числе оплата труда машинистов (Отм) |  |  | 10: 3963.55 | [13 empty] | в том числе оплата труда машинистов (Отм)
|  | Материалы |  |  | 10: 159381.47 | [13 empty] | Материалы
|  | Строительные работы |  |  | 10: 228023.85 | [13 empty] | Строительные работы
|  | в том числе: | [24 empty] | в том числе:
|  | оплата труда |  |  | 10: 3686.86 | [13 empty] | оплата труда
|  | эксплуатация машин и механизмов |  |  | 10: 136269.88 | [13 empty] | эксплуатация машин и механизмов
|  | в том числе оплата труда машинистов (ОТм) |  |  | 10: 3879.86 | [13 empty] | в том числе оплата труда машинистов (ОТм)
|  | материалы |  |  | 10: 75882.86 | [13 empty] | материалы
|  | накладные расходы |  |  | 10: 8227.15 | [13 empty] | накладные расходы
|  | сметная прибыль |  |  | 10: 3957.1 | [13 empty] | сметная прибыль
|  | Монтажные работы |  |  | 10: 91383.49 | [13 empty] | Монтажные работы
|  | в том числе: | [24 empty] | в том числе:
|  | оплата труда |  |  | 10: 2674.05 | [13 empty] | оплата труда
|  | эксплуатация машин и механизмов |  |  | 10: 798.42 | [13 empty] | эксплуатация машин и механизмов
|  | в том числе оплата труда машинистов (ОТм) |  |  | 10: 83.69 | [13 empty] | в том числе оплата труда машинистов (ОТм)
|  | материалы |  |  | 10: 83498.61 | [13 empty] | материалы
|  | накладные расходы |  |  | 10: 2619.86 | [13 empty] | накладные расходы
|  | сметная прибыль |  |  | 10: 1792.55 | [13 empty] | сметная прибыль
|  | Оборудование |  |  | 10: 14410.8 | [13 empty] | Оборудование
|  | Прочие затраты |  |  | 10: 745.47 | [13 empty] | Прочие затраты
|  | Пусконаладочные работы |  |  | 10: 745.47 | [13 empty] | Пусконаладочные работы
|  | в том числе: | [24 empty] | в том числе:
|  | оплата труда |  |  | 10: 363.64 | [13 empty] | оплата труда
|  | накладные расходы |  |  | 10: 236.37 | [13 empty] | накладные расходы
|  | сметная прибыль |  |  | 10: 145.46 | [13 empty] | сметная прибыль
|  | Итого ФОТ (справочно) |  |  | 10: 10688.1 | [13 empty] | Итого ФОТ (справочно)
|  | Итого накладные расходы (справочно) |  |  | 10: 11083.38 | [13 empty] | Итого накладные расходы (справочно)
|  | Итого сметная прибыль (справочно) |  |  | 10: 5895.11 | [13 empty] | Итого сметная прибыль (справочно)
|  | Итого по разделу 5 Ф-15 ПС Бикин |  |  | 10: 334563.61 | [14 empty] | Итого по разделу 5 Ф-15 ПС Бикин
Раздел 6. Ф-18 ПС Лермонтовка | [15 empty] | Раздел 6. Ф-18 ПС Лермонтовка
377 | ФЕР01-01-009-09 | Разработка грунта в траншеях экскаватором «обратная лопата» с ковшом вместимостью 0,65 (0,5-1) м3, группа грунтов: 3 |  |  | 4: 1000 м3; 7: 0,02268 |  |  |  | Разработка грунта в траншеях экскаватором «обратная лопата» с ковшом вместимостью 0,65 (0,5-1) м3, группа грунтов: 3
|  | Объем=(0,8*1,05*(0,9))/1000*30 | [15 empty] | Объем=(0,8*1,05*(0,9))/1000*30
| Приказ от 04.08.2020 № 421/пр прил.10 табл.4 п.3 | Производство работ осуществляется в охранной зоне действующей воздушной линии электропередачи, вблизи объектов, находящихся под напряжением, внутри объектов капитального строительства, внутренняя проводка в которых не обесточена, если это приведет к ограничению действий рабочих в соответствии с требованиями техники безопасности ОЗП=1,2; ЭМ=1,2 к расх.; ЗПМ=1,2; ТЗ=1,2; ТЗМ=1,2 | [16 empty] | Производство работ осуществляется в охранной зоне действующей воздушной линии электропередачи, вблизи объектов, находящихся под напряжением, внутри объектов капитального строительства, внутренняя проводка в которых не обесточена, если это приведет к ограничению действий рабочих в соответствии с требованиями техники безопасности ОЗП=1,2; ЭМ=1,2 к расх.; ЗПМ=1,2; ТЗ=1,2; ТЗМ=1,2
| 2 | ЭМ |  |  | 8: 3227.56; 9: 1,2; 10: 87.84; 11: 12,83; 12: 1127 | [6 empty] | ЭМ
| 3 | в т.ч. ОТм |  |  | 8: 378; 9: 1,2; 10: 10.29; 11: 36,33; 12: 374 | [6 empty] | в т.ч. ОТм
|  | ЗТм |  |  | 4: чел.-ч; 5: 28; 6: 1,2; 7: 0,762048 | [7 empty] | ЗТм
|  | Итого по расценке |  |  | 8: 3227.56; 10: 87.84 | [8 empty] | Итого по расценке
|  | ФОТ |  |  | 10: 10.29; 12: 374 | [7 empty] | ФОТ
| МДС81-33.2004 Прил.4 п.1.1 и Письмо №ВБ-338/02 от 08.02.08 | НР Земляные работы, выполняемые механизированным способом |  |  | 4: %; 5: 95; 7: 95; 10: 9.78; 12: 355 | [7 empty] | НР Земляные работы, выполняемые механизированным способом
| Письмо №АП-5536/06 от 18.11.04 Прил.1 п.1.1 | СП Земляные работы, выполняемые механизированным способом |  |  | 4: %; 5: 50; 7: 50; 10: 5.15; 12: 187 | [7 empty] | СП Земляные работы, выполняемые механизированным способом
|  | Всего по позиции |  |  | 10: 102.77; 12: 1669 | [9 empty] | Всего по позиции
378 | ФЕР01-02-055-03 | Разработка грунта вручную с креплениями в траншеях шириной до 2 м, глубиной: до 2 м, группа грунтов 3 |  |  | 4: 100 м3; 7: 0,0252 |  |  |  | Разработка грунта вручную с креплениями в траншеях шириной до 2 м, глубиной: до 2 м, группа грунтов 3
|  | Объем=(0,8*1,05*(0,1))/100*30 | [15 empty] | Объем=(0,8*1,05*(0,1))/100*30
| Приказ от 04.08.2020 № 421/пр прил.10 табл.4 п.3 | Производство работ осуществляется в охранной зоне действующей воздушной линии электропередачи, вблизи объектов, находящихся под напряжением, внутри объектов капитального строительства, внутренняя проводка в которых не обесточена, если это приведет к ограничению действий рабочих в соответствии с требованиями техники безопасности ОЗП=1,2; ЭМ=1,2 к расх.; ЗПМ=1,2; ТЗ=1,2; ТЗМ=1,2 | [16 empty] | Производство работ осуществляется в охранной зоне действующей воздушной линии электропередачи, вблизи объектов, находящихся под напряжением, внутри объектов капитального строительства, внутренняя проводка в которых не обесточена, если это приведет к ограничению действий рабочих в соответствии с требованиями техники безопасности ОЗП=1,2; ЭМ=1,2 к расх.; ЗПМ=1,2; ТЗ=1,2; ТЗМ=1,2
| 1 | ОТ |  |  | 8: 2329.64; 9: 1,2; 10: 70.45; 11: 36,33; 12: 2559 | [6 empty] | ОТ
|  | ЗТ |  |  | 4: чел.-ч; 5: 278; 6: 1,2; 7: 8,40672 | [7 empty] | ЗТ
|  | Итого по расценке |  |  | 8: 2329.64; 10: 70.45 | [8 empty] | Итого по расценке
|  | ФОТ |  |  | 10: 70.45; 12: 2559 | [7 empty] | ФОТ
| МДС81-33.2004 Прил.4 п.1.2 | НР Земляные работы, выполняемые ручным способом |  |  | 4: %; 5: 80; 7: 80; 10: 56.36; 12: 2047 | [7 empty] | НР Земляные работы, выполняемые ручным способом
| Письмо №АП-5536/06 от 18.11.04 Прил.1 п.1.2 | СП Земляные работы, выполняемые ручным способом |  |  | 4: %; 5: 45; 7: 45; 10: 31.7; 12: 1152 | [7 empty] | СП Земляные работы, выполняемые ручным способом
|  | Всего по позиции |  |  | 10: 158.51; 12: 5758 | [9 empty] | Всего по позиции
379 | ФЕР01-02-061-02 | Засыпка вручную траншей, пазух котлованов и ям, группа грунтов: 2 |  |  | 4: 100 м3; 7: 0,189 |  |  |  | Засыпка вручную траншей, пазух котлованов и ям, группа грунтов: 2
|  | Объем=(0,8*1,05)/100*30-6,3/100 | [15 empty] | Объем=(0,8*1,05)/100*30-6,3/100
| Приказ от 04.08.2020 № 421/пр прил.10 табл.4 п.3 | Производство работ осуществляется в охранной зоне действующей воздушной линии электропередачи, вблизи объектов, находящихся под напряжением, внутри объектов капитального строительства, внутренняя проводка в которых не обесточена, если это приведет к ограничению действий рабочих в соответствии с требованиями техники безопасности ОЗП=1,2; ЭМ=1,2 к расх.; ЗПМ=1,2; ТЗ=1,2; ТЗМ=1,2 | [16 empty] | Производство работ осуществляется в охранной зоне действующей воздушной линии электропередачи, вблизи объектов, находящихся под напряжением, внутри объектов капитального строительства, внутренняя проводка в которых не обесточена, если это приведет к ограничению действий рабочих в соответствии с требованиями техники безопасности ОЗП=1,2; ЭМ=1,2 к расх.; ЗПМ=1,2; ТЗ=1,2; ТЗМ=1,2
| 1 | ОТ |  |  | 8: 729; 9: 1,2; 10: 165.34; 11: 36,33; 12: 6007 | [6 empty] | ОТ
|  | ЗТ |  |  | 4: чел.-ч; 5: 97,2; 6: 1,2; 7: 22,04496 | [7 empty] | ЗТ
|  | Итого по расценке |  |  | 8: 729; 10: 165.34 | [8 empty] | Итого по расценке
|  | ФОТ |  |  | 10: 165.34; 12: 6007 | [7 empty] | ФОТ
| МДС81-33.2004 Прил.4 п.1.2 | НР Земляные работы, выполняемые ручным способом |  |  | 4: %; 5: 80; 7: 80; 10: 132.27; 12: 4806 | [7 empty] | НР Земляные работы, выполняемые ручным способом
| Письмо №АП-5536/06 от 18.11.04 Прил.1 п.1.2 | СП Земляные работы, выполняемые ручным способом |  |  | 4: %; 5: 45; 7: 45; 10: 74.4; 12: 2703 | [7 empty] | СП Земляные работы, выполняемые ручным способом
|  | Всего по позиции |  |  | 10: 372.01; 12: 13516 | [9 empty] | Всего по позиции
Устройство стартового и приёмного котлована | [23 empty] | Устройство стартового и приёмного котлована
380 | ФЕР01-01-009-09 | Разработка грунта в траншеях экскаватором «обратная лопата» с ковшом вместимостью 0,65 (0,5-1) м3, группа грунтов: 3 |  |  | 4: 1000 м3; 7: 0,02225 |  |  |  | Разработка грунта в траншеях экскаватором «обратная лопата» с ковшом вместимостью 0,65 (0,5-1) м3, группа грунтов: 3
|  | Объем=(16+6,25) / 1000 | [15 empty] | Объем=(16+6,25) / 1000
| Приказ от 04.08.2020 № 421/пр прил.10 табл.4 п.3 | Производство работ осуществляется в охранной зоне действующей воздушной линии электропередачи, вблизи объектов, находящихся под напряжением, внутри объектов капитального строительства, внутренняя проводка в которых не обесточена, если это приведет к ограничению действий рабочих в соответствии с требованиями техники безопасности ОЗП=1,2; ЭМ=1,2 к расх.; ЗПМ=1,2; ТЗ=1,2; ТЗМ=1,2 | [16 empty] | Производство работ осуществляется в охранной зоне действующей воздушной линии электропередачи, вблизи объектов, находящихся под напряжением, внутри объектов капитального строительства, внутренняя проводка в которых не обесточена, если это приведет к ограничению действий рабочих в соответствии с требованиями техники безопасности ОЗП=1,2; ЭМ=1,2 к расх.; ЗПМ=1,2; ТЗ=1,2; ТЗМ=1,2
| 2 | ЭМ |  |  | 8: 3227.56; 9: 1,2; 10: 86.18; 11: 12,83; 12: 1106 | [6 empty] | ЭМ
| 3 | в т.ч. ОТм |  |  | 8: 378; 9: 1,2; 10: 10.09; 11: 36,33; 12: 367 | [6 empty] | в т.ч. ОТм
|  | ЗТм |  |  | 4: чел.-ч; 5: 28; 6: 1,2; 7: 0,7476 | [7 empty] | ЗТм
|  | Итого по расценке |  |  | 8: 3227.56; 10: 86.18 | [8 empty] | Итого по расценке
|  | ФОТ |  |  | 10: 10.09; 12: 367 | [7 empty] | ФОТ
| МДС81-33.2004 Прил.4 п.1.1 и Письмо №ВБ-338/02 от 08.02.08 | НР Земляные работы, выполняемые механизированным способом |  |  | 4: %; 5: 95; 7: 95; 10: 9.59; 12: 349 | [7 empty] | НР Земляные работы, выполняемые механизированным способом
| Письмо №АП-5536/06 от 18.11.04 Прил.1 п.1.1 | СП Земляные работы, выполняемые механизированным способом |  |  | 4: %; 5: 50; 7: 50; 10: 5.05; 12: 184 | [7 empty] | СП Земляные работы, выполняемые механизированным способом
|  | Всего по позиции |  |  | 10: 100.82; 12: 1639 | [9 empty] | Всего по позиции
381 | ФЕР01-02-061-02 | Засыпка вручную траншей, пазух котлованов и ям, группа грунтов: 2 |  |  | 4: 100 м3; 7: 0,2165 |  |  |  | Засыпка вручную траншей, пазух котлованов и ям, группа грунтов: 2
|  | Объем=(15,6+6,05) / 100 | [15 empty] | Объем=(15,6+6,05) / 100
| Приказ от 04.08.2020 № 421/пр прил.10 табл.4 п.3 | Производство работ осуществляется в охранной зоне действующей воздушной линии электропередачи, вблизи объектов, находящихся под напряжением, внутри объектов капитального строительства, внутренняя проводка в которых не обесточена, если это приведет к ограничению действий рабочих в соответствии с требованиями техники безопасности ОЗП=1,2; ЭМ=1,2 к расх.; ЗПМ=1,2; ТЗ=1,2; ТЗМ=1,2 | [16 empty] | Производство работ осуществляется в охранной зоне действующей воздушной линии электропередачи, вблизи объектов, находящихся под напряжением, внутри объектов капитального строительства, внутренняя проводка в которых не обесточена, если это приведет к ограничению действий рабочих в соответствии с требованиями техники безопасности ОЗП=1,2; ЭМ=1,2 к расх.; ЗПМ=1,2; ТЗ=1,2; ТЗМ=1,2
| 1 | ОТ |  |  | 8: 729; 9: 1,2; 10: 189.39; 11: 36,33; 12: 6881 | [6 empty] | ОТ
|  | ЗТ |  |  | 4: чел.-ч; 5: 97,2; 6: 1,2; 7: 25,25256 | [7 empty] | ЗТ
|  | Итого по расценке |  |  | 8: 729; 10: 189.39 | [8 empty] | Итого по расценке
|  | ФОТ |  |  | 10: 189.39; 12: 6881 | [7 empty] | ФОТ
| МДС81-33.2004 Прил.4 п.1.2 | НР Земляные работы, выполняемые ручным способом |  |  | 4: %; 5: 80; 7: 80; 10: 151.51; 12: 5505 | [7 empty] | НР Земляные работы, выполняемые ручным способом
| Письмо №АП-5536/06 от 18.11.04 Прил.1 п.1.2 | СП Земляные работы, выполняемые ручным способом |  |  | 4: %; 5: 45; 7: 45; 10: 85.23; 12: 3096 | [7 empty] | СП Земляные работы, выполняемые ручным способом
|  | Всего по позиции |  |  | 10: 426.13; 12: 15482 | [9 empty] | Всего по позиции
382 | ФЕР34-02-003-01 | Устройство трубопроводов из полиэтиленовых труб: до 2 отверстий |  |  | 4: канал.км; 7: 0,06 |  |  |  | Устройство трубопроводов из полиэтиленовых труб: до 2 отверстий
|  | Объем=30*2/1000 | [15 empty] | Объем=30*2/1000
| Приказ от 04.08.2020 № 421/пр прил.10 табл.4 п.3 | Производство работ осуществляется в охранной зоне действующей воздушной линии электропередачи, вблизи объектов, находящихся под напряжением, внутри объектов капитального строительства, внутренняя проводка в которых не обесточена, если это приведет к ограничению действий рабочих в соответствии с требованиями техники безопасности ОЗП=1,2; ЭМ=1,2 к расх.; ЗПМ=1,2; ТЗ=1,2; ТЗМ=1,2 | [16 empty] | Производство работ осуществляется в охранной зоне действующей воздушной линии электропередачи, вблизи объектов, находящихся под напряжением, внутри объектов капитального строительства, внутренняя проводка в которых не обесточена, если это приведет к ограничению действий рабочих в соответствии с требованиями техники безопасности ОЗП=1,2; ЭМ=1,2 к расх.; ЗПМ=1,2; ТЗ=1,2; ТЗМ=1,2
| 1 | ОТ |  |  | 8: 1125.18; 9: 1,2; 10: 81.01; 11: 36,33; 12: 2943 | [6 empty] | ОТ
| 4 | М |  |  | 8: 63068.02; 10: 3784.08; 11: 4,67; 12: 17672 | [6 empty] | М
|  | ЗТ |  |  | 4: чел.-ч; 5: 133; 6: 1,2; 7: 9,576 | [7 empty] | ЗТ
|  | Итого по расценке |  |  | 8: 64193.2; 10: 3865.09 | [8 empty] | Итого по расценке
|  | ФОТ |  |  | 10: 81.01; 12: 2943 | [7 empty] | ФОТ
| МДС81-33.2004 Прил.4 п.28.1 | НР Сооружения связи, радиовещания и телевидения |  |  | 4: %; 5: 100; 7: 100; 10: 81.01; 12: 2943 | [7 empty] | НР Сооружения связи, радиовещания и телевидения
| Письмо №АП-5536/06 от 18.11.04 Прил.1 п.28.1 | СП Сооружения связи, радиовещания и телевидения |  |  | 4: %; 5: 65; 7: 65; 10: 52.66; 12: 1913 | [7 empty] | СП Сооружения связи, радиовещания и телевидения
|  | Всего по позиции |  |  | 10: 3998.76; 12: 25471 | [9 empty] | Всего по позиции
383 | ФЕРм08-02-142-01 | Устройство постели при одном кабеле в траншее |  |  | 4: 100 м; 7: 0,3 |  |  |  | Устройство постели при одном кабеле в траншее
|  | Объем=1/100*30 | [15 empty] | Объем=1/100*30
| Приказ от 04.08.2020 № 421/пр прил.10 табл.4 п.3 | Производство работ осуществляется в охранной зоне действующей воздушной линии электропередачи, вблизи объектов, находящихся под напряжением, внутри объектов капитального строительства, внутренняя проводка в которых не обесточена, если это приведет к ограничению действий рабочих в соответствии с требованиями техники безопасности ОЗП=1,2; ЭМ=1,2 к расх.; ЗПМ=1,2; ТЗ=1,2; ТЗМ=1,2 | [16 empty] | Производство работ осуществляется в охранной зоне действующей воздушной линии электропередачи, вблизи объектов, находящихся под напряжением, внутри объектов капитального строительства, внутренняя проводка в которых не обесточена, если это приведет к ограничению действий рабочих в соответствии с требованиями техники безопасности ОЗП=1,2; ЭМ=1,2 к расх.; ЗПМ=1,2; ТЗ=1,2; ТЗМ=1,2
| 1 | ОТ |  |  | 8: 49.82; 9: 1,2; 10: 17.94; 11: 36,33; 12: 652 | [6 empty] | ОТ
| 2 | ЭМ |  |  | 8: 256.27; 9: 1,2; 10: 92.26; 11: 11,93; 12: 1101 | [6 empty] | ЭМ
| 3 | в т.ч. ОТм |  |  | 8: 45.24; 9: 1,2; 10: 16.29; 11: 36,33; 12: 592 | [6 empty] | в т.ч. ОТм
| 4 | М |  |  | 8: 1; 10: 0.3; 11: 36,2; 12: 11 | [6 empty] | М
|  | ЗТ |  |  | 4: чел.-ч; 5: 5,3; 6: 1,2; 7: 1,908 | [7 empty] | ЗТ
|  | ЗТм |  |  | 4: чел.-ч; 5: 3,9; 6: 1,2; 7: 1,404 | [7 empty] | ЗТм
|  | Итого по расценке |  |  | 8: 307.09; 10: 110.5 | [8 empty] | Итого по расценке
|  | ФОТ |  |  | 10: 34.23; 12: 1244 | [7 empty] | ФОТ
| МДС81-33.2004 Прил.4 п.45.2 | НР Электротехнические установки на других объектах |  |  | 4: %; 5: 95; 7: 95; 10: 32.52; 12: 1182 | [7 empty] | НР Электротехнические установки на других объектах
| Письмо №АП-5536/06 Прил.1 п.45.2 | СП Электротехнические установки на других объектах |  |  | 4: %; 5: 65; 7: 65; 10: 22.25; 12: 809 | [7 empty] | СП Электротехнические установки на других объектах
|  | Всего по позиции |  |  | 10: 165.27; 12: 3755 | [9 empty] | Всего по позиции
384 | ФЕРм08-02-142-02 | На каждый последующий кабель добавлять к расценке 08-02-142-01 |  |  | 4: 100 м; 7: 0,3 |  |  |  | На каждый последующий кабель добавлять к расценке 08-02-142-01
|  | Объем=1/100*30 | [15 empty] | Объем=1/100*30
| Приказ от 04.08.2020 № 421/пр прил.10 табл.4 п.3 | Производство работ осуществляется в охранной зоне действующей воздушной линии электропередачи, вблизи объектов, находящихся под напряжением, внутри объектов капитального строительства, внутренняя проводка в которых не обесточена, если это приведет к ограничению действий рабочих в соответствии с требованиями техники безопасности ОЗП=1,2; ЭМ=1,2 к расх.; ЗПМ=1,2; ТЗ=1,2; ТЗМ=1,2 | [16 empty] | Производство работ осуществляется в охранной зоне действующей воздушной линии электропередачи, вблизи объектов, находящихся под напряжением, внутри объектов капитального строительства, внутренняя проводка в которых не обесточена, если это приведет к ограничению действий рабочих в соответствии с требованиями техники безопасности ОЗП=1,2; ЭМ=1,2 к расх.; ЗПМ=1,2; ТЗ=1,2; ТЗМ=1,2
| 1 | ОТ |  |  | 8: 18.71; 9: 1,2; 10: 6.74; 11: 36,33; 12: 245 | [6 empty] | ОТ
| 2 | ЭМ |  |  | 8: 5.26; 9: 1,2; 10: 1.89; 11: 11,92; 12: 23 | [6 empty] | ЭМ
| 3 | в т.ч. ОТм |  |  | 8: 0.93; 9: 1,2; 10: 0.33; 11: 36,33; 12: 12 | [6 empty] | в т.ч. ОТм
| 4 | М |  |  | 8: 0.37; 10: 0.11; 11: 36,73; 12: 4 | [6 empty] | М
|  | ЗТ |  |  | 4: чел.-ч; 5: 1,99; 6: 1,2; 7: 0,7164 | [7 empty] | ЗТ
|  | ЗТм |  |  | 4: чел.-ч; 5: 0,08; 6: 1,2; 7: 0,0288 | [7 empty] | ЗТм
|  | Итого по расценке |  |  | 8: 24.34; 10: 8.74 | [8 empty] | Итого по расценке
|  | ФОТ |  |  | 10: 7.07; 12: 257 | [7 empty] | ФОТ
| МДС81-33.2004 Прил.4 п.45.2 | НР Электротехнические установки на других объектах |  |  | 4: %; 5: 95; 7: 95; 10: 6.72; 12: 244 | [7 empty] | НР Электротехнические установки на других объектах
| Письмо №АП-5536/06 Прил.1 п.45.2 | СП Электротехнические установки на других объектах |  |  | 4: %; 5: 65; 7: 65; 10: 4.6; 12: 167 | [7 empty] | СП Электротехнические установки на других объектах
|  | Всего по позиции |  |  | 10: 20.06; 12: 683 | [9 empty] | Всего по позиции
385 | ФССЦ-02.3.01.02-0016 | Песок природный для строительных: работ средний с крупностью зерен размером свыше 5 мм-до 5% по массе |  |  | м3 |  |  | 6,3 | 55.26 |  | 348.14 | 16,73 | 5824 |  |  |  | Песок природный для строительных: работ средний с крупностью зерен размером свыше 5 мм-до 5% по массе
|  | Объем=30*0,2*1,05 | [15 empty] | Объем=30*0,2*1,05
386 | ФЕРм08-02-148-04 | Кабель до 35 кВ в проложенных трубах, блоках и коробах, масса 1 м кабеля: до 6 кг |  |  | 4: 100 м; 7: 2,8 |  |  |  | Кабель до 35 кВ в проложенных трубах, блоках и коробах, масса 1 м кабеля: до 6 кг
|  | Объем=1/100*(15+110+15)*2 | [15 empty] | Объем=1/100*(15+110+15)*2
| Приказ от 04.08.2020 № 421/пр прил.10 табл.4 п.3 | Производство работ осуществляется в охранной зоне действующей воздушной линии электропередачи, вблизи объектов, находящихся под напряжением, внутри объектов капитального строительства, внутренняя проводка в которых не обесточена, если это приведет к ограничению действий рабочих в соответствии с требованиями техники безопасности ОЗП=1,2; ЭМ=1,2 к расх.; ЗПМ=1,2; ТЗ=1,2; ТЗМ=1,2 | [16 empty] | Производство работ осуществляется в охранной зоне действующей воздушной линии электропередачи, вблизи объектов, находящихся под напряжением, внутри объектов капитального строительства, внутренняя проводка в которых не обесточена, если это приведет к ограничению действий рабочих в соответствии с требованиями техники безопасности ОЗП=1,2; ЭМ=1,2 к расх.; ЗПМ=1,2; ТЗ=1,2; ТЗМ=1,2
| 1 | ОТ |  |  | 8: 216.58; 9: 1,2; 10: 727.71; 11: 36,33; 12: 26438 | [6 empty] | ОТ
| 2 | ЭМ |  |  | 8: 76.32; 9: 1,2; 10: 256.44; 11: 9,74; 12: 2498 | [6 empty] | ЭМ
| 3 | в т.ч. ОТм |  |  | 8: 5.02; 9: 1,2; 10: 16.87; 11: 36,33; 12: 613 | [6 empty] | в т.ч. ОТм
| 4 | М |  |  | 8: 39.49; 10: 110.57; 11: 19,74; 12: 2183 | [6 empty] | М
|  | ЗТ |  |  | 4: чел.-ч; 5: 23,04; 6: 1,2; 7: 77,4144 | [7 empty] | ЗТ
|  | ЗТм |  |  | 4: чел.-ч; 5: 0,4; 6: 1,2; 7: 1,344 | [7 empty] | ЗТм
|  | Итого по расценке |  |  | 8: 332.39; 10: 1094.72 | [8 empty] | Итого по расценке
|  | ФОТ |  |  | 10: 744.58; 12: 27051 | [7 empty] | ФОТ
| МДС81-33.2004 Прил.4 п.45.2 | НР Электротехнические установки на других объектах |  |  | 4: %; 5: 95; 7: 95; 10: 707.35; 12: 25698 | [7 empty] | НР Электротехнические установки на других объектах
| Письмо №АП-5536/06 Прил.1 п.45.2 | СП Электротехнические установки на других объектах |  |  | 4: %; 5: 65; 7: 65; 10: 483.98; 12: 17583 | [7 empty] | СП Электротехнические установки на других объектах
|  | Всего по позиции |  |  | 10: 2286.05; 12: 74400 | [9 empty] | Всего по позиции
Кабель по опоре | [23 empty] | Кабель по опоре
387 | ФЕРм08-02-148-04 | Кабель до 35 кВ в проложенных трубах, блоках и коробах, масса 1 м кабеля: до 6 кг |  |  | 4: 100 м; 7: 0,12 |  |  |  | Кабель до 35 кВ в проложенных трубах, блоках и коробах, масса 1 м кабеля: до 6 кг
|  | Объем=1/100*(4)*3 | [15 empty] | Объем=1/100*(4)*3
| Приказ от 04.08.2020 № 421/пр прил.10 табл.4 п.3 | Производство работ осуществляется в охранной зоне действующей воздушной линии электропередачи, вблизи объектов, находящихся под напряжением, внутри объектов капитального строительства, внутренняя проводка в которых не обесточена, если это приведет к ограничению действий рабочих в соответствии с требованиями техники безопасности ОЗП=1,2; ЭМ=1,2 к расх.; ЗПМ=1,2; ТЗ=1,2; ТЗМ=1,2 | [16 empty] | Производство работ осуществляется в охранной зоне действующей воздушной линии электропередачи, вблизи объектов, находящихся под напряжением, внутри объектов капитального строительства, внутренняя проводка в которых не обесточена, если это приведет к ограничению действий рабочих в соответствии с требованиями техники безопасности ОЗП=1,2; ЭМ=1,2 к расх.; ЗПМ=1,2; ТЗ=1,2; ТЗМ=1,2
| 1 | ОТ |  |  | 8: 216.58; 9: 1,2; 10: 31.19; 11: 36,33; 12: 1133 | [6 empty] | ОТ
| 2 | ЭМ |  |  | 8: 76.32; 9: 1,2; 10: 10.99; 11: 9,74; 12: 107 | [6 empty] | ЭМ
| 3 | в т.ч. ОТм |  |  | 8: 5.02; 9: 1,2; 10: 0.72; 11: 36,33; 12: 26 | [6 empty] | в т.ч. ОТм
| 4 | М |  |  | 8: 39.49; 10: 4.74; 11: 19,74; 12: 94 | [6 empty] | М
|  | ЗТ |  |  | 4: чел.-ч; 5: 23,04; 6: 1,2; 7: 3,31776 | [7 empty] | ЗТ
|  | ЗТм |  |  | 4: чел.-ч; 5: 0,4; 6: 1,2; 7: 0,0576 | [7 empty] | ЗТм
|  | Итого по расценке |  |  | 8: 332.39; 10: 46.92 | [8 empty] | Итого по расценке
|  | ФОТ |  |  | 10: 31.91; 12: 1159 | [7 empty] | ФОТ
| МДС81-33.2004 Прил.4 п.45.2 | НР Электротехнические установки на других объектах |  |  | 4: %; 5: 95; 7: 95; 10: 30.31; 12: 1101 | [7 empty] | НР Электротехнические установки на других объектах
| Письмо №АП-5536/06 Прил.1 п.45.2 | СП Электротехнические установки на других объектах |  |  | 4: %; 5: 65; 7: 65; 10: 20.74; 12: 753 | [7 empty] | СП Электротехнические установки на других объектах
|  | Всего по позиции |  |  | 10: 97.97; 12: 3188 | [9 empty] | Всего по позиции
388 | ФССЦ-24.2.05.01-0001 | Трубы хризотилцементные безнапорные, номинальный диаметр 100 мм |  |  | м |  |  | 12 | 14.5 |  | 174 | 13,65 | 2375 |  |  |  | Трубы хризотилцементные безнапорные, номинальный диаметр 100 мм
389 | ФЕРм08-02-147-13 | Кабель до 35 кВ по установленным конструкциям и лоткам с креплением по всей длине, масса 1 м кабеля: до 6 кг |  |  | 4: 100 м; 7: 0,48 |  |  |  | Кабель до 35 кВ по установленным конструкциям и лоткам с креплением по всей длине, масса 1 м кабеля: до 6 кг
|  | Объем=1/100*(60-12) | [15 empty] | Объем=1/100*(60-12)
| Приказ от 04.08.2020 № 421/пр прил.10 табл.4 п.3 | Производство работ осуществляется в охранной зоне действующей воздушной линии электропередачи, вблизи объектов, находящихся под напряжением, внутри объектов капитального строительства, внутренняя проводка в которых не обесточена, если это приведет к ограничению действий рабочих в соответствии с требованиями техники безопасности ОЗП=1,2; ЭМ=1,2 к расх.; ЗПМ=1,2; ТЗ=1,2; ТЗМ=1,2 | [16 empty] | Производство работ осуществляется в охранной зоне действующей воздушной линии электропередачи, вблизи объектов, находящихся под напряжением, внутри объектов капитального строительства, внутренняя проводка в которых не обесточена, если это приведет к ограничению действий рабочих в соответствии с требованиями техники безопасности ОЗП=1,2; ЭМ=1,2 к расх.; ЗПМ=1,2; ТЗ=1,2; ТЗМ=1,2
| 1 | ОТ |  |  | 8: 278.99; 9: 1,2; 10: 160.7; 11: 36,33; 12: 5838 | [6 empty] | ОТ
| 2 | ЭМ |  |  | 8: 90.04; 9: 1,2; 10: 51.86; 11: 9,21; 12: 478 | [6 empty] | ЭМ
| 3 | в т.ч. ОТм |  |  | 8: 5.02; 9: 1,2; 10: 2.89; 11: 36,33; 12: 105 | [6 empty] | в т.ч. ОТм
| 4 | М |  |  | 8: 37.63; 10: 18.06; 11: 19,09; 12: 345 | [6 empty] | М
|  | ЗТ |  |  | 4: чел.-ч; 5: 29,68; 6: 1,2; 7: 17,09568 | [7 empty] | ЗТ
|  | ЗТм |  |  | 4: чел.-ч; 5: 0,4; 6: 1,2; 7: 0,2304 | [7 empty] | ЗТм
|  | Итого по расценке |  |  | 8: 406.66; 10: 230.62 | [8 empty] | Итого по расценке
|  | ФОТ |  |  | 10: 163.59; 12: 5943 | [7 empty] | ФОТ
| МДС81-33.2004 Прил.4 п.45.2 | НР Электротехнические установки на других объектах |  |  | 4: %; 5: 95; 7: 95; 10: 155.41; 12: 5646 | [7 empty] | НР Электротехнические установки на других объектах
| Письмо №АП-5536/06 Прил.1 п.45.2 | СП Электротехнические установки на других объектах |  |  | 4: %; 5: 65; 7: 65; 10: 106.33; 12: 3863 | [7 empty] | СП Электротехнические установки на других объектах
|  | Всего по позиции |  |  | 10: 492.36; 12: 16170 | [9 empty] | Всего по позиции
391 | КП поставщика (МАТ) | Кабель силовой с алюминиевыми жилами ААБл 3х95-10 |  |  | 1000 м |  |  | 0,3468 | 745000 |  | 47581.22 | 5,43 | 258366 |  |  |  | Кабель силовой с алюминиевыми жилами ААБл 3х95-10
|  | Объем=0,34*1,02 | [15 empty] | Объем=0,34*1,02
|  | Цена=894000/1,2 | [22 empty] | Цена=894000/1,2
ГНБ | [23 empty] | ГНБ
392 | ФЕР04-01-079-01 | Монтаж установки горизонтально направленного бурения: с тяговым усилием 20 тс (200 кН) | [14 empty] | Монтаж установки горизонтально направленного бурения: с тяговым усилием 20 тс (200 кН) | bar: 4; 7
| Приказ от 04.08.2020 № 421/пр прил.10 табл.4 п.3 | Производство работ осуществляется в охранной зоне действующей воздушной линии электропередачи, вблизи объектов, находящихся под напряжением, внутри объектов капитального строительства, внутренняя проводка в которых не обесточена, если это приведет к ограничению действий рабочих в соответствии с требованиями техники безопасности ОЗП=1,2; ЭМ=1,2 к расх.; ЗПМ=1,2; ТЗ=1,2; ТЗМ=1,2 | [16 empty] | Производство работ осуществляется в охранной зоне действующей воздушной линии электропередачи, вблизи объектов, находящихся под напряжением, внутри объектов капитального строительства, внутренняя проводка в которых не обесточена, если это приведет к ограничению действий рабочих в соответствии с требованиями техники безопасности ОЗП=1,2; ЭМ=1,2 к расх.; ЗПМ=1,2; ТЗ=1,2; ТЗМ=1,2
| 1 | ОТ |  |  | 8: 2.6; 9: 1,2; 10: 3.12; 11: 36,33; 12: 113 | [6 empty] | ОТ
| 2 | ЭМ |  |  | 8: 298.12; 9: 1,2; 10: 357.74; 11: 3; 12: 1073 | [6 empty] | ЭМ
| 3 | в т.ч. ОТм |  |  | 8: 3.78; 9: 1,2; 10: 4.54; 11: 36,33; 12: 165 | [6 empty] | в т.ч. ОТм
|  | ЗТ |  |  | 4: чел.-ч; 5: 0,27; 6: 1,2; 7: 0,324 | [7 empty] | ЗТ
|  | ЗТм |  |  | 4: чел.-ч; 5: 0,28; 6: 1,2; 7: 0,336 | [7 empty] | ЗТм
|  | Итого по расценке |  |  | 8: 300.72; 10: 360.86 | [8 empty] | Итого по расценке
|  | ФОТ |  |  | 10: 7.66; 12: 278 | [7 empty] | ФОТ
| МДС81-33.2004 Прил.4 п.4 | НР Скважины |  |  | 4: %; 5: 112; 7: 112; 10: 8.58; 12: 311 | [7 empty] | НР Скважины
| Письмо №АП-5536/06 от 18.11.04 Прил.1 п.4 | СП Скважины |  |  | 4: %; 5: 51; 7: 51; 10: 3.91; 12: 142 | [7 empty] | СП Скважины
|  | Всего по позиции |  |  | 10: 373.35; 12: 1639 | [9 empty] | Всего по позиции
393 | ФЕР04-01-080-01 | Демонтаж установки горизонтально направленного бурения: с тяговым усилием 20 тс (200 кН) | [14 empty] | Демонтаж установки горизонтально направленного бурения: с тяговым усилием 20 тс (200 кН) | bar: 4; 7
| Приказ от 04.08.2020 № 421/пр прил.10 табл.4 п.3 | Производство работ осуществляется в охранной зоне действующей воздушной линии электропередачи, вблизи объектов, находящихся под напряжением, внутри объектов капитального строительства, внутренняя проводка в которых не обесточена, если это приведет к ограничению действий рабочих в соответствии с требованиями техники безопасности ОЗП=1,2; ЭМ=1,2 к расх.; ЗПМ=1,2; ТЗ=1,2; ТЗМ=1,2 | [16 empty] | Производство работ осуществляется в охранной зоне действующей воздушной линии электропередачи, вблизи объектов, находящихся под напряжением, внутри объектов капитального строительства, внутренняя проводка в которых не обесточена, если это приведет к ограничению действий рабочих в соответствии с требованиями техники безопасности ОЗП=1,2; ЭМ=1,2 к расх.; ЗПМ=1,2; ТЗ=1,2; ТЗМ=1,2
| 1 | ОТ |  |  | 8: 2.5; 9: 1,2; 10: 3; 11: 36,33; 12: 109 | [6 empty] | ОТ
| 2 | ЭМ |  |  | 8: 276.83; 9: 1,2; 10: 332.2; 11: 3; 12: 997 | [6 empty] | ЭМ
| 3 | в т.ч. ОТм |  |  | 8: 3.51; 9: 1,2; 10: 4.21; 11: 36,33; 12: 153 | [6 empty] | в т.ч. ОТм
|  | ЗТ |  |  | 4: чел.-ч; 5: 0,26; 6: 1,2; 7: 0,312 | [7 empty] | ЗТ
|  | ЗТм |  |  | 4: чел.-ч; 5: 0,26; 6: 1,2; 7: 0,312 | [7 empty] | ЗТм
|  | Итого по расценке |  |  | 8: 279.33; 10: 335.2 | [8 empty] | Итого по расценке
|  | ФОТ |  |  | 10: 7.21; 12: 262 | [7 empty] | ФОТ
| МДС81-33.2004 Прил.4 п.4 | НР Скважины |  |  | 4: %; 5: 112; 7: 112; 10: 8.08; 12: 293 | [7 empty] | НР Скважины
| Письмо №АП-5536/06 от 18.11.04 Прил.1 п.4 | СП Скважины |  |  | 4: %; 5: 51; 7: 51; 10: 3.68; 12: 134 | [7 empty] | СП Скважины
|  | Всего по позиции |  |  | 10: 346.96; 12: 1533 | [9 empty] | Всего по позиции
394 | ФЕР04-01-085-02 | Устройство закрытого подземного перехода методом ГНБ с поэтапным расширением скважины для полиэтиленовых труб в грунтах I-III группы установками с тяговым усилием 20 тс (200 кН): для труб Dу=225 мм длиной до 300 м |  |  | 4: м; 7: 110 |  |  |  | Устройство закрытого подземного перехода методом ГНБ с поэтапным расширением скважины для полиэтиленовых труб в грунтах I-III группы установками с тяговым усилием 20 тс (200 кН): для труб Dу=225 мм длиной до 300 м
| Приказ от 04.08.2020 № 421/пр прил.10 табл.4 п.3 | Производство работ осуществляется в охранной зоне действующей воздушной линии электропередачи, вблизи объектов, находящихся под напряжением, внутри объектов капитального строительства, внутренняя проводка в которых не обесточена, если это приведет к ограничению действий рабочих в соответствии с требованиями техники безопасности ОЗП=1,2; ЭМ=1,2 к расх.; ЗПМ=1,2; ТЗ=1,2; ТЗМ=1,2 | [16 empty] | Производство работ осуществляется в охранной зоне действующей воздушной линии электропередачи, вблизи объектов, находящихся под напряжением, внутри объектов капитального строительства, внутренняя проводка в которых не обесточена, если это приведет к ограничению действий рабочих в соответствии с требованиями техники безопасности ОЗП=1,2; ЭМ=1,2 к расх.; ЗПМ=1,2; ТЗ=1,2; ТЗМ=1,2
| 1 | ОТ |  |  | 8: 14.06; 9: 1,2; 10: 1855.92; 11: 36,33; 12: 67426 | [6 empty] | ОТ
| 2 | ЭМ |  |  | 8: 813.09; 9: 1,2; 10: 107327.88; 11: 4,33; 12: 464730 | [6 empty] | ЭМ
| 3 | в т.ч. ОТм |  |  | 8: 21.29; 9: 1,2; 10: 2810.28; 11: 36,33; 12: 102097 | [6 empty] | в т.ч. ОТм
| 4 | М |  |  | 8: 3.18; 10: 349.8; 11: 18,42; 12: 6443 | [6 empty] | М
|  | ЗТ |  |  | 4: чел.-ч; 5: 1,32; 6: 1,2; 7: 174,24 | [7 empty] | ЗТ
|  | ЗТм |  |  | 4: чел.-ч; 5: 1,56; 6: 1,2; 7: 205,92 | [7 empty] | ЗТм
|  | Итого по расценке |  |  | 8: 830.33; 10: 109533.6 | [8 empty] | Итого по расценке
|  | ФОТ |  |  | 10: 4666.2; 12: 169523 | [7 empty] | ФОТ
| МДС81-33.2004 Прил.4 п.4 | НР Скважины |  |  | 4: %; 5: 112; 7: 112; 10: 5226.14; 12: 189866 | [7 empty] | НР Скважины
| Письмо №АП-5536/06 от 18.11.04 Прил.1 п.4 | СП Скважины |  |  | 4: %; 5: 51; 7: 51; 10: 2379.76; 12: 86457 | [7 empty] | СП Скважины
|  | Всего по позиции |  |  | 10: 117139.5; 12: 814922 | [9 empty] | Всего по позиции
395 | ФССЦ-01.4.03.01-0003 | Бентонит Super-Bore 50 LB Bag |  |  | т |  |  | 4,466 | 4848.15 |  | 21651.84 | 7,48 | 161956 |  |  |  | Бентонит Super-Bore 50 LB Bag
|  | Объем=4466/1000 | [15 empty] | Объем=4466/1000
396 | ФССЦ-01.4.03.03-0012 | Полимер Terra Raid |  |  | т |  |  | 0,2266 | 45377.08 |  | 10282.45 | 4,8 | 49356 |  |  |  | Полимер Terra Raid
399 | ФССЦ-24.3.03.13-0112 | Трубы полиэтиленовые ПЭ80, SDR9, диаметр 110 мм |  |  | м |  |  | 285,6 | 81.75 |  | 23347.8 | 6,7 | 156430 |  |  |  | Трубы полиэтиленовые ПЭ80, SDR9, диаметр 110 мм
|  | Объем=(15+110+15)*2*1,02 | [15 empty] | Объем=(15+110+15)*2*1,02
400 | ФЕРм08-02-143-05 | Покрытие кабеля, проложенного в траншее: лентой сигнальной |  |  | 4: 100 м; 7: 0,3 |  |  |  | Покрытие кабеля, проложенного в траншее: лентой сигнальной
|  | Объем=1/100*30 | [15 empty] | Объем=1/100*30
| Приказ от 04.08.2020 № 421/пр прил.10 табл.4 п.3 | Производство работ осуществляется в охранной зоне действующей воздушной линии электропередачи, вблизи объектов, находящихся под напряжением, внутри объектов капитального строительства, внутренняя проводка в которых не обесточена, если это приведет к ограничению действий рабочих в соответствии с требованиями техники безопасности ОЗП=1,2; ЭМ=1,2 к расх.; ЗПМ=1,2; ТЗ=1,2; ТЗМ=1,2 | [16 empty] | Производство работ осуществляется в охранной зоне действующей воздушной линии электропередачи, вблизи объектов, находящихся под напряжением, внутри объектов капитального строительства, внутренняя проводка в которых не обесточена, если это приведет к ограничению действий рабочих в соответствии с требованиями техники безопасности ОЗП=1,2; ЭМ=1,2 к расх.; ЗПМ=1,2; ТЗ=1,2; ТЗМ=1,2
| 1 | ОТ |  |  | 8: 3.85; 9: 1,2; 10: 1.39; 11: 36,33; 12: 50 | [6 empty] | ОТ
| 2 | ЭМ |  |  | 8: 1.31; 9: 1,2; 10: 0.47; 11: 11,97; 12: 6 | [6 empty] | ЭМ
| 3 | в т.ч. ОТм |  |  | 8: 0.23; 9: 1,2; 10: 0.08; 11: 36,33; 12: 3 | [6 empty] | в т.ч. ОТм
| 4 | М |  |  | 8: 0.08; 10: 0.02; 11: 34,88; 12: 1 | [6 empty] | М
|  | ЗТ |  |  | 4: чел.-ч; 5: 0,48; 6: 1,2; 7: 0,1728 | [7 empty] | ЗТ
|  | ЗТм |  |  | 4: чел.-ч; 5: 0,02; 6: 1,2; 7: 0,0072 | [7 empty] | ЗТм
|  | Итого по расценке |  |  | 8: 5.24; 10: 1.88 | [8 empty] | Итого по расценке
|  | ФОТ |  |  | 10: 1.47; 12: 53 | [7 empty] | ФОТ
| МДС81-33.2004 Прил.4 п.45.2 | НР Электротехнические установки на других объектах |  |  | 4: %; 5: 95; 7: 95; 10: 1.4; 12: 50 | [7 empty] | НР Электротехнические установки на других объектах
| Письмо №АП-5536/06 Прил.1 п.45.2 | СП Электротехнические установки на других объектах |  |  | 4: %; 5: 65; 7: 65; 10: 0.96; 12: 34 | [7 empty] | СП Электротехнические установки на других объектах
|  | Всего по позиции |  |  | 10: 4.24; 12: 141 | [9 empty] | Всего по позиции
401 | ФССЦ-01.7.06.08-0013 | Лента сигнальная «Электро» с логотипом «Осторожно кабель» ЛСЭ-750 (100 мх750 мм) |  |  | шт |  |  | 0,3 | 1142.82 |  | 342.85 | 0,14 | 48 |  |  |  | Лента сигнальная «Электро» с логотипом «Осторожно кабель» ЛСЭ-750 (100 мх750 мм)
|  | Объем=30/100 | [15 empty] | Объем=30/100
402 | ФЕРм08-02-412-08 | Затягивание провода в проложенные трубы и металлические рукава первого одножильного или многожильного в общей оплетке, суммарное сечение: до 240 мм2 |  |  | 4: 100 м; 7: 3,1 |  |  |  | Затягивание провода в проложенные трубы и металлические рукава первого одножильного или многожильного в общей оплетке, суммарное сечение: до 240 мм2
|  | Объем=1/100*(15+110+15+15)*2 | [15 empty] | Объем=1/100*(15+110+15+15)*2
| Приказ от 04.08.2020 № 421/пр прил.10 табл.4 п.3 | Производство работ осуществляется в охранной зоне действующей воздушной линии электропередачи, вблизи объектов, находящихся под напряжением, внутри объектов капитального строительства, внутренняя проводка в которых не обесточена, если это приведет к ограничению действий рабочих в соответствии с требованиями техники безопасности ОЗП=1,2; ЭМ=1,2 к расх.; ЗПМ=1,2; ТЗ=1,2; ТЗМ=1,2 | [16 empty] | Производство работ осуществляется в охранной зоне действующей воздушной линии электропередачи, вблизи объектов, находящихся под напряжением, внутри объектов капитального строительства, внутренняя проводка в которых не обесточена, если это приведет к ограничению действий рабочих в соответствии с требованиями техники безопасности ОЗП=1,2; ЭМ=1,2 к расх.; ЗПМ=1,2; ТЗ=1,2; ТЗМ=1,2
| 1 | ОТ |  |  | 8: 295.54; 9: 1,2; 10: 1099.41; 11: 36,33; 12: 39942 | [6 empty] | ОТ
| 2 | ЭМ |  |  | 8: 57.96; 9: 1,2; 10: 215.61; 11: 13,57; 12: 2926 | [6 empty] | ЭМ
| 3 | в т.ч. ОТм |  |  | 8: 8.03; 9: 1,2; 10: 29.87; 11: 36,33; 12: 1085 | [6 empty] | в т.ч. ОТм
| 4 | М |  |  | 8: 187.08; 10: 579.95; 11: 10,49; 12: 6084 | [6 empty] | М
|  | ЗТ |  |  | 4: чел.-ч; 5: 31,44; 6: 1,2; 7: 116,9568 | [7 empty] | ЗТ
|  | ЗТм |  |  | 4: чел.-ч; 5: 0,64; 6: 1,2; 7: 2,3808 | [7 empty] | ЗТм
|  | Итого по расценке |  |  | 8: 540.58; 10: 1894.97 | [8 empty] | Итого по расценке
|  | ФОТ |  |  | 10: 1129.28; 12: 41027 | [7 empty] | ФОТ
| МДС81-33.2004 Прил.4 п.45.2 | НР Электротехнические установки на других объектах |  |  | 4: %; 5: 95; 7: 95; 10: 1072.82; 12: 38976 | [7 empty] | НР Электротехнические установки на других объектах
| Письмо №АП-5536/06 Прил.1 п.45.2 | СП Электротехнические установки на других объектах |  |  | 4: %; 5: 65; 7: 65; 10: 734.03; 12: 26668 | [7 empty] | СП Электротехнические установки на других объектах
|  | Всего по позиции |  |  | 10: 3701.82; 12: 114596 | [9 empty] | Всего по позиции
403 | ФЕРм08-02-159-07 | Заделка концевая в резиновой перчатке для 3-5-жильного кабеля напряжением до 10 кВ, сечение одной жилы до 120 мм2 |  |  | 4: шт; 7: 4 |  |  |  | Заделка концевая в резиновой перчатке для 3-5-жильного кабеля напряжением до 10 кВ, сечение одной жилы до 120 мм2
| Приказ от 04.08.2020 № 421/пр прил.10 табл.4 п.3 | Производство работ осуществляется в охранной зоне действующей воздушной линии электропередачи, вблизи объектов, находящихся под напряжением, внутри объектов капитального строительства, внутренняя проводка в которых не обесточена, если это приведет к ограничению действий рабочих в соответствии с требованиями техники безопасности ОЗП=1,2; ЭМ=1,2 к расх.; ЗПМ=1,2; ТЗ=1,2; ТЗМ=1,2 | [16 empty] | Производство работ осуществляется в охранной зоне действующей воздушной линии электропередачи, вблизи объектов, находящихся под напряжением, внутри объектов капитального строительства, внутренняя проводка в которых не обесточена, если это приведет к ограничению действий рабочих в соответствии с требованиями техники безопасности ОЗП=1,2; ЭМ=1,2 к расх.; ЗПМ=1,2; ТЗ=1,2; ТЗМ=1,2
| 1 | ОТ |  |  | 8: 21.24; 9: 1,2; 10: 101.95; 11: 36,33; 12: 3704 | [6 empty] | ОТ
| 4 | М |  |  | 8: 5.17; 10: 20.68; 11: 14,14; 12: 292 | [6 empty] | М
|  | ЗТ |  |  | 4: чел.-ч; 5: 2,26; 6: 1,2; 7: 10,848 | [7 empty] | ЗТ
|  | Итого по расценке |  |  | 8: 26.41; 10: 122.63 | [8 empty] | Итого по расценке
|  | ФОТ |  |  | 10: 101.95; 12: 3704 | [7 empty] | ФОТ
| МДС81-33.2004 Прил.4 п.45.2 | НР Электротехнические установки на других объектах |  |  | 4: %; 5: 95; 7: 95; 10: 96.85; 12: 3519 | [7 empty] | НР Электротехнические установки на других объектах
| Письмо №АП-5536/06 Прил.1 п.45.2 | СП Электротехнические установки на других объектах |  |  | 4: %; 5: 65; 7: 65; 10: 66.27; 12: 2408 | [7 empty] | СП Электротехнические установки на других объектах
|  | Всего по позиции |  |  | 10: 285.75; 12: 9923 | [9 empty] | Всего по позиции
404 | ФССЦ-20.2.09.08-0031 | Муфта термоусаживаемая концевая наружной установки для кабеля с пропитанной бумажной изоляцией на напряжение до 10 кВ, марки КНТп10-70/120 с болтовыми наконечниками и комплектом пайки для присоединения заземления |  |  | компл |  |  | 4 | 542.5 |  | 2170 | 2,8 | 6076 |  |  |  | Муфта термоусаживаемая концевая наружной установки для кабеля с пропитанной бумажной изоляцией на напряжение до 10 кВ, марки КНТп10-70/120 с болтовыми наконечниками и комплектом пайки для присоединения заземления
ПНР | [23 empty] | ПНР
405 | ФЕРп01-12-027-01 | Испытание кабеля силового длиной до 500 м напряжением: до 10 кВ |  |  | 4: испытание; 7: 2 |  |  |  | Испытание кабеля силового длиной до 500 м напряжением: до 10 кВ
|  | Объем=1*2 | [15 empty] | Объем=1*2
| Приказ от 04.08.2020 № 421/пр прил.10 табл.4 п.3 | Производство работ осуществляется в охранной зоне действующей воздушной линии электропередачи, вблизи объектов, находящихся под напряжением, внутри объектов капитального строительства, внутренняя проводка в которых не обесточена, если это приведет к ограничению действий рабочих в соответствии с требованиями техники безопасности ОЗП=1,2; ЭМ=1,2 к расх.; ЗПМ=1,2; ТЗ=1,2; ТЗМ=1,2 | [16 empty] | Производство работ осуществляется в охранной зоне действующей воздушной линии электропередачи, вблизи объектов, находящихся под напряжением, внутри объектов капитального строительства, внутренняя проводка в которых не обесточена, если это приведет к ограничению действий рабочих в соответствии с требованиями техники безопасности ОЗП=1,2; ЭМ=1,2 к расх.; ЗПМ=1,2; ТЗ=1,2; ТЗМ=1,2
| 1 | ОТ |  |  | 8: 55.71; 9: 1,2; 10: 133.7; 11: 36,33; 12: 4857 | [6 empty] | ОТ
|  | ЗТ |  |  | 4: чел.-ч; 5: 4,86; 6: 1,2; 7: 11,664 | [7 empty] | ЗТ
|  | Итого по расценке |  |  | 8: 55.71; 10: 133.7 | [8 empty] | Итого по расценке
|  | ФОТ |  |  | 10: 133.7; 12: 4857 | [7 empty] | ФОТ
| МДС81-33.2004 Прил.4 п.48 | НР Пусконаладочные работы: 'вхолостую' - 80%, 'под нагрузкой' - 20% |  |  | 4: %; 5: 65; 7: 65; 10: 86.91; 12: 3157 | [7 empty] | НР Пусконаладочные работы: 'вхолостую' - 80%, 'под нагрузкой' - 20%
| Письмо №АП-5536/06 Прил.1 п.48 | СП Пусконаладочные работы: 'вхолостую' - 80%, 'под нагрузкой' - 20% |  |  | 4: %; 5: 40; 7: 40; 10: 53.48; 12: 1943 | [7 empty] | СП Пусконаладочные работы: 'вхолостую' - 80%, 'под нагрузкой' - 20%
|  | Всего по позиции |  |  | 10: 274.09; 12: 9957 | [9 empty] | Всего по позиции
406 | ФЕРп01-11-024-02 | Фазировка электрической линии или трансформатора с сетью напряжением: свыше 1 кВ |  |  | 4: шт; 7: 6 |  |  |  | Фазировка электрической линии или трансформатора с сетью напряжением: свыше 1 кВ
|  | Объем=3*2 | [15 empty] | Объем=3*2
| Приказ от 04.08.2020 № 421/пр прил.10 табл.4 п.3 | Производство работ осуществляется в охранной зоне действующей воздушной линии электропередачи, вблизи объектов, находящихся под напряжением, внутри объектов капитального строительства, внутренняя проводка в которых не обесточена, если это приведет к ограничению действий рабочих в соответствии с требованиями техники безопасности ОЗП=1,2; ЭМ=1,2 к расх.; ЗПМ=1,2; ТЗ=1,2; ТЗМ=1,2 | [16 empty] | Производство работ осуществляется в охранной зоне действующей воздушной линии электропередачи, вблизи объектов, находящихся под напряжением, внутри объектов капитального строительства, внутренняя проводка в которых не обесточена, если это приведет к ограничению действий рабочих в соответствии с требованиями техники безопасности ОЗП=1,2; ЭМ=1,2 к расх.; ЗПМ=1,2; ТЗ=1,2; ТЗМ=1,2
| 1 | ОТ |  |  | 8: 20.75; 9: 1,2; 10: 149.4; 11: 36,33; 12: 5428 | [6 empty] | ОТ
|  | ЗТ |  |  | 4: чел.-ч; 5: 1,62; 6: 1,2; 7: 11,664 | [7 empty] | ЗТ
|  | Итого по расценке |  |  | 8: 20.75; 10: 149.4 | [8 empty] | Итого по расценке
|  | ФОТ |  |  | 10: 149.4; 12: 5428 | [7 empty] | ФОТ
| МДС81-33.2004 Прил.4 п.48 | НР Пусконаладочные работы: 'вхолостую' - 80%, 'под нагрузкой' - 20% |  |  | 4: %; 5: 65; 7: 65; 10: 97.11; 12: 3528 | [7 empty] | НР Пусконаладочные работы: 'вхолостую' - 80%, 'под нагрузкой' - 20%
| Письмо №АП-5536/06 Прил.1 п.48 | СП Пусконаладочные работы: 'вхолостую' - 80%, 'под нагрузкой' - 20% |  |  | 4: %; 5: 40; 7: 40; 10: 59.76; 12: 2171 | [7 empty] | СП Пусконаладочные работы: 'вхолостую' - 80%, 'под нагрузкой' - 20%
|  | Всего по позиции |  |  | 10: 306.27; 12: 11127 | [9 empty] | Всего по позиции
ВЛ-10 кВ | [23 empty] | ВЛ-10 кВ
407 | ФЕР33-04-040-01 | Демонтаж: 3-х проводов ВЛ 0,38 кВ с одной опоры |  |  | 4: шт; 7: 2 |  |  |  | Демонтаж: 3-х проводов ВЛ 0,38 кВ с одной опоры
| Приказ от 04.08.2020 № 421/пр прил.10 табл.4 п.3 | Производство работ осуществляется в охранной зоне действующей воздушной линии электропередачи, вблизи объектов, находящихся под напряжением, внутри объектов капитального строительства, внутренняя проводка в которых не обесточена, если это приведет к ограничению действий рабочих в соответствии с требованиями техники безопасности ОЗП=1,2; ЭМ=1,2 к расх.; ЗПМ=1,2; ТЗ=1,2; ТЗМ=1,2 | [16 empty] | Производство работ осуществляется в охранной зоне действующей воздушной линии электропередачи, вблизи объектов, находящихся под напряжением, внутри объектов капитального строительства, внутренняя проводка в которых не обесточена, если это приведет к ограничению действий рабочих в соответствии с требованиями техники безопасности ОЗП=1,2; ЭМ=1,2 к расх.; ЗПМ=1,2; ТЗ=1,2; ТЗМ=1,2
| 1 | ОТ |  |  | 8: 10.64; 9: 1,2; 10: 25.54; 11: 36,33; 12: 928 | [6 empty] | ОТ
| 2 | ЭМ |  |  | 8: 32.72; 9: 1,2; 10: 78.53; 11: 10,94; 12: 859 | [6 empty] | ЭМ
| 3 | в т.ч. ОТм |  |  | 8: 4.22; 9: 1,2; 10: 10.13; 11: 36,33; 12: 368 | [6 empty] | в т.ч. ОТм
|  | ЗТ |  |  | 4: чел.-ч; 5: 1,27; 6: 1,2; 7: 3,048 | [7 empty] | ЗТ
|  | ЗТм |  |  | 4: чел.-ч; 5: 0,41; 6: 1,2; 7: 0,984 | [7 empty] | ЗТм
|  | Итого по расценке |  |  | 8: 43.36; 10: 104.07 | [8 empty] | Итого по расценке
|  | ФОТ |  |  | 10: 35.67; 12: 1296 | [7 empty] | ФОТ
| МДС81-33.2004 Прил.4 п.27 | НР Линии электропередачи |  |  | 4: %; 5: 105; 7: 105; 10: 37.45; 12: 1361 | [7 empty] | НР Линии электропередачи
| Письмо №АП-5536/06 от 18.11.04 Прил.1 п.27 | СП Линии электропередачи |  |  | 4: %; 5: 60; 7: 60; 10: 21.4; 12: 778 | [7 empty] | СП Линии электропередачи
|  | Всего по позиции |  |  | 10: 162.92; 12: 3926 | [9 empty] | Всего по позиции
408 | ФЕР33-04-042-02 | Демонтаж опор ВЛ 0,38-10 кВ: без приставок одностоечных с подкосом | [14 empty] | Демонтаж опор ВЛ 0,38-10 кВ: без приставок одностоечных с подкосом | bar: 4; 7
| Приказ от 04.08.2020 № 421/пр прил.10 табл.4 п.3 | Производство работ осуществляется в охранной зоне действующей воздушной линии электропередачи, вблизи объектов, находящихся под напряжением, внутри объектов капитального строительства, внутренняя проводка в которых не обесточена, если это приведет к ограничению действий рабочих в соответствии с требованиями техники безопасности ОЗП=1,2; ЭМ=1,2 к расх.; ЗПМ=1,2; ТЗ=1,2; ТЗМ=1,2 | [16 empty] | Производство работ осуществляется в охранной зоне действующей воздушной линии электропередачи, вблизи объектов, находящихся под напряжением, внутри объектов капитального строительства, внутренняя проводка в которых не обесточена, если это приведет к ограничению действий рабочих в соответствии с требованиями техники безопасности ОЗП=1,2; ЭМ=1,2 к расх.; ЗПМ=1,2; ТЗ=1,2; ТЗМ=1,2
| 1 | ОТ |  |  | 8: 15.87; 9: 1,2; 10: 19.04; 11: 36,33; 12: 692 | [6 empty] | ОТ
| 2 | ЭМ |  |  | 8: 207.97; 9: 1,2; 10: 249.56; 11: 10,39; 12: 2593 | [6 empty] | ЭМ
| 3 | в т.ч. ОТм |  |  | 8: 20.63; 9: 1,2; 10: 24.76; 11: 36,33; 12: 900 | [6 empty] | в т.ч. ОТм
|  | ЗТ |  |  | 4: чел.-ч; 5: 1,75; 6: 1,2; 7: 2,1 | [7 empty] | ЗТ
|  | ЗТм |  |  | 4: чел.-ч; 5: 1,89; 6: 1,2; 7: 2,268 | [7 empty] | ЗТм
|  | Итого по расценке |  |  | 8: 223.84; 10: 268.6 | [8 empty] | Итого по расценке
|  | ФОТ |  |  | 10: 43.8; 12: 1592 | [7 empty] | ФОТ
| МДС81-33.2004 Прил.4 п.27 | НР Линии электропередачи |  |  | 4: %; 5: 105; 7: 105; 10: 45.99; 12: 1672 | [7 empty] | НР Линии электропередачи
| Письмо №АП-5536/06 от 18.11.04 Прил.1 п.27 | СП Линии электропередачи |  |  | 4: %; 5: 60; 7: 60; 10: 26.28; 12: 955 | [7 empty] | СП Линии электропередачи
|  | Всего по позиции |  |  | 10: 340.87; 12: 5912 | [9 empty] | Всего по позиции
409 | ФССЦ-07.2.07.13-0221 | Хомут Х-11 |  |  | кг |  |  | 6,96 | 9.6 |  | 66.82 | 16,97 | 1134 |  |  |  | Хомут Х-11
|  | Объем=3,48*2 | [15 empty] | Объем=3,48*2
Монтаж разъединителя | [23 empty] | Монтаж разъединителя
410 | ФЕР33-04-030-03 | Установка разъединителей: с помощью механизмов |  |  | 4: компл; 7: 2 |  |  |  | Установка разъединителей: с помощью механизмов
| Приказ от 04.08.2020 № 421/пр прил.10 табл.4 п.3 | Производство работ осуществляется в охранной зоне действующей воздушной линии электропередачи, вблизи объектов, находящихся под напряжением, внутри объектов капитального строительства, внутренняя проводка в которых не обесточена, если это приведет к ограничению действий рабочих в соответствии с требованиями техники безопасности ОЗП=1,2; ЭМ=1,2 к расх.; ЗПМ=1,2; ТЗ=1,2; ТЗМ=1,2 | [16 empty] | Производство работ осуществляется в охранной зоне действующей воздушной линии электропередачи, вблизи объектов, находящихся под напряжением, внутри объектов капитального строительства, внутренняя проводка в которых не обесточена, если это приведет к ограничению действий рабочих в соответствии с требованиями техники безопасности ОЗП=1,2; ЭМ=1,2 к расх.; ЗПМ=1,2; ТЗ=1,2; ТЗМ=1,2
| 1 | ОТ |  |  | 8: 74.65; 9: 1,2; 10: 179.16; 11: 36,33; 12: 6509 | [6 empty] | ОТ
| 2 | ЭМ |  |  | 8: 97.33; 9: 1,2; 10: 233.59; 11: 13,79; 12: 3221 | [6 empty] | ЭМ
| 3 | в т.ч. ОТм |  |  | 8: 13; 9: 1,2; 10: 31.2; 11: 36,33; 12: 1133 | [6 empty] | в т.ч. ОТм
| 4 | М |  |  | 8: 2.16; 10: 4.32; 11: 11,94; 12: 52 | [6 empty] | М
|  | ЗТ |  |  | 4: чел.-ч; 5: 7,42; 6: 1,2; 7: 17,808 | [7 empty] | ЗТ
|  | ЗТм |  |  | 4: чел.-ч; 5: 1,02; 6: 1,2; 7: 2,448 | [7 empty] | ЗТм
|  | Итого по расценке |  |  | 8: 174.14; 10: 417.07 | [8 empty] | Итого по расценке
|  | ФОТ |  |  | 10: 210.36; 12: 7642 | [7 empty] | ФОТ
| МДС81-33.2004 Прил.4 п.27 | НР Линии электропередачи |  |  | 4: %; 5: 105; 7: 105; 10: 220.88; 12: 8024 | [7 empty] | НР Линии электропередачи
| Письмо №АП-5536/06 от 18.11.04 Прил.1 п.27 | СП Линии электропередачи |  |  | 4: %; 5: 60; 7: 60; 10: 126.22; 12: 4585 | [7 empty] | СП Линии электропередачи
|  | Всего по позиции |  |  | 10: 764.17; 12: 22391 | [9 empty] | Всего по позиции
411 | ФЕР33-04-030-03 Демонтаж | Установка разъединителей: с помощью механизмов |  |  | 4: компл; 7: 1 |  |  |  | Установка разъединителей: с помощью механизмов
| Приказ от 04.09.2019 № 519/пр табл.3 п.1 | Демонтаж оборудования, пригодного для дальнейшего использования, со снятием с места установки, необходимой (частичной) разборкой и консервированием с целью длительного или кратковременного хранения ОЗП=0,7; ЭМ=0,7 к расх.; ЗПМ=0,7; МАТ=0 к расх.; ТЗ=0,7; ТЗМ=0,7 | [16 empty] | Демонтаж оборудования, пригодного для дальнейшего использования, со снятием с места установки, необходимой (частичной) разборкой и консервированием с целью длительного или кратковременного хранения ОЗП=0,7; ЭМ=0,7 к расх.; ЗПМ=0,7; МАТ=0 к расх.; ТЗ=0,7; ТЗМ=0,7
| Приказ от 04.08.2020 № 421/пр прил.10 табл.4 п.3 | Производство работ осуществляется в охранной зоне действующей воздушной линии электропередачи, вблизи объектов, находящихся под напряжением, внутри объектов капитального строительства, внутренняя проводка в которых не обесточена, если это приведет к ограничению действий рабочих в соответствии с требованиями техники безопасности ОЗП=1,2; ЭМ=1,2 к расх.; ЗПМ=1,2; ТЗ=1,2; ТЗМ=1,2 | [16 empty] | Производство работ осуществляется в охранной зоне действующей воздушной линии электропередачи, вблизи объектов, находящихся под напряжением, внутри объектов капитального строительства, внутренняя проводка в которых не обесточена, если это приведет к ограничению действий рабочих в соответствии с требованиями техники безопасности ОЗП=1,2; ЭМ=1,2 к расх.; ЗПМ=1,2; ТЗ=1,2; ТЗМ=1,2
| 1 | ОТ |  |  | 8: 74.65; 9: 0,84; 10: 62.71; 11: 36,33; 12: 2278 | [6 empty] | ОТ
| 2 | ЭМ |  |  | 8: 97.33; 9: 0,84; 10: 81.76; 11: 13,79; 12: 1127 | [6 empty] | ЭМ
| 3 | в т.ч. ОТм |  |  | 8: 13; 9: 0,84; 10: 10.92; 11: 36,33; 12: 397 | [6 empty] | в т.ч. ОТм
| 4 | М |  |  | 8: 2.16; 9: 0; 10: 0; 11: 11,94 | [6 empty] | М
|  | ЗТ |  |  | 4: чел.-ч; 5: 7,42; 6: 0,84; 7: 6,2328 | [7 empty] | ЗТ
|  | ЗТм |  |  | 4: чел.-ч; 5: 1,02; 6: 0,84; 7: 0,8568 | [7 empty] | ЗТм
|  | Итого по расценке |  |  | 8: 174.14; 10: 144.47 | [8 empty] | Итого по расценке
|  | ФОТ |  |  | 10: 73.63; 12: 2675 | [7 empty] | ФОТ
| МДС81-33.2004 Прил.4 п.27 | НР Линии электропередачи |  |  | 4: %; 5: 105; 7: 105; 10: 77.31; 12: 2809 | [7 empty] | НР Линии электропередачи
| Письмо №АП-5536/06 от 18.11.04 Прил.1 п.27 | СП Линии электропередачи |  |  | 4: %; 5: 60; 7: 60; 10: 44.18; 12: 1605 | [7 empty] | СП Линии электропередачи
|  | Всего по позиции |  |  | 10: 265.96; 12: 7819 | [9 empty] | Всего по позиции
412 | ФССЦ-22.2.02.07-0003 | Конструкции стальные: порталов ОРУ К-т констр.под РЛНД-10/400 (54,02кг) (РА-1,РА-2,РА-3=2шт, РА-4,РА-5=3шт;,Х-7=3шт,Х-8,ЗП-1(4,5м) |  |  | т |  |  | 0,10804 | 12500 |  | 1350.5 | 6,63 | 8954 |  |  |  | Конструкции стальные: порталов ОРУ К-т констр.под РЛНД-10/400 (54,02кг) (РА-1,РА-2,РА-3=2шт, РА-4,РА-5=3шт;,Х-7=3шт,Х-8,ЗП-1(4,5м)
|  | Объем=(54,02)/1000*2 | [15 empty] | Объем=(54,02)/1000*2
413 О | КП поставщика (ОБ) | Разъединитель РЛНД-1-10-/400 УХЛ1 с приводом ПРНЗ-10 и навесным замком |  |  | шт |  |  | 2 | 10625.83 |  | 3957.54 | 5,37 | 21252 |  |  |  | Разъединитель РЛНД-1-10-/400 УХЛ1 с приводом ПРНЗ-10 и навесным замком
|  | Цена=12751/1,2 | [22 empty] | Цена=12751/1,2
414 | ФЕРм08-02-472-09 | Проводник заземляющий открыто по строительным основаниям: из круглой стали диаметром 12 мм |  |  | 4: 100 м; 7: 0,22 |  |  |  | Проводник заземляющий открыто по строительным основаниям: из круглой стали диаметром 12 мм
|  | Объем=(2+8+1)/100*2 | [15 empty] | Объем=(2+8+1)/100*2
| Приказ от 04.08.2020 № 421/пр прил.10 табл.4 п.3 | Производство работ осуществляется в охранной зоне действующей воздушной линии электропередачи, вблизи объектов, находящихся под напряжением, внутри объектов капитального строительства, внутренняя проводка в которых не обесточена, если это приведет к ограничению действий рабочих в соответствии с требованиями техники безопасности ОЗП=1,2; ЭМ=1,2 к расх.; ЗПМ=1,2; ТЗ=1,2; ТЗМ=1,2 | [16 empty] | Производство работ осуществляется в охранной зоне действующей воздушной линии электропередачи, вблизи объектов, находящихся под напряжением, внутри объектов капитального строительства, внутренняя проводка в которых не обесточена, если это приведет к ограничению действий рабочих в соответствии с требованиями техники безопасности ОЗП=1,2; ЭМ=1,2 к расх.; ЗПМ=1,2; ТЗ=1,2; ТЗМ=1,2
| 1 | ОТ |  |  | 8: 173.9; 9: 1,2; 10: 45.91; 11: 36,33; 12: 1668 | [6 empty] | ОТ
| 2 | ЭМ |  |  | 8: 54.28; 9: 1,2; 10: 14.33; 11: 10,48; 12: 150 | [6 empty] | ЭМ
| 3 | в т.ч. ОТм |  |  | 8: 4.27; 9: 1,2; 10: 1.13; 11: 36,33; 12: 41 | [6 empty] | в т.ч. ОТм
| 4 | М |  |  | 8: 608.39; 10: 133.85; 11: 2,49; 12: 333 | [6 empty] | М
|  | ЗТ |  |  | 4: чел.-ч; 5: 18,5; 6: 1,2; 7: 4,884 | [7 empty] | ЗТ
|  | ЗТм |  |  | 4: чел.-ч; 5: 0,34; 6: 1,2; 7: 0,08976 | [7 empty] | ЗТм
|  | Итого по расценке |  |  | 8: 836.57; 10: 194.09 | [8 empty] | Итого по расценке
|  | ФОТ |  |  | 10: 47.04; 12: 1709 | [7 empty] | ФОТ
| МДС81-33.2004 Прил.4 п.45.2 | НР Электротехнические установки на других объектах |  |  | 4: %; 5: 95; 7: 95; 10: 44.69; 12: 1624 | [7 empty] | НР Электротехнические установки на других объектах
| Письмо №АП-5536/06 Прил.1 п.45.2 | СП Электротехнические установки на других объектах |  |  | 4: %; 5: 65; 7: 65; 10: 30.58; 12: 1111 | [7 empty] | СП Электротехнические установки на других объектах
|  | Всего по позиции |  |  | 10: 269.36; 12: 4886 | [9 empty] | Всего по позиции
415 | ФССЦ-08.3.04.02-0092 | Сталь круглая углеродистая обыкновенного качества марки ВСт3пс5-1 диаметром: 10 мм |  |  | т |  |  | 0,013552 | 5230.01 |  | 70.88 | 14,21 | 1007 |  |  |  | Сталь круглая углеродистая обыкновенного качества марки ВСт3пс5-1 диаметром: 10 мм
|  | Объем=0,616*(2+8+1)/1000*2 | [15 empty] | Объем=0,616*(2+8+1)/1000*2
416 | ФЕР01-02-055-03 | Разработка грунта вручную с креплениями в траншеях шириной до 2 м, глубиной: до 2 м, группа грунтов 3 |  |  | 4: 100 м3; 7: 0,0081 |  |  |  | Разработка грунта вручную с креплениями в траншеях шириной до 2 м, глубиной: до 2 м, группа грунтов 3
|  | Объем=(0,3*0,3*(1,5*3))/100*2 | [15 empty] | Объем=(0,3*0,3*(1,5*3))/100*2
| Приказ от 04.08.2020 № 421/пр прил.10 табл.4 п.3 | Производство работ осуществляется в охранной зоне действующей воздушной линии электропередачи, вблизи объектов, находящихся под напряжением, внутри объектов капитального строительства, внутренняя проводка в которых не обесточена, если это приведет к ограничению действий рабочих в соответствии с требованиями техники безопасности ОЗП=1,2; ЭМ=1,2 к расх.; ЗПМ=1,2; ТЗ=1,2; ТЗМ=1,2 | [16 empty] | Производство работ осуществляется в охранной зоне действующей воздушной линии электропередачи, вблизи объектов, находящихся под напряжением, внутри объектов капитального строительства, внутренняя проводка в которых не обесточена, если это приведет к ограничению действий рабочих в соответствии с требованиями техники безопасности ОЗП=1,2; ЭМ=1,2 к расх.; ЗПМ=1,2; ТЗ=1,2; ТЗМ=1,2
| 1 | ОТ |  |  | 8: 2329.64; 9: 1,2; 10: 22.64; 11: 36,33; 12: 823 | [6 empty] | ОТ
|  | ЗТ |  |  | 4: чел.-ч; 5: 278; 6: 1,2; 7: 2,70216 | [7 empty] | ЗТ
|  | Итого по расценке |  |  | 8: 2329.64; 10: 22.64 | [8 empty] | Итого по расценке
|  | ФОТ |  |  | 10: 22.64; 12: 823 | [7 empty] | ФОТ
| МДС81-33.2004 Прил.4 п.1.2 | НР Земляные работы, выполняемые ручным способом |  |  | 4: %; 5: 80; 7: 80; 10: 18.11; 12: 658 | [7 empty] | НР Земляные работы, выполняемые ручным способом
| Письмо №АП-5536/06 от 18.11.04 Прил.1 п.1.2 | СП Земляные работы, выполняемые ручным способом |  |  | 4: %; 5: 45; 7: 45; 10: 10.19; 12: 370 | [7 empty] | СП Земляные работы, выполняемые ручным способом
|  | Всего по позиции |  |  | 10: 50.94; 12: 1851 | [9 empty] | Всего по позиции
417 | ФЕР01-02-061-02 | Засыпка вручную траншей, пазух котлованов и ям, группа грунтов: 2 |  |  | 4: 100 м3; 7: 0,0081 |  |  |  | Засыпка вручную траншей, пазух котлованов и ям, группа грунтов: 2
|  | Объем=(0,3*0,3*(1,5*3))/100*2 | [15 empty] | Объем=(0,3*0,3*(1,5*3))/100*2
| Приказ от 04.08.2020 № 421/пр прил.10 табл.4 п.3 | Производство работ осуществляется в охранной зоне действующей воздушной линии электропередачи, вблизи объектов, находящихся под напряжением, внутри объектов капитального строительства, внутренняя проводка в которых не обесточена, если это приведет к ограничению действий рабочих в соответствии с требованиями техники безопасности ОЗП=1,2; ЭМ=1,2 к расх.; ЗПМ=1,2; ТЗ=1,2; ТЗМ=1,2 | [16 empty] | Производство работ осуществляется в охранной зоне действующей воздушной линии электропередачи, вблизи объектов, находящихся под напряжением, внутри объектов капитального строительства, внутренняя проводка в которых не обесточена, если это приведет к ограничению действий рабочих в соответствии с требованиями техники безопасности ОЗП=1,2; ЭМ=1,2 к расх.; ЗПМ=1,2; ТЗ=1,2; ТЗМ=1,2
| 1 | ОТ |  |  | 8: 729; 9: 1,2; 10: 7.09; 11: 36,33; 12: 258 | [6 empty] | ОТ
|  | ЗТ |  |  | 4: чел.-ч; 5: 97,2; 6: 1,2; 7: 0,944784 | [7 empty] | ЗТ
|  | Итого по расценке |  |  | 8: 729; 10: 7.09 | [8 empty] | Итого по расценке
|  | ФОТ |  |  | 10: 7.09; 12: 258 | [7 empty] | ФОТ
| МДС81-33.2004 Прил.4 п.1.2 | НР Земляные работы, выполняемые ручным способом |  |  | 4: %; 5: 80; 7: 80; 10: 5.67; 12: 206 | [7 empty] | НР Земляные работы, выполняемые ручным способом
| Письмо №АП-5536/06 от 18.11.04 Прил.1 п.1.2 | СП Земляные работы, выполняемые ручным способом |  |  | 4: %; 5: 45; 7: 45; 10: 3.19; 12: 116 | [7 empty] | СП Земляные работы, выполняемые ручным способом
|  | Всего по позиции |  |  | 10: 15.95; 12: 580 | [9 empty] | Всего по позиции
418 | ФЕРм08-02-472-01 | Заземлитель горизонтальный из стали: круглой диаметром 12 мм |  |  | 4: 100 м; 7: 0,09 |  |  |  | Заземлитель горизонтальный из стали: круглой диаметром 12 мм
|  | Объем=1,5*3/100*2 | [15 empty] | Объем=1,5*3/100*2
| Приказ от 04.08.2020 № 421/пр прил.10 табл.4 п.3 | Производство работ осуществляется в охранной зоне действующей воздушной линии электропередачи, вблизи объектов, находящихся под напряжением, внутри объектов капитального строительства, внутренняя проводка в которых не обесточена, если это приведет к ограничению действий рабочих в соответствии с требованиями техники безопасности ОЗП=1,2; ЭМ=1,2 к расх.; ЗПМ=1,2; ТЗ=1,2; ТЗМ=1,2 | [16 empty] | Производство работ осуществляется в охранной зоне действующей воздушной линии электропередачи, вблизи объектов, находящихся под напряжением, внутри объектов капитального строительства, внутренняя проводка в которых не обесточена, если это приведет к ограничению действий рабочих в соответствии с требованиями техники безопасности ОЗП=1,2; ЭМ=1,2 к расх.; ЗПМ=1,2; ТЗ=1,2; ТЗМ=1,2
| 1 | ОТ |  |  | 8: 155.1; 9: 1,2; 10: 16.75; 11: 36,33; 12: 609 | [6 empty] | ОТ
| 2 | ЭМ |  |  | 8: 45.41; 9: 1,2; 10: 4.9; 11: 10,13; 12: 50 | [6 empty] | ЭМ
| 3 | в т.ч. ОТм |  |  | 8: 3.27; 9: 1,2; 10: 0.35; 11: 36,33; 12: 13 | [6 empty] | в т.ч. ОТм
| 4 | М |  |  | 8: 486.4; 10: 43.78; 11: 1,98; 12: 87 | [6 empty] | М
|  | ЗТ |  |  | 4: чел.-ч; 5: 16,5; 6: 1,2; 7: 1,782 | [7 empty] | ЗТ
|  | ЗТм |  |  | 4: чел.-ч; 5: 0,26; 6: 1,2; 7: 0,02808 | [7 empty] | ЗТм
|  | Итого по расценке |  |  | 8: 686.91; 10: 65.43 | [8 empty] | Итого по расценке
|  | ФОТ |  |  | 10: 17.1; 12: 622 | [7 empty] | ФОТ
| МДС81-33.2004 Прил.4 п.45.2 | НР Электротехнические установки на других объектах |  |  | 4: %; 5: 95; 7: 95; 10: 16.25; 12: 591 | [7 empty] | НР Электротехнические установки на других объектах
| Письмо №АП-5536/06 Прил.1 п.45.2 | СП Электротехнические установки на других объектах |  |  | 4: %; 5: 65; 7: 65; 10: 11.12; 12: 404 | [7 empty] | СП Электротехнические установки на других объектах
|  | Всего по позиции |  |  | 10: 92.8; 12: 1741 | [9 empty] | Всего по позиции
419 | ФССЦ-08.3.04.02-0092 | Сталь круглая углеродистая обыкновенного качества марки ВСт3пс5-1 диаметром: 10 мм |  |  | т |  |  | 0,005544 | 5230.01 |  | 29 | 14,21 | 412 |  |  |  | Сталь круглая углеродистая обыкновенного качества марки ВСт3пс5-1 диаметром: 10 мм
|  | Объем=0,616*(1,5*3)/1000*2 | [15 empty] | Объем=0,616*(1,5*3)/1000*2
420 | ФЕРм08-02-471-02 | Заземлитель вертикальный из угловой стали размером: 63х63х6 мм |  |  | 4: 10 шт; 7: 0,6 |  |  |  | Заземлитель вертикальный из угловой стали размером: 63х63х6 мм
|  | Объем=3/10*2 | [15 empty] | Объем=3/10*2
| Приказ от 04.08.2020 № 421/пр прил.10 табл.4 п.3 | Производство работ осуществляется в охранной зоне действующей воздушной линии электропередачи, вблизи объектов, находящихся под напряжением, внутри объектов капитального строительства, внутренняя проводка в которых не обесточена, если это приведет к ограничению действий рабочих в соответствии с требованиями техники безопасности ОЗП=1,2; ЭМ=1,2 к расх.; ЗПМ=1,2; ТЗ=1,2; ТЗМ=1,2 | [16 empty] | Производство работ осуществляется в охранной зоне действующей воздушной линии электропередачи, вблизи объектов, находящихся под напряжением, внутри объектов капитального строительства, внутренняя проводка в которых не обесточена, если это приведет к ограничению действий рабочих в соответствии с требованиями техники безопасности ОЗП=1,2; ЭМ=1,2 к расх.; ЗПМ=1,2; ТЗ=1,2; ТЗМ=1,2
| 1 | ОТ |  |  | 8: 96.82; 9: 1,2; 10: 69.71; 11: 36,33; 12: 2533 | [6 empty] | ОТ
| 2 | ЭМ |  |  | 8: 61.13; 9: 1,2; 10: 44.01; 11: 12,14; 12: 534 | [6 empty] | ЭМ
| 3 | в т.ч. ОТм |  |  | 8: 6.78; 9: 1,2; 10: 4.88; 11: 36,33; 12: 177 | [6 empty] | в т.ч. ОТм
| 4 | М |  |  | 8: 581.9; 10: 349.14; 11: 1,87; 12: 653 | [6 empty] | М
|  | ЗТ |  |  | 4: чел.-ч; 5: 10,3; 6: 1,2; 7: 7,416 | [7 empty] | ЗТ
|  | ЗТм |  |  | 4: чел.-ч; 5: 0,54; 6: 1,2; 7: 0,3888 | [7 empty] | ЗТм
|  | Итого по расценке |  |  | 8: 739.85; 10: 462.86 | [8 empty] | Итого по расценке
|  | ФОТ |  |  | 10: 74.59; 12: 2710 | [7 empty] | ФОТ
| МДС81-33.2004 Прил.4 п.45.2 | НР Электротехнические установки на других объектах |  |  | 4: %; 5: 95; 7: 95; 10: 70.86; 12: 2575 | [7 empty] | НР Электротехнические установки на других объектах
| Письмо №АП-5536/06 Прил.1 п.45.2 | СП Электротехнические установки на других объектах |  |  | 4: %; 5: 65; 7: 65; 10: 48.48; 12: 1762 | [7 empty] | СП Электротехнические установки на других объектах
|  | Всего по позиции |  |  | 10: 582.2; 12: 8057 | [9 empty] | Всего по позиции
421 | ФССЦ-08.3.08.02-0024 | Уголок горячекатаный, размер 63х63 мм |  |  | т |  |  | 0,08658 | 5636.21 |  | 487.98 | 12,65 | 6173 |  |  |  | Уголок горячекатаный, размер 63х63 мм
|  | Объем=4,81*3/1000*3*2 | [15 empty] | Объем=4,81*3/1000*3*2
422 | ФЕРп01-11-010-02 | Измерение сопротивления растеканию тока: контура с диагональю до 20 м |  |  | 4: измерение; 7: 2 |  |  |  | Измерение сопротивления растеканию тока: контура с диагональю до 20 м
| Приказ от 04.08.2020 № 421/пр прил.10 табл.4 п.3 | Производство работ осуществляется в охранной зоне действующей воздушной линии электропередачи, вблизи объектов, находящихся под напряжением, внутри объектов капитального строительства, внутренняя проводка в которых не обесточена, если это приведет к ограничению действий рабочих в соответствии с требованиями техники безопасности ОЗП=1,2; ЭМ=1,2 к расх.; ЗПМ=1,2; ТЗ=1,2; ТЗМ=1,2 | [16 empty] | Производство работ осуществляется в охранной зоне действующей воздушной линии электропередачи, вблизи объектов, находящихся под напряжением, внутри объектов капитального строительства, внутренняя проводка в которых не обесточена, если это приведет к ограничению действий рабочих в соответствии с требованиями техники безопасности ОЗП=1,2; ЭМ=1,2 к расх.; ЗПМ=1,2; ТЗ=1,2; ТЗМ=1,2
| 1 | ОТ |  |  | 8: 20.75; 9: 1,2; 10: 49.8; 11: 36,33; 12: 1809 | [6 empty] | ОТ
|  | ЗТ |  |  | 4: чел.-ч; 5: 1,62; 6: 1,2; 7: 3,888 | [7 empty] | ЗТ
|  | Итого по расценке |  |  | 8: 20.75; 10: 49.8 | [8 empty] | Итого по расценке
|  | ФОТ |  |  | 10: 49.8; 12: 1809 | [7 empty] | ФОТ
| МДС81-33.2004 Прил.4 п.48 | НР Пусконаладочные работы: 'вхолостую' - 80%, 'под нагрузкой' - 20% |  |  | 4: %; 5: 65; 7: 65; 10: 32.37; 12: 1176 | [7 empty] | НР Пусконаладочные работы: 'вхолостую' - 80%, 'под нагрузкой' - 20%
| Письмо №АП-5536/06 Прил.1 п.48 | СП Пусконаладочные работы: 'вхолостую' - 80%, 'под нагрузкой' - 20% |  |  | 4: %; 5: 40; 7: 40; 10: 19.92; 12: 724 | [7 empty] | СП Пусконаладочные работы: 'вхолостую' - 80%, 'под нагрузкой' - 20%
|  | Всего по позиции |  |  | 10: 102.09; 12: 3709 | [9 empty] | Всего по позиции
Монтаж разрядников | [23 empty] | Монтаж разрядников
423 | ФЕР33-04-030-01 | Установка разрядников: с помощью механизмов |  |  | 4: компл; 7: 2 |  |  |  | Установка разрядников: с помощью механизмов
| Приказ от 04.08.2020 № 421/пр прил.10 табл.4 п.3 | Производство работ осуществляется в охранной зоне действующей воздушной линии электропередачи, вблизи объектов, находящихся под напряжением, внутри объектов капитального строительства, внутренняя проводка в которых не обесточена, если это приведет к ограничению действий рабочих в соответствии с требованиями техники безопасности ОЗП=1,2; ЭМ=1,2 к расх.; ЗПМ=1,2; ТЗ=1,2; ТЗМ=1,2 | [16 empty] | Производство работ осуществляется в охранной зоне действующей воздушной линии электропередачи, вблизи объектов, находящихся под напряжением, внутри объектов капитального строительства, внутренняя проводка в которых не обесточена, если это приведет к ограничению действий рабочих в соответствии с требованиями техники безопасности ОЗП=1,2; ЭМ=1,2 к расх.; ЗПМ=1,2; ТЗ=1,2; ТЗМ=1,2
| 1 | ОТ |  |  | 8: 33.31; 9: 1,2; 10: 79.94; 11: 36,33; 12: 2904 | [6 empty] | ОТ
| 2 | ЭМ |  |  | 8: 84.35; 9: 1,2; 10: 202.44; 11: 11; 12: 2227 | [6 empty] | ЭМ
| 3 | в т.ч. ОТм |  |  | 8: 11.1; 9: 1,2; 10: 26.64; 11: 36,33; 12: 968 | [6 empty] | в т.ч. ОТм
| 4 | М |  |  | 8: 2.86; 10: 5.72; 11: 10,33; 12: 59 | [6 empty] | М
|  | ЗТ |  |  | 4: чел.-ч; 5: 3,76; 6: 1,2; 7: 9,024 | [7 empty] | ЗТ
|  | ЗТм |  |  | 4: чел.-ч; 5: 1,07; 6: 1,2; 7: 2,568 | [7 empty] | ЗТм
|  | Итого по расценке |  |  | 8: 120.52; 10: 288.1 | [8 empty] | Итого по расценке
|  | ФОТ |  |  | 10: 106.58; 12: 3872 | [7 empty] | ФОТ
| МДС81-33.2004 Прил.4 п.27 | НР Линии электропередачи |  |  | 4: %; 5: 105; 7: 105; 10: 111.91; 12: 4066 | [7 empty] | НР Линии электропередачи
| Письмо №АП-5536/06 от 18.11.04 Прил.1 п.27 | СП Линии электропередачи |  |  | 4: %; 5: 60; 7: 60; 10: 63.95; 12: 2323 | [7 empty] | СП Линии электропередачи
|  | Всего по позиции |  |  | 10: 463.96; 12: 11579 | [9 empty] | Всего по позиции
424 | КП поставщика (МАТ) | ОПН-П1-10IIУХЛ1 |  |  | шт |  |  | 6 | 1000 |  | 1104.97 | 5,43 | 6000 |  |  |  | ОПН-П1-10IIУХЛ1
|  | Объем=3*2 | [15 empty] | Объем=3*2
|  | Цена=1200/1,2 | [22 empty] | Цена=1200/1,2
425 | КП поставщика (МАТ) | Траверса под ОПН (6, 10 кВ) |  |  | шт |  |  | 2 | 458.33 |  | 168.88 | 5,43 | 917 |  |  |  | Траверса под ОПН (6, 10 кВ)
|  | Цена=550/1,2 | [22 empty] | Цена=550/1,2
Монтаж заземления траверс | [23 empty] | Монтаж заземления траверс
426 | ФЕРм08-02-144-06 | Присоединение к зажимам жил проводов или кабелей сечением: до 150 мм2 |  |  | 4: 100 шт; 7: 0,12 |  |  |  | Присоединение к зажимам жил проводов или кабелей сечением: до 150 мм2
|  | Объем=(2*2*3) / 100 | [15 empty] | Объем=(2*2*3) / 100
| Приказ от 04.08.2020 № 421/пр прил.10 табл.4 п.3 | Производство работ осуществляется в охранной зоне действующей воздушной линии электропередачи, вблизи объектов, находящихся под напряжением, внутри объектов капитального строительства, внутренняя проводка в которых не обесточена, если это приведет к ограничению действий рабочих в соответствии с требованиями техники безопасности ОЗП=1,2; ЭМ=1,2 к расх.; ЗПМ=1,2; ТЗ=1,2; ТЗМ=1,2 | [16 empty] | Производство работ осуществляется в охранной зоне действующей воздушной линии электропередачи, вблизи объектов, находящихся под напряжением, внутри объектов капитального строительства, внутренняя проводка в которых не обесточена, если это приведет к ограничению действий рабочих в соответствии с требованиями техники безопасности ОЗП=1,2; ЭМ=1,2 к расх.; ЗПМ=1,2; ТЗ=1,2; ТЗМ=1,2
| 1 | ОТ |  |  | 8: 213.57; 9: 1,2; 10: 30.75; 11: 36,33; 12: 1117 | [6 empty] | ОТ
| 4 | М |  |  | 8: 4.27; 10: 0.51; 11: 36,34; 12: 19 | [6 empty] | М
|  | ЗТ |  |  | 4: чел.-ч; 5: 22,72; 6: 1,2; 7: 3,27168 | [7 empty] | ЗТ
|  | Итого по расценке |  |  | 8: 217.84; 10: 31.26 | [8 empty] | Итого по расценке
|  | ФОТ |  |  | 10: 30.75; 12: 1117 | [7 empty] | ФОТ
| МДС81-33.2004 Прил.4 п.45.2 | НР Электротехнические установки на других объектах |  |  | 4: %; 5: 95; 7: 95; 10: 29.21; 12: 1061 | [7 empty] | НР Электротехнические установки на других объектах
| Письмо №АП-5536/06 Прил.1 п.45.2 | СП Электротехнические установки на других объектах |  |  | 4: %; 5: 65; 7: 65; 10: 19.99; 12: 726 | [7 empty] | СП Электротехнические установки на других объектах
|  | Всего по позиции |  |  | 10: 80.46; 12: 2923 | [9 empty] | Всего по позиции
427 | ФССЦ-20.1.01.11-0001 | Зажим плашечный |  |  | шт |  |  | 12 | 13.75 |  | 165 | 3,13 | 516 |  |  |  | Зажим плашечный
|  | Итоги по разделу 6 Ф-18 ПС Лермонтовка : | [23 empty] | Итоги по разделу 6 Ф-18 ПС Лермонтовка :
|  | Итого прямые затраты (справочно) |  |  | 10: 229885.84 | [13 empty] | Итого прямые затраты (справочно)
|  | в том числе: | [24 empty] | в том числе:
|  | Оплата труда рабочих |  |  | 10: 5407.4 | [13 empty] | Оплата труда рабочих
|  | Эксплуатация машин |  |  | 10: 109730.48 | [13 empty] | Эксплуатация машин
|  | в том числе оплата труда машинистов (Отм) |  |  | 10: 3016.47 | [13 empty] | в том числе оплата труда машинистов (Отм)
|  | Материалы |  |  | 10: 114747.96 | [13 empty] | Материалы
|  | Строительные работы |  |  | 10: 182883.81 | [13 empty] | Строительные работы
|  | в том числе: | [24 empty] | в том числе:
|  | оплата труда |  |  | 10: 2764.35 | [13 empty] | оплата труда
|  | эксплуатация машин и механизмов |  |  | 10: 109037.72 | [13 empty] | эксплуатация машин и механизмов
|  | в том числе оплата труда машинистов (ОТм) |  |  | 10: 2943.06 | [13 empty] | в том числе оплата труда машинистов (ОТм)
|  | материалы |  |  | 10: 61944.15 | [13 empty] | материалы
|  | накладные расходы |  |  | 10: 6200.64 | [13 empty] | накладные расходы
|  | сметная прибыль |  |  | 10: 2936.95 | [13 empty] | сметная прибыль
|  | Монтажные работы |  |  | 10: 59620.44 | [13 empty] | Монтажные работы
|  | в том числе: | [24 empty] | в том числе:
|  | оплата труда |  |  | 10: 2310.15 | [13 empty] | оплата труда
|  | эксплуатация машин и механизмов |  |  | 10: 692.76 | [13 empty] | эксплуатация машин и механизмов
|  | в том числе оплата труда машинистов (ОТм) |  |  | 10: 73.41 | [13 empty] | в том числе оплата труда машинистов (ОТм)
|  | материалы |  |  | 10: 52803.81 | [13 empty] | материалы
|  | накладные расходы |  |  | 10: 2264.39 | [13 empty] | накладные расходы
|  | сметная прибыль |  |  | 10: 1549.33 | [13 empty] | сметная прибыль
|  | Оборудование |  |  | 10: 3957.54 | [13 empty] | Оборудование
|  | Прочие затраты |  |  | 10: 682.45 | [13 empty] | Прочие затраты
|  | Пусконаладочные работы |  |  | 10: 682.45 | [13 empty] | Пусконаладочные работы
|  | в том числе: | [24 empty] | в том числе:
|  | оплата труда |  |  | 10: 332.9 | [13 empty] | оплата труда
|  | накладные расходы |  |  | 10: 216.39 | [13 empty] | накладные расходы
|  | сметная прибыль |  |  | 10: 133.16 | [13 empty] | сметная прибыль
|  | Итого ФОТ (справочно) |  |  | 10: 8423.87 | [13 empty] | Итого ФОТ (справочно)
|  | Итого накладные расходы (справочно) |  |  | 10: 8681.42 | [13 empty] | Итого накладные расходы (справочно)
|  | Итого сметная прибыль (справочно) |  |  | 10: 4619.44 | [13 empty] | Итого сметная прибыль (справочно)
|  | Итого по разделу 6 Ф-18 ПС Лермонтовка |  |  | 10: 247144.24 | [14 empty] | Итого по разделу 6 Ф-18 ПС Лермонтовка
Раздел 7. Ф-25 ПС Бикин | [15 empty] | Раздел 7. Ф-25 ПС Бикин
428 | ФЕР01-01-009-09 | Разработка грунта в траншеях экскаватором «обратная лопата» с ковшом вместимостью 0,65 (0,5-1) м3, группа грунтов: 3 |  |  | 4: 1000 м3; 7: 0,02268 |  |  |  | Разработка грунта в траншеях экскаватором «обратная лопата» с ковшом вместимостью 0,65 (0,5-1) м3, группа грунтов: 3
|  | Объем=(0,8*1,05*(0,9))/1000*30 | [15 empty] | Объем=(0,8*1,05*(0,9))/1000*30
| Приказ от 04.08.2020 № 421/пр прил.10 табл.4 п.3 | Производство работ осуществляется в охранной зоне действующей воздушной линии электропередачи, вблизи объектов, находящихся под напряжением, внутри объектов капитального строительства, внутренняя проводка в которых не обесточена, если это приведет к ограничению действий рабочих в соответствии с требованиями техники безопасности ОЗП=1,2; ЭМ=1,2 к расх.; ЗПМ=1,2; ТЗ=1,2; ТЗМ=1,2 | [16 empty] | Производство работ осуществляется в охранной зоне действующей воздушной линии электропередачи, вблизи объектов, находящихся под напряжением, внутри объектов капитального строительства, внутренняя проводка в которых не обесточена, если это приведет к ограничению действий рабочих в соответствии с требованиями техники безопасности ОЗП=1,2; ЭМ=1,2 к расх.; ЗПМ=1,2; ТЗ=1,2; ТЗМ=1,2
| 2 | ЭМ |  |  | 8: 3227.56; 9: 1,2; 10: 87.84; 11: 12,83; 12: 1127 | [6 empty] | ЭМ
| 3 | в т.ч. ОТм |  |  | 8: 378; 9: 1,2; 10: 10.29; 11: 36,33; 12: 374 | [6 empty] | в т.ч. ОТм
|  | ЗТм |  |  | 4: чел.-ч; 5: 28; 6: 1,2; 7: 0,762048 | [7 empty] | ЗТм
|  | Итого по расценке |  |  | 8: 3227.56; 10: 87.84 | [8 empty] | Итого по расценке
|  | ФОТ |  |  | 10: 10.29; 12: 374 | [7 empty] | ФОТ
| МДС81-33.2004 Прил.4 п.1.1 и Письмо №ВБ-338/02 от 08.02.08 | НР Земляные работы, выполняемые механизированным способом |  |  | 4: %; 5: 95; 7: 95; 10: 9.78; 12: 355 | [7 empty] | НР Земляные работы, выполняемые механизированным способом
| Письмо №АП-5536/06 от 18.11.04 Прил.1 п.1.1 | СП Земляные работы, выполняемые механизированным способом |  |  | 4: %; 5: 50; 7: 50; 10: 5.15; 12: 187 | [7 empty] | СП Земляные работы, выполняемые механизированным способом
|  | Всего по позиции |  |  | 10: 102.77; 12: 1669 | [9 empty] | Всего по позиции
429 | ФЕР01-02-055-03 | Разработка грунта вручную с креплениями в траншеях шириной до 2 м, глубиной: до 2 м, группа грунтов 3 |  |  | 4: 100 м3; 7: 0,0252 |  |  |  | Разработка грунта вручную с креплениями в траншеях шириной до 2 м, глубиной: до 2 м, группа грунтов 3
|  | Объем=(0,8*1,05*(0,1))/100*30 | [15 empty] | Объем=(0,8*1,05*(0,1))/100*30
| Приказ от 04.08.2020 № 421/пр прил.10 табл.4 п.3 | Производство работ осуществляется в охранной зоне действующей воздушной линии электропередачи, вблизи объектов, находящихся под напряжением, внутри объектов капитального строительства, внутренняя проводка в которых не обесточена, если это приведет к ограничению действий рабочих в соответствии с требованиями техники безопасности ОЗП=1,2; ЭМ=1,2 к расх.; ЗПМ=1,2; ТЗ=1,2; ТЗМ=1,2 | [16 empty] | Производство работ осуществляется в охранной зоне действующей воздушной линии электропередачи, вблизи объектов, находящихся под напряжением, внутри объектов капитального строительства, внутренняя проводка в которых не обесточена, если это приведет к ограничению действий рабочих в соответствии с требованиями техники безопасности ОЗП=1,2; ЭМ=1,2 к расх.; ЗПМ=1,2; ТЗ=1,2; ТЗМ=1,2
| 1 | ОТ |  |  | 8: 2329.64; 9: 1,2; 10: 70.45; 11: 36,33; 12: 2559 | [6 empty] | ОТ
|  | ЗТ |  |  | 4: чел.-ч; 5: 278; 6: 1,2; 7: 8,40672 | [7 empty] | ЗТ
|  | Итого по расценке |  |  | 8: 2329.64; 10: 70.45 | [8 empty] | Итого по расценке
|  | ФОТ |  |  | 10: 70.45; 12: 2559 | [7 empty] | ФОТ
| МДС81-33.2004 Прил.4 п.1.2 | НР Земляные работы, выполняемые ручным способом |  |  | 4: %; 5: 80; 7: 80; 10: 56.36; 12: 2047 | [7 empty] | НР Земляные работы, выполняемые ручным способом
| Письмо №АП-5536/06 от 18.11.04 Прил.1 п.1.2 | СП Земляные работы, выполняемые ручным способом |  |  | 4: %; 5: 45; 7: 45; 10: 31.7; 12: 1152 | [7 empty] | СП Земляные работы, выполняемые ручным способом
|  | Всего по позиции |  |  | 10: 158.51; 12: 5758 | [9 empty] | Всего по позиции
430 | ФЕР01-02-061-02 | Засыпка вручную траншей, пазух котлованов и ям, группа грунтов: 2 |  |  | 4: 100 м3; 7: 0,189 |  |  |  | Засыпка вручную траншей, пазух котлованов и ям, группа грунтов: 2
|  | Объем=(0,8*1,05)/100*30-6,3/100 | [15 empty] | Объем=(0,8*1,05)/100*30-6,3/100
| Приказ от 04.08.2020 № 421/пр прил.10 табл.4 п.3 | Производство работ осуществляется в охранной зоне действующей воздушной линии электропередачи, вблизи объектов, находящихся под напряжением, внутри объектов капитального строительства, внутренняя проводка в которых не обесточена, если это приведет к ограничению действий рабочих в соответствии с требованиями техники безопасности ОЗП=1,2; ЭМ=1,2 к расх.; ЗПМ=1,2; ТЗ=1,2; ТЗМ=1,2 | [16 empty] | Производство работ осуществляется в охранной зоне действующей воздушной линии электропередачи, вблизи объектов, находящихся под напряжением, внутри объектов капитального строительства, внутренняя проводка в которых не обесточена, если это приведет к ограничению действий рабочих в соответствии с требованиями техники безопасности ОЗП=1,2; ЭМ=1,2 к расх.; ЗПМ=1,2; ТЗ=1,2; ТЗМ=1,2
| 1 | ОТ |  |  | 8: 729; 9: 1,2; 10: 165.34; 11: 36,33; 12: 6007 | [6 empty] | ОТ
|  | ЗТ |  |  | 4: чел.-ч; 5: 97,2; 6: 1,2; 7: 22,04496 | [7 empty] | ЗТ
|  | Итого по расценке |  |  | 8: 729; 10: 165.34 | [8 empty] | Итого по расценке
|  | ФОТ |  |  | 10: 165.34; 12: 6007 | [7 empty] | ФОТ
| МДС81-33.2004 Прил.4 п.1.2 | НР Земляные работы, выполняемые ручным способом |  |  | 4: %; 5: 80; 7: 80; 10: 132.27; 12: 4806 | [7 empty] | НР Земляные работы, выполняемые ручным способом
| Письмо №АП-5536/06 от 18.11.04 Прил.1 п.1.2 | СП Земляные работы, выполняемые ручным способом |  |  | 4: %; 5: 45; 7: 45; 10: 74.4; 12: 2703 | [7 empty] | СП Земляные работы, выполняемые ручным способом
|  | Всего по позиции |  |  | 10: 372.01; 12: 13516 | [9 empty] | Всего по позиции
Устройство стартового и приёмного котлована | [23 empty] | Устройство стартового и приёмного котлована
431 | ФЕР01-01-009-09 | Разработка грунта в траншеях экскаватором «обратная лопата» с ковшом вместимостью 0,65 (0,5-1) м3, группа грунтов: 3 |  |  | 4: 1000 м3; 7: 0,02225 |  |  |  | Разработка грунта в траншеях экскаватором «обратная лопата» с ковшом вместимостью 0,65 (0,5-1) м3, группа грунтов: 3
|  | Объем=(16+6,25) / 1000 | [15 empty] | Объем=(16+6,25) / 1000
| Приказ от 04.08.2020 № 421/пр прил.10 табл.4 п.3 | Производство работ осуществляется в охранной зоне действующей воздушной линии электропередачи, вблизи объектов, находящихся под напряжением, внутри объектов капитального строительства, внутренняя проводка в которых не обесточена, если это приведет к ограничению действий рабочих в соответствии с требованиями техники безопасности ОЗП=1,2; ЭМ=1,2 к расх.; ЗПМ=1,2; ТЗ=1,2; ТЗМ=1,2 | [16 empty] | Производство работ осуществляется в охранной зоне действующей воздушной линии электропередачи, вблизи объектов, находящихся под напряжением, внутри объектов капитального строительства, внутренняя проводка в которых не обесточена, если это приведет к ограничению действий рабочих в соответствии с требованиями техники безопасности ОЗП=1,2; ЭМ=1,2 к расх.; ЗПМ=1,2; ТЗ=1,2; ТЗМ=1,2
| 2 | ЭМ |  |  | 8: 3227.56; 9: 1,2; 10: 86.18; 11: 12,83; 12: 1106 | [6 empty] | ЭМ
| 3 | в т.ч. ОТм |  |  | 8: 378; 9: 1,2; 10: 10.09; 11: 36,33; 12: 367 | [6 empty] | в т.ч. ОТм
|  | ЗТм |  |  | 4: чел.-ч; 5: 28; 6: 1,2; 7: 0,7476 | [7 empty] | ЗТм
|  | Итого по расценке |  |  | 8: 3227.56; 10: 86.18 | [8 empty] | Итого по расценке
|  | ФОТ |  |  | 10: 10.09; 12: 367 | [7 empty] | ФОТ
| МДС81-33.2004 Прил.4 п.1.1 и Письмо №ВБ-338/02 от 08.02.08 | НР Земляные работы, выполняемые механизированным способом |  |  | 4: %; 5: 95; 7: 95; 10: 9.59; 12: 349 | [7 empty] | НР Земляные работы, выполняемые механизированным способом
| Письмо №АП-5536/06 от 18.11.04 Прил.1 п.1.1 | СП Земляные работы, выполняемые механизированным способом |  |  | 4: %; 5: 50; 7: 50; 10: 5.05; 12: 184 | [7 empty] | СП Земляные работы, выполняемые механизированным способом
|  | Всего по позиции |  |  | 10: 100.82; 12: 1639 | [9 empty] | Всего по позиции
432 | ФЕР01-02-061-02 | Засыпка вручную траншей, пазух котлованов и ям, группа грунтов: 2 |  |  | 4: 100 м3; 7: 0,2165 |  |  |  | Засыпка вручную траншей, пазух котлованов и ям, группа грунтов: 2
|  | Объем=(15,6+6,05) / 100 | [15 empty] | Объем=(15,6+6,05) / 100
| Приказ от 04.08.2020 № 421/пр прил.10 табл.4 п.3 | Производство работ осуществляется в охранной зоне действующей воздушной линии электропередачи, вблизи объектов, находящихся под напряжением, внутри объектов капитального строительства, внутренняя проводка в которых не обесточена, если это приведет к ограничению действий рабочих в соответствии с требованиями техники безопасности ОЗП=1,2; ЭМ=1,2 к расх.; ЗПМ=1,2; ТЗ=1,2; ТЗМ=1,2 | [16 empty] | Производство работ осуществляется в охранной зоне действующей воздушной линии электропередачи, вблизи объектов, находящихся под напряжением, внутри объектов капитального строительства, внутренняя проводка в которых не обесточена, если это приведет к ограничению действий рабочих в соответствии с требованиями техники безопасности ОЗП=1,2; ЭМ=1,2 к расх.; ЗПМ=1,2; ТЗ=1,2; ТЗМ=1,2
| 1 | ОТ |  |  | 8: 729; 9: 1,2; 10: 189.39; 11: 36,33; 12: 6881 | [6 empty] | ОТ
|  | ЗТ |  |  | 4: чел.-ч; 5: 97,2; 6: 1,2; 7: 25,25256 | [7 empty] | ЗТ
|  | Итого по расценке |  |  | 8: 729; 10: 189.39 | [8 empty] | Итого по расценке
|  | ФОТ |  |  | 10: 189.39; 12: 6881 | [7 empty] | ФОТ
| МДС81-33.2004 Прил.4 п.1.2 | НР Земляные работы, выполняемые ручным способом |  |  | 4: %; 5: 80; 7: 80; 10: 151.51; 12: 5505 | [7 empty] | НР Земляные работы, выполняемые ручным способом
| Письмо №АП-5536/06 от 18.11.04 Прил.1 п.1.2 | СП Земляные работы, выполняемые ручным способом |  |  | 4: %; 5: 45; 7: 45; 10: 85.23; 12: 3096 | [7 empty] | СП Земляные работы, выполняемые ручным способом
|  | Всего по позиции |  |  | 10: 426.13; 12: 15482 | [9 empty] | Всего по позиции
433 | ФЕР34-02-003-01 | Устройство трубопроводов из полиэтиленовых труб: до 2 отверстий |  |  | 4: канал.км; 7: 0,06 |  |  |  | Устройство трубопроводов из полиэтиленовых труб: до 2 отверстий
|  | Объем=30*2/1000 | [15 empty] | Объем=30*2/1000
| Приказ от 04.08.2020 № 421/пр прил.10 табл.4 п.3 | Производство работ осуществляется в охранной зоне действующей воздушной линии электропередачи, вблизи объектов, находящихся под напряжением, внутри объектов капитального строительства, внутренняя проводка в которых не обесточена, если это приведет к ограничению действий рабочих в соответствии с требованиями техники безопасности ОЗП=1,2; ЭМ=1,2 к расх.; ЗПМ=1,2; ТЗ=1,2; ТЗМ=1,2 | [16 empty] | Производство работ осуществляется в охранной зоне действующей воздушной линии электропередачи, вблизи объектов, находящихся под напряжением, внутри объектов капитального строительства, внутренняя проводка в которых не обесточена, если это приведет к ограничению действий рабочих в соответствии с требованиями техники безопасности ОЗП=1,2; ЭМ=1,2 к расх.; ЗПМ=1,2; ТЗ=1,2; ТЗМ=1,2
| 1 | ОТ |  |  | 8: 1125.18; 9: 1,2; 10: 81.01; 11: 36,33; 12: 2943 | [6 empty] | ОТ
| 4 | М |  |  | 8: 63068.02; 10: 3784.08; 11: 4,67; 12: 17672 | [6 empty] | М
|  | ЗТ |  |  | 4: чел.-ч; 5: 133; 6: 1,2; 7: 9,576 | [7 empty] | ЗТ
|  | Итого по расценке |  |  | 8: 64193.2; 10: 3865.09 | [8 empty] | Итого по расценке
|  | ФОТ |  |  | 10: 81.01; 12: 2943 | [7 empty] | ФОТ
| МДС81-33.2004 Прил.4 п.28.1 | НР Сооружения связи, радиовещания и телевидения |  |  | 4: %; 5: 100; 7: 100; 10: 81.01; 12: 2943 | [7 empty] | НР Сооружения связи, радиовещания и телевидения
| Письмо №АП-5536/06 от 18.11.04 Прил.1 п.28.1 | СП Сооружения связи, радиовещания и телевидения |  |  | 4: %; 5: 65; 7: 65; 10: 52.66; 12: 1913 | [7 empty] | СП Сооружения связи, радиовещания и телевидения
|  | Всего по позиции |  |  | 10: 3998.76; 12: 25471 | [9 empty] | Всего по позиции
434 | ФЕРм08-02-142-01 | Устройство постели при одном кабеле в траншее |  |  | 4: 100 м; 7: 0,3 |  |  |  | Устройство постели при одном кабеле в траншее
|  | Объем=1/100*30 | [15 empty] | Объем=1/100*30
| Приказ от 04.08.2020 № 421/пр прил.10 табл.4 п.3 | Производство работ осуществляется в охранной зоне действующей воздушной линии электропередачи, вблизи объектов, находящихся под напряжением, внутри объектов капитального строительства, внутренняя проводка в которых не обесточена, если это приведет к ограничению действий рабочих в соответствии с требованиями техники безопасности ОЗП=1,2; ЭМ=1,2 к расх.; ЗПМ=1,2; ТЗ=1,2; ТЗМ=1,2 | [16 empty] | Производство работ осуществляется в охранной зоне действующей воздушной линии электропередачи, вблизи объектов, находящихся под напряжением, внутри объектов капитального строительства, внутренняя проводка в которых не обесточена, если это приведет к ограничению действий рабочих в соответствии с требованиями техники безопасности ОЗП=1,2; ЭМ=1,2 к расх.; ЗПМ=1,2; ТЗ=1,2; ТЗМ=1,2
| 1 | ОТ |  |  | 8: 49.82; 9: 1,2; 10: 17.94; 11: 36,33; 12: 652 | [6 empty] | ОТ
| 2 | ЭМ |  |  | 8: 256.27; 9: 1,2; 10: 92.26; 11: 11,93; 12: 1101 | [6 empty] | ЭМ
| 3 | в т.ч. ОТм |  |  | 8: 45.24; 9: 1,2; 10: 16.29; 11: 36,33; 12: 592 | [6 empty] | в т.ч. ОТм
| 4 | М |  |  | 8: 1; 10: 0.3; 11: 36,2; 12: 11 | [6 empty] | М
|  | ЗТ |  |  | 4: чел.-ч; 5: 5,3; 6: 1,2; 7: 1,908 | [7 empty] | ЗТ
|  | ЗТм |  |  | 4: чел.-ч; 5: 3,9; 6: 1,2; 7: 1,404 | [7 empty] | ЗТм
|  | Итого по расценке |  |  | 8: 307.09; 10: 110.5 | [8 empty] | Итого по расценке
|  | ФОТ |  |  | 10: 34.23; 12: 1244 | [7 empty] | ФОТ
| МДС81-33.2004 Прил.4 п.45.2 | НР Электротехнические установки на других объектах |  |  | 4: %; 5: 95; 7: 95; 10: 32.52; 12: 1182 | [7 empty] | НР Электротехнические установки на других объектах
| Письмо №АП-5536/06 Прил.1 п.45.2 | СП Электротехнические установки на других объектах |  |  | 4: %; 5: 65; 7: 65; 10: 22.25; 12: 809 | [7 empty] | СП Электротехнические установки на других объектах
|  | Всего по позиции |  |  | 10: 165.27; 12: 3755 | [9 empty] | Всего по позиции
435 | ФЕРм08-02-142-02 | На каждый последующий кабель добавлять к расценке 08-02-142-01 |  |  | 4: 100 м; 7: 0,3 |  |  |  | На каждый последующий кабель добавлять к расценке 08-02-142-01
|  | Объем=1/100*30 | [15 empty] | Объем=1/100*30
| Приказ от 04.08.2020 № 421/пр прил.10 табл.4 п.3 | Производство работ осуществляется в охранной зоне действующей воздушной линии электропередачи, вблизи объектов, находящихся под напряжением, внутри объектов капитального строительства, внутренняя проводка в которых не обесточена, если это приведет к ограничению действий рабочих в соответствии с требованиями техники безопасности ОЗП=1,2; ЭМ=1,2 к расх.; ЗПМ=1,2; ТЗ=1,2; ТЗМ=1,2 | [16 empty] | Производство работ осуществляется в охранной зоне действующей воздушной линии электропередачи, вблизи объектов, находящихся под напряжением, внутри объектов капитального строительства, внутренняя проводка в которых не обесточена, если это приведет к ограничению действий рабочих в соответствии с требованиями техники безопасности ОЗП=1,2; ЭМ=1,2 к расх.; ЗПМ=1,2; ТЗ=1,2; ТЗМ=1,2
| 1 | ОТ |  |  | 8: 18.71; 9: 1,2; 10: 6.74; 11: 36,33; 12: 245 | [6 empty] | ОТ
| 2 | ЭМ |  |  | 8: 5.26; 9: 1,2; 10: 1.89; 11: 11,92; 12: 23 | [6 empty] | ЭМ
| 3 | в т.ч. ОТм |  |  | 8: 0.93; 9: 1,2; 10: 0.33; 11: 36,33; 12: 12 | [6 empty] | в т.ч. ОТм
| 4 | М |  |  | 8: 0.37; 10: 0.11; 11: 36,73; 12: 4 | [6 empty] | М
|  | ЗТ |  |  | 4: чел.-ч; 5: 1,99; 6: 1,2; 7: 0,7164 | [7 empty] | ЗТ
|  | ЗТм |  |  | 4: чел.-ч; 5: 0,08; 6: 1,2; 7: 0,0288 | [7 empty] | ЗТм
|  | Итого по расценке |  |  | 8: 24.34; 10: 8.74 | [8 empty] | Итого по расценке
|  | ФОТ |  |  | 10: 7.07; 12: 257 | [7 empty] | ФОТ
| МДС81-33.2004 Прил.4 п.45.2 | НР Электротехнические установки на других объектах |  |  | 4: %; 5: 95; 7: 95; 10: 6.72; 12: 244 | [7 empty] | НР Электротехнические установки на других объектах
| Письмо №АП-5536/06 Прил.1 п.45.2 | СП Электротехнические установки на других объектах |  |  | 4: %; 5: 65; 7: 65; 10: 4.6; 12: 167 | [7 empty] | СП Электротехнические установки на других объектах
|  | Всего по позиции |  |  | 10: 20.06; 12: 683 | [9 empty] | Всего по позиции
436 | ФССЦ-02.3.01.02-0016 | Песок природный для строительных: работ средний с крупностью зерен размером свыше 5 мм-до 5% по массе |  |  | м3 |  |  | 6,3 | 55.26 |  | 348.14 | 16,73 | 5824 |  |  |  | Песок природный для строительных: работ средний с крупностью зерен размером свыше 5 мм-до 5% по массе
|  | Объем=30*0,2*1,05 | [15 empty] | Объем=30*0,2*1,05
437 | ФЕРм08-02-148-04 | Кабель до 35 кВ в проложенных трубах, блоках и коробах, масса 1 м кабеля: до 6 кг |  |  | 4: 100 м; 7: 3,3 |  |  |  | Кабель до 35 кВ в проложенных трубах, блоках и коробах, масса 1 м кабеля: до 6 кг
|  | Объем=1/100*(15+135+15)*2 | [15 empty] | Объем=1/100*(15+135+15)*2
| Приказ от 04.08.2020 № 421/пр прил.10 табл.4 п.3 | Производство работ осуществляется в охранной зоне действующей воздушной линии электропередачи, вблизи объектов, находящихся под напряжением, внутри объектов капитального строительства, внутренняя проводка в которых не обесточена, если это приведет к ограничению действий рабочих в соответствии с требованиями техники безопасности ОЗП=1,2; ЭМ=1,2 к расх.; ЗПМ=1,2; ТЗ=1,2; ТЗМ=1,2 | [16 empty] | Производство работ осуществляется в охранной зоне действующей воздушной линии электропередачи, вблизи объектов, находящихся под напряжением, внутри объектов капитального строительства, внутренняя проводка в которых не обесточена, если это приведет к ограничению действий рабочих в соответствии с требованиями техники безопасности ОЗП=1,2; ЭМ=1,2 к расх.; ЗПМ=1,2; ТЗ=1,2; ТЗМ=1,2
| 1 | ОТ |  |  | 8: 216.58; 9: 1,2; 10: 857.66; 11: 36,33; 12: 31159 | [6 empty] | ОТ
| 2 | ЭМ |  |  | 8: 76.32; 9: 1,2; 10: 302.23; 11: 9,74; 12: 2944 | [6 empty] | ЭМ
| 3 | в т.ч. ОТм |  |  | 8: 5.02; 9: 1,2; 10: 19.88; 11: 36,33; 12: 722 | [6 empty] | в т.ч. ОТм
| 4 | М |  |  | 8: 39.49; 10: 130.32; 11: 19,74; 12: 2573 | [6 empty] | М
|  | ЗТ |  |  | 4: чел.-ч; 5: 23,04; 6: 1,2; 7: 91,2384 | [7 empty] | ЗТ
|  | ЗТм |  |  | 4: чел.-ч; 5: 0,4; 6: 1,2; 7: 1,584 | [7 empty] | ЗТм
|  | Итого по расценке |  |  | 8: 332.39; 10: 1290.21 | [8 empty] | Итого по расценке
|  | ФОТ |  |  | 10: 877.54; 12: 31881 | [7 empty] | ФОТ
| МДС81-33.2004 Прил.4 п.45.2 | НР Электротехнические установки на других объектах |  |  | 4: %; 5: 95; 7: 95; 10: 833.66; 12: 30287 | [7 empty] | НР Электротехнические установки на других объектах
| Письмо №АП-5536/06 Прил.1 п.45.2 | СП Электротехнические установки на других объектах |  |  | 4: %; 5: 65; 7: 65; 10: 570.4; 12: 20723 | [7 empty] | СП Электротехнические установки на других объектах
|  | Всего по позиции |  |  | 10: 2694.27; 12: 87686 | [9 empty] | Всего по позиции
Кабель по опоре | [23 empty] | Кабель по опоре
438 | ФЕРм08-02-148-04 | Кабель до 35 кВ в проложенных трубах, блоках и коробах, масса 1 м кабеля: до 6 кг |  |  | 4: 100 м; 7: 0,12 |  |  |  | Кабель до 35 кВ в проложенных трубах, блоках и коробах, масса 1 м кабеля: до 6 кг
|  | Объем=1/100*(4)*3 | [15 empty] | Объем=1/100*(4)*3
| Приказ от 04.08.2020 № 421/пр прил.10 табл.4 п.3 | Производство работ осуществляется в охранной зоне действующей воздушной линии электропередачи, вблизи объектов, находящихся под напряжением, внутри объектов капитального строительства, внутренняя проводка в которых не обесточена, если это приведет к ограничению действий рабочих в соответствии с требованиями техники безопасности ОЗП=1,2; ЭМ=1,2 к расх.; ЗПМ=1,2; ТЗ=1,2; ТЗМ=1,2 | [16 empty] | Производство работ осуществляется в охранной зоне действующей воздушной линии электропередачи, вблизи объектов, находящихся под напряжением, внутри объектов капитального строительства, внутренняя проводка в которых не обесточена, если это приведет к ограничению действий рабочих в соответствии с требованиями техники безопасности ОЗП=1,2; ЭМ=1,2 к расх.; ЗПМ=1,2; ТЗ=1,2; ТЗМ=1,2
| 1 | ОТ |  |  | 8: 216.58; 9: 1,2; 10: 31.19; 11: 36,33; 12: 1133 | [6 empty] | ОТ
| 2 | ЭМ |  |  | 8: 76.32; 9: 1,2; 10: 10.99; 11: 9,74; 12: 107 | [6 empty] | ЭМ
| 3 | в т.ч. ОТм |  |  | 8: 5.02; 9: 1,2; 10: 0.72; 11: 36,33; 12: 26 | [6 empty] | в т.ч. ОТм
| 4 | М |  |  | 8: 39.49; 10: 4.74; 11: 19,74; 12: 94 | [6 empty] | М
|  | ЗТ |  |  | 4: чел.-ч; 5: 23,04; 6: 1,2; 7: 3,31776 | [7 empty] | ЗТ
|  | ЗТм |  |  | 4: чел.-ч; 5: 0,4; 6: 1,2; 7: 0,0576 | [7 empty] | ЗТм
|  | Итого по расценке |  |  | 8: 332.39; 10: 46.92 | [8 empty] | Итого по расценке
|  | ФОТ |  |  | 10: 31.91; 12: 1159 | [7 empty] | ФОТ
| МДС81-33.2004 Прил.4 п.45.2 | НР Электротехнические установки на других объектах |  |  | 4: %; 5: 95; 7: 95; 10: 30.31; 12: 1101 | [7 empty] | НР Электротехнические установки на других объектах
| Письмо №АП-5536/06 Прил.1 п.45.2 | СП Электротехнические установки на других объектах |  |  | 4: %; 5: 65; 7: 65; 10: 20.74; 12: 753 | [7 empty] | СП Электротехнические установки на других объектах
|  | Всего по позиции |  |  | 10: 97.97; 12: 3188 | [9 empty] | Всего по позиции
439 | ФССЦ-24.2.05.01-0001 | Трубы хризотилцементные безнапорные, номинальный диаметр 100 мм |  |  | м |  |  | 12 | 14.5 |  | 174 | 13,65 | 2375 |  |  |  | Трубы хризотилцементные безнапорные, номинальный диаметр 100 мм
440 | ФЕРм08-02-147-13 | Кабель до 35 кВ по установленным конструкциям и лоткам с креплением по всей длине, масса 1 м кабеля: до 6 кг |  |  | 4: 100 м; 7: 0,48 |  |  |  | Кабель до 35 кВ по установленным конструкциям и лоткам с креплением по всей длине, масса 1 м кабеля: до 6 кг
|  | Объем=1/100*(60-12) | [15 empty] | Объем=1/100*(60-12)
| Приказ от 04.08.2020 № 421/пр прил.10 табл.4 п.3 | Производство работ осуществляется в охранной зоне действующей воздушной линии электропередачи, вблизи объектов, находящихся под напряжением, внутри объектов капитального строительства, внутренняя проводка в которых не обесточена, если это приведет к ограничению действий рабочих в соответствии с требованиями техники безопасности ОЗП=1,2; ЭМ=1,2 к расх.; ЗПМ=1,2; ТЗ=1,2; ТЗМ=1,2 | [16 empty] | Производство работ осуществляется в охранной зоне действующей воздушной линии электропередачи, вблизи объектов, находящихся под напряжением, внутри объектов капитального строительства, внутренняя проводка в которых не обесточена, если это приведет к ограничению действий рабочих в соответствии с требованиями техники безопасности ОЗП=1,2; ЭМ=1,2 к расх.; ЗПМ=1,2; ТЗ=1,2; ТЗМ=1,2
| 1 | ОТ |  |  | 8: 278.99; 9: 1,2; 10: 160.7; 11: 36,33; 12: 5838 | [6 empty] | ОТ
| 2 | ЭМ |  |  | 8: 90.04; 9: 1,2; 10: 51.86; 11: 9,21; 12: 478 | [6 empty] | ЭМ
| 3 | в т.ч. ОТм |  |  | 8: 5.02; 9: 1,2; 10: 2.89; 11: 36,33; 12: 105 | [6 empty] | в т.ч. ОТм
| 4 | М |  |  | 8: 37.63; 10: 18.06; 11: 19,09; 12: 345 | [6 empty] | М
|  | ЗТ |  |  | 4: чел.-ч; 5: 29,68; 6: 1,2; 7: 17,09568 | [7 empty] | ЗТ
|  | ЗТм |  |  | 4: чел.-ч; 5: 0,4; 6: 1,2; 7: 0,2304 | [7 empty] | ЗТм
|  | Итого по расценке |  |  | 8: 406.66; 10: 230.62 | [8 empty] | Итого по расценке
|  | ФОТ |  |  | 10: 163.59; 12: 5943 | [7 empty] | ФОТ
| МДС81-33.2004 Прил.4 п.45.2 | НР Электротехнические установки на других объектах |  |  | 4: %; 5: 95; 7: 95; 10: 155.41; 12: 5646 | [7 empty] | НР Электротехнические установки на других объектах
| Письмо №АП-5536/06 Прил.1 п.45.2 | СП Электротехнические установки на других объектах |  |  | 4: %; 5: 65; 7: 65; 10: 106.33; 12: 3863 | [7 empty] | СП Электротехнические установки на других объектах
|  | Всего по позиции |  |  | 10: 492.36; 12: 16170 | [9 empty] | Всего по позиции
442 | КП поставщика (МАТ) | Кабель силовой с алюминиевыми жилами ААБл 3х95-10 |  |  | 1000 м |  |  | 0,40596 | 745000 |  | 55697.97 | 5,43 | 302440 |  |  |  | Кабель силовой с алюминиевыми жилами ААБл 3х95-10
|  | Объем=0,398*1,02 | [15 empty] | Объем=0,398*1,02
|  | Цена=894000/1,2 | [22 empty] | Цена=894000/1,2
ГНБ | [23 empty] | ГНБ
443 | ФЕР04-01-079-01 | Монтаж установки горизонтально направленного бурения: с тяговым усилием 20 тс (200 кН) | [14 empty] | Монтаж установки горизонтально направленного бурения: с тяговым усилием 20 тс (200 кН) | bar: 4; 7
| Приказ от 04.08.2020 № 421/пр прил.10 табл.4 п.3 | Производство работ осуществляется в охранной зоне действующей воздушной линии электропередачи, вблизи объектов, находящихся под напряжением, внутри объектов капитального строительства, внутренняя проводка в которых не обесточена, если это приведет к ограничению действий рабочих в соответствии с требованиями техники безопасности ОЗП=1,2; ЭМ=1,2 к расх.; ЗПМ=1,2; ТЗ=1,2; ТЗМ=1,2 | [16 empty] | Производство работ осуществляется в охранной зоне действующей воздушной линии электропередачи, вблизи объектов, находящихся под напряжением, внутри объектов капитального строительства, внутренняя проводка в которых не обесточена, если это приведет к ограничению действий рабочих в соответствии с требованиями техники безопасности ОЗП=1,2; ЭМ=1,2 к расх.; ЗПМ=1,2; ТЗ=1,2; ТЗМ=1,2
| 1 | ОТ |  |  | 8: 2.6; 9: 1,2; 10: 3.12; 11: 36,33; 12: 113 | [6 empty] | ОТ
| 2 | ЭМ |  |  | 8: 298.12; 9: 1,2; 10: 357.74; 11: 3; 12: 1073 | [6 empty] | ЭМ
| 3 | в т.ч. ОТм |  |  | 8: 3.78; 9: 1,2; 10: 4.54; 11: 36,33; 12: 165 | [6 empty] | в т.ч. ОТм
|  | ЗТ |  |  | 4: чел.-ч; 5: 0,27; 6: 1,2; 7: 0,324 | [7 empty] | ЗТ
|  | ЗТм |  |  | 4: чел.-ч; 5: 0,28; 6: 1,2; 7: 0,336 | [7 empty] | ЗТм
|  | Итого по расценке |  |  | 8: 300.72; 10: 360.86 | [8 empty] | Итого по расценке
|  | ФОТ |  |  | 10: 7.66; 12: 278 | [7 empty] | ФОТ
| МДС81-33.2004 Прил.4 п.4 | НР Скважины |  |  | 4: %; 5: 112; 7: 112; 10: 8.58; 12: 311 | [7 empty] | НР Скважины
| Письмо №АП-5536/06 от 18.11.04 Прил.1 п.4 | СП Скважины |  |  | 4: %; 5: 51; 7: 51; 10: 3.91; 12: 142 | [7 empty] | СП Скважины
|  | Всего по позиции |  |  | 10: 373.35; 12: 1639 | [9 empty] | Всего по позиции
444 | ФЕР04-01-080-01 | Демонтаж установки горизонтально направленного бурения: с тяговым усилием 20 тс (200 кН) | [14 empty] | Демонтаж установки горизонтально направленного бурения: с тяговым усилием 20 тс (200 кН) | bar: 4; 7
| Приказ от 04.08.2020 № 421/пр прил.10 табл.4 п.3 | Производство работ осуществляется в охранной зоне действующей воздушной линии электропередачи, вблизи объектов, находящихся под напряжением, внутри объектов капитального строительства, внутренняя проводка в которых не обесточена, если это приведет к ограничению действий рабочих в соответствии с требованиями техники безопасности ОЗП=1,2; ЭМ=1,2 к расх.; ЗПМ=1,2; ТЗ=1,2; ТЗМ=1,2 | [16 empty] | Производство работ осуществляется в охранной зоне действующей воздушной линии электропередачи, вблизи объектов, находящихся под напряжением, внутри объектов капитального строительства, внутренняя проводка в которых не обесточена, если это приведет к ограничению действий рабочих в соответствии с требованиями техники безопасности ОЗП=1,2; ЭМ=1,2 к расх.; ЗПМ=1,2; ТЗ=1,2; ТЗМ=1,2
| 1 | ОТ |  |  | 8: 2.5; 9: 1,2; 10: 3; 11: 36,33; 12: 109 | [6 empty] | ОТ
| 2 | ЭМ |  |  | 8: 276.83; 9: 1,2; 10: 332.2; 11: 3; 12: 997 | [6 empty] | ЭМ
| 3 | в т.ч. ОТм |  |  | 8: 3.51; 9: 1,2; 10: 4.21; 11: 36,33; 12: 153 | [6 empty] | в т.ч. ОТм
|  | ЗТ |  |  | 4: чел.-ч; 5: 0,26; 6: 1,2; 7: 0,312 | [7 empty] | ЗТ
|  | ЗТм |  |  | 4: чел.-ч; 5: 0,26; 6: 1,2; 7: 0,312 | [7 empty] | ЗТм
|  | Итого по расценке |  |  | 8: 279.33; 10: 335.2 | [8 empty] | Итого по расценке
|  | ФОТ |  |  | 10: 7.21; 12: 262 | [7 empty] | ФОТ
| МДС81-33.2004 Прил.4 п.4 | НР Скважины |  |  | 4: %; 5: 112; 7: 112; 10: 8.08; 12: 293 | [7 empty] | НР Скважины
| Письмо №АП-5536/06 от 18.11.04 Прил.1 п.4 | СП Скважины |  |  | 4: %; 5: 51; 7: 51; 10: 3.68; 12: 134 | [7 empty] | СП Скважины
|  | Всего по позиции |  |  | 10: 346.96; 12: 1533 | [9 empty] | Всего по позиции
445 | ФЕР04-01-085-02 | Устройство закрытого подземного перехода методом ГНБ с поэтапным расширением скважины для полиэтиленовых труб в грунтах I-III группы установками с тяговым усилием 20 тс (200 кН): для труб Dу=225 мм длиной до 300 м |  |  | 4: м; 7: 135 |  |  |  | Устройство закрытого подземного перехода методом ГНБ с поэтапным расширением скважины для полиэтиленовых труб в грунтах I-III группы установками с тяговым усилием 20 тс (200 кН): для труб Dу=225 мм длиной до 300 м
| Приказ от 04.08.2020 № 421/пр прил.10 табл.4 п.3 | Производство работ осуществляется в охранной зоне действующей воздушной линии электропередачи, вблизи объектов, находящихся под напряжением, внутри объектов капитального строительства, внутренняя проводка в которых не обесточена, если это приведет к ограничению действий рабочих в соответствии с требованиями техники безопасности ОЗП=1,2; ЭМ=1,2 к расх.; ЗПМ=1,2; ТЗ=1,2; ТЗМ=1,2 | [16 empty] | Производство работ осуществляется в охранной зоне действующей воздушной линии электропередачи, вблизи объектов, находящихся под напряжением, внутри объектов капитального строительства, внутренняя проводка в которых не обесточена, если это приведет к ограничению действий рабочих в соответствии с требованиями техники безопасности ОЗП=1,2; ЭМ=1,2 к расх.; ЗПМ=1,2; ТЗ=1,2; ТЗМ=1,2
| 1 | ОТ |  |  | 8: 14.06; 9: 1,2; 10: 2277.72; 11: 36,33; 12: 82750 | [6 empty] | ОТ
| 2 | ЭМ |  |  | 8: 813.09; 9: 1,2; 10: 131720.58; 11: 4,33; 12: 570350 | [6 empty] | ЭМ
| 3 | в т.ч. ОТм |  |  | 8: 21.29; 9: 1,2; 10: 3448.98; 11: 36,33; 12: 125301 | [6 empty] | в т.ч. ОТм
| 4 | М |  |  | 8: 3.18; 10: 429.3; 11: 18,42; 12: 7908 | [6 empty] | М
|  | ЗТ |  |  | 4: чел.-ч; 5: 1,32; 6: 1,2; 7: 213,84 | [7 empty] | ЗТ
|  | ЗТм |  |  | 4: чел.-ч; 5: 1,56; 6: 1,2; 7: 252,72 | [7 empty] | ЗТм
|  | Итого по расценке |  |  | 8: 830.33; 10: 134427.6 | [8 empty] | Итого по расценке
|  | ФОТ |  |  | 10: 5726.7; 12: 208051 | [7 empty] | ФОТ
| МДС81-33.2004 Прил.4 п.4 | НР Скважины |  |  | 4: %; 5: 112; 7: 112; 10: 6413.9; 12: 233017 | [7 empty] | НР Скважины
| Письмо №АП-5536/06 от 18.11.04 Прил.1 п.4 | СП Скважины |  |  | 4: %; 5: 51; 7: 51; 10: 2920.62; 12: 106106 | [7 empty] | СП Скважины
|  | Всего по позиции |  |  | 10: 143762.12; 12: 1000131 | [9 empty] | Всего по позиции
446 | ФССЦ-01.4.03.01-0003 | Бентонит Super-Bore 50 LB Bag |  |  | т |  |  | 5,481 | 4848.15 |  | 26572.71 | 7,48 | 198764 |  |  |  | Бентонит Super-Bore 50 LB Bag
|  | Объем=5481/1000 | [15 empty] | Объем=5481/1000
447 | ФССЦ-01.4.03.03-0012 | Полимер Terra Raid |  |  | т |  |  | 0,2781 | 45377.08 |  | 12619.37 | 4,8 | 60573 |  |  |  | Полимер Terra Raid
450 | ФССЦ-24.3.03.13-0112 | Трубы полиэтиленовые ПЭ80, SDR9, диаметр 110 мм |  |  | м |  |  | 336,6 | 81.75 |  | 27517.05 | 6,7 | 184364 |  |  |  | Трубы полиэтиленовые ПЭ80, SDR9, диаметр 110 мм
|  | Объем=(15+135+15)*2*1,02 | [15 empty] | Объем=(15+135+15)*2*1,02
451 | ФЕРм08-02-143-05 | Покрытие кабеля, проложенного в траншее: лентой сигнальной |  |  | 4: 100 м; 7: 0,3 |  |  |  | Покрытие кабеля, проложенного в траншее: лентой сигнальной
|  | Объем=1/100*30 | [15 empty] | Объем=1/100*30
| Приказ от 04.08.2020 № 421/пр прил.10 табл.4 п.3 | Производство работ осуществляется в охранной зоне действующей воздушной линии электропередачи, вблизи объектов, находящихся под напряжением, внутри объектов капитального строительства, внутренняя проводка в которых не обесточена, если это приведет к ограничению действий рабочих в соответствии с требованиями техники безопасности ОЗП=1,2; ЭМ=1,2 к расх.; ЗПМ=1,2; ТЗ=1,2; ТЗМ=1,2 | [16 empty] | Производство работ осуществляется в охранной зоне действующей воздушной линии электропередачи, вблизи объектов, находящихся под напряжением, внутри объектов капитального строительства, внутренняя проводка в которых не обесточена, если это приведет к ограничению действий рабочих в соответствии с требованиями техники безопасности ОЗП=1,2; ЭМ=1,2 к расх.; ЗПМ=1,2; ТЗ=1,2; ТЗМ=1,2
| 1 | ОТ |  |  | 8: 3.85; 9: 1,2; 10: 1.39; 11: 36,33; 12: 50 | [6 empty] | ОТ
| 2 | ЭМ |  |  | 8: 1.31; 9: 1,2; 10: 0.47; 11: 11,97; 12: 6 | [6 empty] | ЭМ
| 3 | в т.ч. ОТм |  |  | 8: 0.23; 9: 1,2; 10: 0.08; 11: 36,33; 12: 3 | [6 empty] | в т.ч. ОТм
| 4 | М |  |  | 8: 0.08; 10: 0.02; 11: 34,88; 12: 1 | [6 empty] | М
|  | ЗТ |  |  | 4: чел.-ч; 5: 0,48; 6: 1,2; 7: 0,1728 | [7 empty] | ЗТ
|  | ЗТм |  |  | 4: чел.-ч; 5: 0,02; 6: 1,2; 7: 0,0072 | [7 empty] | ЗТм
|  | Итого по расценке |  |  | 8: 5.24; 10: 1.88 | [8 empty] | Итого по расценке
|  | ФОТ |  |  | 10: 1.47; 12: 53 | [7 empty] | ФОТ
| МДС81-33.2004 Прил.4 п.45.2 | НР Электротехнические установки на других объектах |  |  | 4: %; 5: 95; 7: 95; 10: 1.4; 12: 50 | [7 empty] | НР Электротехнические установки на других объектах
| Письмо №АП-5536/06 Прил.1 п.45.2 | СП Электротехнические установки на других объектах |  |  | 4: %; 5: 65; 7: 65; 10: 0.96; 12: 34 | [7 empty] | СП Электротехнические установки на других объектах
|  | Всего по позиции |  |  | 10: 4.24; 12: 141 | [9 empty] | Всего по позиции
452 | ФССЦ-01.7.06.08-0013 | Лента сигнальная «Электро» с логотипом «Осторожно кабель» ЛСЭ-750 (100 мх750 мм) |  |  | шт |  |  | 0,3 | 1142.82 |  | 342.85 | 0,14 | 48 |  |  |  | Лента сигнальная «Электро» с логотипом «Осторожно кабель» ЛСЭ-750 (100 мх750 мм)
|  | Объем=30/100 | [15 empty] | Объем=30/100
453 | ФЕРм08-02-412-08 | Затягивание провода в проложенные трубы и металлические рукава первого одножильного или многожильного в общей оплетке, суммарное сечение: до 240 мм2 |  |  | 4: 100 м; 7: 3,6 |  |  |  | Затягивание провода в проложенные трубы и металлические рукава первого одножильного или многожильного в общей оплетке, суммарное сечение: до 240 мм2
|  | Объем=1/100*(15+135+15+15)*2 | [15 empty] | Объем=1/100*(15+135+15+15)*2
| Приказ от 04.08.2020 № 421/пр прил.10 табл.4 п.3 | Производство работ осуществляется в охранной зоне действующей воздушной линии электропередачи, вблизи объектов, находящихся под напряжением, внутри объектов капитального строительства, внутренняя проводка в которых не обесточена, если это приведет к ограничению действий рабочих в соответствии с требованиями техники безопасности ОЗП=1,2; ЭМ=1,2 к расх.; ЗПМ=1,2; ТЗ=1,2; ТЗМ=1,2 | [16 empty] | Производство работ осуществляется в охранной зоне действующей воздушной линии электропередачи, вблизи объектов, находящихся под напряжением, внутри объектов капитального строительства, внутренняя проводка в которых не обесточена, если это приведет к ограничению действий рабочих в соответствии с требованиями техники безопасности ОЗП=1,2; ЭМ=1,2 к расх.; ЗПМ=1,2; ТЗ=1,2; ТЗМ=1,2
| 1 | ОТ |  |  | 8: 295.54; 9: 1,2; 10: 1276.73; 11: 36,33; 12: 46384 | [6 empty] | ОТ
| 2 | ЭМ |  |  | 8: 57.96; 9: 1,2; 10: 250.39; 11: 13,57; 12: 3398 | [6 empty] | ЭМ
| 3 | в т.ч. ОТм |  |  | 8: 8.03; 9: 1,2; 10: 34.69; 11: 36,33; 12: 1260 | [6 empty] | в т.ч. ОТм
| 4 | М |  |  | 8: 187.08; 10: 673.49; 11: 10,49; 12: 7065 | [6 empty] | М
|  | ЗТ |  |  | 4: чел.-ч; 5: 31,44; 6: 1,2; 7: 135,8208 | [7 empty] | ЗТ
|  | ЗТм |  |  | 4: чел.-ч; 5: 0,64; 6: 1,2; 7: 2,7648 | [7 empty] | ЗТм
|  | Итого по расценке |  |  | 8: 540.58; 10: 2200.61 | [8 empty] | Итого по расценке
|  | ФОТ |  |  | 10: 1311.42; 12: 47644 | [7 empty] | ФОТ
| МДС81-33.2004 Прил.4 п.45.2 | НР Электротехнические установки на других объектах |  |  | 4: %; 5: 95; 7: 95; 10: 1245.85; 12: 45262 | [7 empty] | НР Электротехнические установки на других объектах
| Письмо №АП-5536/06 Прил.1 п.45.2 | СП Электротехнические установки на других объектах |  |  | 4: %; 5: 65; 7: 65; 10: 852.42; 12: 30969 | [7 empty] | СП Электротехнические установки на других объектах
|  | Всего по позиции |  |  | 10: 4298.88; 12: 133078 | [9 empty] | Всего по позиции
454 | ФЕРм08-02-159-07 | Заделка концевая в резиновой перчатке для 3-5-жильного кабеля напряжением до 10 кВ, сечение одной жилы до 120 мм2 |  |  | 4: шт; 7: 4 |  |  |  | Заделка концевая в резиновой перчатке для 3-5-жильного кабеля напряжением до 10 кВ, сечение одной жилы до 120 мм2
| Приказ от 04.08.2020 № 421/пр прил.10 табл.4 п.3 | Производство работ осуществляется в охранной зоне действующей воздушной линии электропередачи, вблизи объектов, находящихся под напряжением, внутри объектов капитального строительства, внутренняя проводка в которых не обесточена, если это приведет к ограничению действий рабочих в соответствии с требованиями техники безопасности ОЗП=1,2; ЭМ=1,2 к расх.; ЗПМ=1,2; ТЗ=1,2; ТЗМ=1,2 | [16 empty] | Производство работ осуществляется в охранной зоне действующей воздушной линии электропередачи, вблизи объектов, находящихся под напряжением, внутри объектов капитального строительства, внутренняя проводка в которых не обесточена, если это приведет к ограничению действий рабочих в соответствии с требованиями техники безопасности ОЗП=1,2; ЭМ=1,2 к расх.; ЗПМ=1,2; ТЗ=1,2; ТЗМ=1,2
| 1 | ОТ |  |  | 8: 21.24; 9: 1,2; 10: 101.95; 11: 36,33; 12: 3704 | [6 empty] | ОТ
| 4 | М |  |  | 8: 5.17; 10: 20.68; 11: 14,14; 12: 292 | [6 empty] | М
|  | ЗТ |  |  | 4: чел.-ч; 5: 2,26; 6: 1,2; 7: 10,848 | [7 empty] | ЗТ
|  | Итого по расценке |  |  | 8: 26.41; 10: 122.63 | [8 empty] | Итого по расценке
|  | ФОТ |  |  | 10: 101.95; 12: 3704 | [7 empty] | ФОТ
| МДС81-33.2004 Прил.4 п.45.2 | НР Электротехнические установки на других объектах |  |  | 4: %; 5: 95; 7: 95; 10: 96.85; 12: 3519 | [7 empty] | НР Электротехнические установки на других объектах
| Письмо №АП-5536/06 Прил.1 п.45.2 | СП Электротехнические установки на других объектах |  |  | 4: %; 5: 65; 7: 65; 10: 66.27; 12: 2408 | [7 empty] | СП Электротехнические установки на других объектах
|  | Всего по позиции |  |  | 10: 285.75; 12: 9923 | [9 empty] | Всего по позиции
455 | ФССЦ-20.2.09.08-0031 | Муфта термоусаживаемая концевая наружной установки для кабеля с пропитанной бумажной изоляцией на напряжение до 10 кВ, марки КНТп10-70/120 с болтовыми наконечниками и комплектом пайки для присоединения заземления |  |  | компл |  |  | 4 | 542.5 |  | 2170 | 2,8 | 6076 |  |  |  | Муфта термоусаживаемая концевая наружной установки для кабеля с пропитанной бумажной изоляцией на напряжение до 10 кВ, марки КНТп10-70/120 с болтовыми наконечниками и комплектом пайки для присоединения заземления
ПНР | [23 empty] | ПНР
456 | ФЕРп01-12-027-01 | Испытание кабеля силового длиной до 500 м напряжением: до 10 кВ |  |  | 4: испытание; 7: 2 |  |  |  | Испытание кабеля силового длиной до 500 м напряжением: до 10 кВ
|  | Объем=1*2 | [15 empty] | Объем=1*2
| Приказ от 04.08.2020 № 421/пр прил.10 табл.4 п.3 | Производство работ осуществляется в охранной зоне действующей воздушной линии электропередачи, вблизи объектов, находящихся под напряжением, внутри объектов капитального строительства, внутренняя проводка в которых не обесточена, если это приведет к ограничению действий рабочих в соответствии с требованиями техники безопасности ОЗП=1,2; ЭМ=1,2 к расх.; ЗПМ=1,2; ТЗ=1,2; ТЗМ=1,2 | [16 empty] | Производство работ осуществляется в охранной зоне действующей воздушной линии электропередачи, вблизи объектов, находящихся под напряжением, внутри объектов капитального строительства, внутренняя проводка в которых не обесточена, если это приведет к ограничению действий рабочих в соответствии с требованиями техники безопасности ОЗП=1,2; ЭМ=1,2 к расх.; ЗПМ=1,2; ТЗ=1,2; ТЗМ=1,2
| 1 | ОТ |  |  | 8: 55.71; 9: 1,2; 10: 133.7; 11: 36,33; 12: 4857 | [6 empty] | ОТ
|  | ЗТ |  |  | 4: чел.-ч; 5: 4,86; 6: 1,2; 7: 11,664 | [7 empty] | ЗТ
|  | Итого по расценке |  |  | 8: 55.71; 10: 133.7 | [8 empty] | Итого по расценке
|  | ФОТ |  |  | 10: 133.7; 12: 4857 | [7 empty] | ФОТ
| МДС81-33.2004 Прил.4 п.48 | НР Пусконаладочные работы: 'вхолостую' - 80%, 'под нагрузкой' - 20% |  |  | 4: %; 5: 65; 7: 65; 10: 86.91; 12: 3157 | [7 empty] | НР Пусконаладочные работы: 'вхолостую' - 80%, 'под нагрузкой' - 20%
| Письмо №АП-5536/06 Прил.1 п.48 | СП Пусконаладочные работы: 'вхолостую' - 80%, 'под нагрузкой' - 20% |  |  | 4: %; 5: 40; 7: 40; 10: 53.48; 12: 1943 | [7 empty] | СП Пусконаладочные работы: 'вхолостую' - 80%, 'под нагрузкой' - 20%
|  | Всего по позиции |  |  | 10: 274.09; 12: 9957 | [9 empty] | Всего по позиции
457 | ФЕРп01-11-024-02 | Фазировка электрической линии или трансформатора с сетью напряжением: свыше 1 кВ |  |  | 4: шт; 7: 6 |  |  |  | Фазировка электрической линии или трансформатора с сетью напряжением: свыше 1 кВ
|  | Объем=3*2 | [15 empty] | Объем=3*2
| Приказ от 04.08.2020 № 421/пр прил.10 табл.4 п.3 | Производство работ осуществляется в охранной зоне действующей воздушной линии электропередачи, вблизи объектов, находящихся под напряжением, внутри объектов капитального строительства, внутренняя проводка в которых не обесточена, если это приведет к ограничению действий рабочих в соответствии с требованиями техники безопасности ОЗП=1,2; ЭМ=1,2 к расх.; ЗПМ=1,2; ТЗ=1,2; ТЗМ=1,2 | [16 empty] | Производство работ осуществляется в охранной зоне действующей воздушной линии электропередачи, вблизи объектов, находящихся под напряжением, внутри объектов капитального строительства, внутренняя проводка в которых не обесточена, если это приведет к ограничению действий рабочих в соответствии с требованиями техники безопасности ОЗП=1,2; ЭМ=1,2 к расх.; ЗПМ=1,2; ТЗ=1,2; ТЗМ=1,2
| 1 | ОТ |  |  | 8: 20.75; 9: 1,2; 10: 149.4; 11: 36,33; 12: 5428 | [6 empty] | ОТ
|  | ЗТ |  |  | 4: чел.-ч; 5: 1,62; 6: 1,2; 7: 11,664 | [7 empty] | ЗТ
|  | Итого по расценке |  |  | 8: 20.75; 10: 149.4 | [8 empty] | Итого по расценке
|  | ФОТ |  |  | 10: 149.4; 12: 5428 | [7 empty] | ФОТ
| МДС81-33.2004 Прил.4 п.48 | НР Пусконаладочные работы: 'вхолостую' - 80%, 'под нагрузкой' - 20% |  |  | 4: %; 5: 65; 7: 65; 10: 97.11; 12: 3528 | [7 empty] | НР Пусконаладочные работы: 'вхолостую' - 80%, 'под нагрузкой' - 20%
| Письмо №АП-5536/06 Прил.1 п.48 | СП Пусконаладочные работы: 'вхолостую' - 80%, 'под нагрузкой' - 20% |  |  | 4: %; 5: 40; 7: 40; 10: 59.76; 12: 2171 | [7 empty] | СП Пусконаладочные работы: 'вхолостую' - 80%, 'под нагрузкой' - 20%
|  | Всего по позиции |  |  | 10: 306.27; 12: 11127 | [9 empty] | Всего по позиции
ВЛ-10 кВ | [23 empty] | ВЛ-10 кВ
458 | ФЕР33-04-040-01 | Демонтаж: 3-х проводов ВЛ 0,38 кВ с одной опоры |  |  | 4: шт; 7: 4 |  |  |  | Демонтаж: 3-х проводов ВЛ 0,38 кВ с одной опоры
| Приказ от 04.08.2020 № 421/пр прил.10 табл.4 п.3 | Производство работ осуществляется в охранной зоне действующей воздушной линии электропередачи, вблизи объектов, находящихся под напряжением, внутри объектов капитального строительства, внутренняя проводка в которых не обесточена, если это приведет к ограничению действий рабочих в соответствии с требованиями техники безопасности ОЗП=1,2; ЭМ=1,2 к расх.; ЗПМ=1,2; ТЗ=1,2; ТЗМ=1,2 | [16 empty] | Производство работ осуществляется в охранной зоне действующей воздушной линии электропередачи, вблизи объектов, находящихся под напряжением, внутри объектов капитального строительства, внутренняя проводка в которых не обесточена, если это приведет к ограничению действий рабочих в соответствии с требованиями техники безопасности ОЗП=1,2; ЭМ=1,2 к расх.; ЗПМ=1,2; ТЗ=1,2; ТЗМ=1,2
| 1 | ОТ |  |  | 8: 10.64; 9: 1,2; 10: 51.07; 11: 36,33; 12: 1855 | [6 empty] | ОТ
| 2 | ЭМ |  |  | 8: 32.72; 9: 1,2; 10: 157.06; 11: 10,94; 12: 1718 | [6 empty] | ЭМ
| 3 | в т.ч. ОТм |  |  | 8: 4.22; 9: 1,2; 10: 20.26; 11: 36,33; 12: 736 | [6 empty] | в т.ч. ОТм
|  | ЗТ |  |  | 4: чел.-ч; 5: 1,27; 6: 1,2; 7: 6,096 | [7 empty] | ЗТ
|  | ЗТм |  |  | 4: чел.-ч; 5: 0,41; 6: 1,2; 7: 1,968 | [7 empty] | ЗТм
|  | Итого по расценке |  |  | 8: 43.36; 10: 208.13 | [8 empty] | Итого по расценке
|  | ФОТ |  |  | 10: 71.33; 12: 2591 | [7 empty] | ФОТ
| МДС81-33.2004 Прил.4 п.27 | НР Линии электропередачи |  |  | 4: %; 5: 105; 7: 105; 10: 74.9; 12: 2721 | [7 empty] | НР Линии электропередачи
| Письмо №АП-5536/06 от 18.11.04 Прил.1 п.27 | СП Линии электропередачи |  |  | 4: %; 5: 60; 7: 60; 10: 42.8; 12: 1555 | [7 empty] | СП Линии электропередачи
|  | Всего по позиции |  |  | 10: 325.83; 12: 7849 | [9 empty] | Всего по позиции
459 | ФЕР33-04-042-02 | Демонтаж опор ВЛ 0,38-10 кВ: без приставок одностоечных с подкосом |  |  | 4: шт; 7: 2 |  |  |  | Демонтаж опор ВЛ 0,38-10 кВ: без приставок одностоечных с подкосом
| Приказ от 04.08.2020 № 421/пр прил.10 табл.4 п.3 | Производство работ осуществляется в охранной зоне действующей воздушной линии электропередачи, вблизи объектов, находящихся под напряжением, внутри объектов капитального строительства, внутренняя проводка в которых не обесточена, если это приведет к ограничению действий рабочих в соответствии с требованиями техники безопасности ОЗП=1,2; ЭМ=1,2 к расх.; ЗПМ=1,2; ТЗ=1,2; ТЗМ=1,2 | [16 empty] | Производство работ осуществляется в охранной зоне действующей воздушной линии электропередачи, вблизи объектов, находящихся под напряжением, внутри объектов капитального строительства, внутренняя проводка в которых не обесточена, если это приведет к ограничению действий рабочих в соответствии с требованиями техники безопасности ОЗП=1,2; ЭМ=1,2 к расх.; ЗПМ=1,2; ТЗ=1,2; ТЗМ=1,2
| 1 | ОТ |  |  | 8: 15.87; 9: 1,2; 10: 38.09; 11: 36,33; 12: 1384 | [6 empty] | ОТ
| 2 | ЭМ |  |  | 8: 207.97; 9: 1,2; 10: 499.13; 11: 10,39; 12: 5186 | [6 empty] | ЭМ
| 3 | в т.ч. ОТм |  |  | 8: 20.63; 9: 1,2; 10: 49.51; 11: 36,33; 12: 1799 | [6 empty] | в т.ч. ОТм
|  | ЗТ |  |  | 4: чел.-ч; 5: 1,75; 6: 1,2; 7: 4,2 | [7 empty] | ЗТ
|  | ЗТм |  |  | 4: чел.-ч; 5: 1,89; 6: 1,2; 7: 4,536 | [7 empty] | ЗТм
|  | Итого по расценке |  |  | 8: 223.84; 10: 537.22 | [8 empty] | Итого по расценке
|  | ФОТ |  |  | 10: 87.6; 12: 3183 | [7 empty] | ФОТ
| МДС81-33.2004 Прил.4 п.27 | НР Линии электропередачи |  |  | 4: %; 5: 105; 7: 105; 10: 91.98; 12: 3342 | [7 empty] | НР Линии электропередачи
| Письмо №АП-5536/06 от 18.11.04 Прил.1 п.27 | СП Линии электропередачи |  |  | 4: %; 5: 60; 7: 60; 10: 52.56; 12: 1910 | [7 empty] | СП Линии электропередачи
|  | Всего по позиции |  |  | 10: 681.76; 12: 11822 | [9 empty] | Всего по позиции
460 | ФЕР33-04-016-02 | Развозка конструкций и материалов опор ВЛ 0,38-10 кВ по трассе: одностоечных железобетонных опор |  |  | 4: шт; 7: 10 |  |  |  | Развозка конструкций и материалов опор ВЛ 0,38-10 кВ по трассе: одностоечных железобетонных опор
|  | Объем=4+2*3 | [15 empty] | Объем=4+2*3
| Приказ от 04.08.2020 № 421/пр прил.10 табл.4 п.3 | Производство работ осуществляется в охранной зоне действующей воздушной линии электропередачи, вблизи объектов, находящихся под напряжением, внутри объектов капитального строительства, внутренняя проводка в которых не обесточена, если это приведет к ограничению действий рабочих в соответствии с требованиями техники безопасности ОЗП=1,2; ЭМ=1,2 к расх.; ЗПМ=1,2; ТЗ=1,2; ТЗМ=1,2 | [16 empty] | Производство работ осуществляется в охранной зоне действующей воздушной линии электропередачи, вблизи объектов, находящихся под напряжением, внутри объектов капитального строительства, внутренняя проводка в которых не обесточена, если это приведет к ограничению действий рабочих в соответствии с требованиями техники безопасности ОЗП=1,2; ЭМ=1,2 к расх.; ЗПМ=1,2; ТЗ=1,2; ТЗМ=1,2
| 1 | ОТ |  |  | 8: 3.59; 9: 1,2; 10: 43.08; 11: 36,33; 12: 1565 | [6 empty] | ОТ
| 2 | ЭМ |  |  | 8: 46.57; 9: 1,2; 10: 558.84; 11: 13,87; 12: 7751 | [6 empty] | ЭМ
| 3 | в т.ч. ОТм |  |  | 8: 6.48; 9: 1,2; 10: 77.76; 11: 36,33; 12: 2825 | [6 empty] | в т.ч. ОТм
|  | ЗТ |  |  | 4: чел.-ч; 5: 0,44; 6: 1,2; 7: 5,28 | [7 empty] | ЗТ
|  | ЗТм |  |  | 4: чел.-ч; 5: 0,48; 6: 1,2; 7: 5,76 | [7 empty] | ЗТм
|  | Итого по расценке |  |  | 8: 50.16; 10: 601.92 | [8 empty] | Итого по расценке
|  | ФОТ |  |  | 10: 120.84; 12: 4390 | [7 empty] | ФОТ
| МДС81-33.2004 Прил.4 п.27 | НР Линии электропередачи |  |  | 4: %; 5: 105; 7: 105; 10: 126.88; 12: 4610 | [7 empty] | НР Линии электропередачи
| Письмо №АП-5536/06 от 18.11.04 Прил.1 п.27 | СП Линии электропередачи |  |  | 4: %; 5: 60; 7: 60; 10: 72.5; 12: 2634 | [7 empty] | СП Линии электропередачи
|  | Всего по позиции |  |  | 10: 801.3; 12: 16560 | [9 empty] | Всего по позиции
461 | ФЕР33-04-016-05 | Развозка конструкций и материалов опор ВЛ 0,38-10 кВ по трассе: материалов оснастки одностоечных опор |  |  | 4: шт; 7: 4 |  |  |  | Развозка конструкций и материалов опор ВЛ 0,38-10 кВ по трассе: материалов оснастки одностоечных опор
| Приказ от 04.08.2020 № 421/пр прил.10 табл.4 п.3 | Производство работ осуществляется в охранной зоне действующей воздушной линии электропередачи, вблизи объектов, находящихся под напряжением, внутри объектов капитального строительства, внутренняя проводка в которых не обесточена, если это приведет к ограничению действий рабочих в соответствии с требованиями техники безопасности ОЗП=1,2; ЭМ=1,2 к расх.; ЗПМ=1,2; ТЗ=1,2; ТЗМ=1,2 | [16 empty] | Производство работ осуществляется в охранной зоне действующей воздушной линии электропередачи, вблизи объектов, находящихся под напряжением, внутри объектов капитального строительства, внутренняя проводка в которых не обесточена, если это приведет к ограничению действий рабочих в соответствии с требованиями техники безопасности ОЗП=1,2; ЭМ=1,2 к расх.; ЗПМ=1,2; ТЗ=1,2; ТЗМ=1,2
| 1 | ОТ |  |  | 8: 2.04; 9: 1,2; 10: 9.79; 11: 36,33; 12: 356 | [6 empty] | ОТ
| 2 | ЭМ |  |  | 8: 11.01; 9: 1,2; 10: 52.85; 11: 12,94; 12: 684 | [6 empty] | ЭМ
| 3 | в т.ч. ОТм |  |  | 8: 1.89; 9: 1,2; 10: 9.07; 11: 36,33; 12: 330 | [6 empty] | в т.ч. ОТм
|  | ЗТ |  |  | 4: чел.-ч; 5: 0,25; 6: 1,2; 7: 1,2 | [7 empty] | ЗТ
|  | ЗТм |  |  | 4: чел.-ч; 5: 0,14; 6: 1,2; 7: 0,672 | [7 empty] | ЗТм
|  | Итого по расценке |  |  | 8: 13.05; 10: 62.64 | [8 empty] | Итого по расценке
|  | ФОТ |  |  | 10: 18.86; 12: 686 | [7 empty] | ФОТ
| МДС81-33.2004 Прил.4 п.27 | НР Линии электропередачи |  |  | 4: %; 5: 105; 7: 105; 10: 19.8; 12: 720 | [7 empty] | НР Линии электропередачи
| Письмо №АП-5536/06 от 18.11.04 Прил.1 п.27 | СП Линии электропередачи |  |  | 4: %; 5: 60; 7: 60; 10: 11.32; 12: 412 | [7 empty] | СП Линии электропередачи
|  | Всего по позиции |  |  | 10: 93.76; 12: 2172 | [9 empty] | Всего по позиции
462 | ФЕР33-04-016-06 | Развозка конструкций и материалов опор ВЛ 0,38-10 кВ по трассе: материалов оснастки сложных опор |  |  | 4: шт; 7: 2 |  |  |  | Развозка конструкций и материалов опор ВЛ 0,38-10 кВ по трассе: материалов оснастки сложных опор
| Приказ от 04.08.2020 № 421/пр прил.10 табл.4 п.3 | Производство работ осуществляется в охранной зоне действующей воздушной линии электропередачи, вблизи объектов, находящихся под напряжением, внутри объектов капитального строительства, внутренняя проводка в которых не обесточена, если это приведет к ограничению действий рабочих в соответствии с требованиями техники безопасности ОЗП=1,2; ЭМ=1,2 к расх.; ЗПМ=1,2; ТЗ=1,2; ТЗМ=1,2 | [16 empty] | Производство работ осуществляется в охранной зоне действующей воздушной линии электропередачи, вблизи объектов, находящихся под напряжением, внутри объектов капитального строительства, внутренняя проводка в которых не обесточена, если это приведет к ограничению действий рабочих в соответствии с требованиями техники безопасности ОЗП=1,2; ЭМ=1,2 к расх.; ЗПМ=1,2; ТЗ=1,2; ТЗМ=1,2
| 1 | ОТ |  |  | 8: 2.45; 9: 1,2; 10: 5.88; 11: 36,33; 12: 214 | [6 empty] | ОТ
| 2 | ЭМ |  |  | 8: 12.58; 9: 1,2; 10: 30.19; 11: 12,95; 12: 391 | [6 empty] | ЭМ
| 3 | в т.ч. ОТм |  |  | 8: 2.16; 9: 1,2; 10: 5.18; 11: 36,33; 12: 188 | [6 empty] | в т.ч. ОТм
|  | ЗТ |  |  | 4: чел.-ч; 5: 0,3; 6: 1,2; 7: 0,72 | [7 empty] | ЗТ
|  | ЗТм |  |  | 4: чел.-ч; 5: 0,16; 6: 1,2; 7: 0,384 | [7 empty] | ЗТм
|  | Итого по расценке |  |  | 8: 15.03; 10: 36.07 | [8 empty] | Итого по расценке
|  | ФОТ |  |  | 10: 11.06; 12: 402 | [7 empty] | ФОТ
| МДС81-33.2004 Прил.4 п.27 | НР Линии электропередачи |  |  | 4: %; 5: 105; 7: 105; 10: 11.61; 12: 422 | [7 empty] | НР Линии электропередачи
| Письмо №АП-5536/06 от 18.11.04 Прил.1 п.27 | СП Линии электропередачи |  |  | 4: %; 5: 60; 7: 60; 10: 6.64; 12: 241 | [7 empty] | СП Линии электропередачи
|  | Всего по позиции |  |  | 10: 54.32; 12: 1268 | [9 empty] | Всего по позиции
463 | ФЕР33-04-003-01 | Установка железобетонных опор ВЛ 0,38; 6-10 кВ с траверсами без приставок: одностоечных |  |  | 4: шт; 7: 4 |  |  |  | Установка железобетонных опор ВЛ 0,38; 6-10 кВ с траверсами без приставок: одностоечных
| Прил.33.4 п.3.6 | При бурении котлованов для опор ВЛ 0,38-10 кВ на глубину более 2х м к затратам на бурение (с уточнением норм см. Приложение 33.1) ОЗП=1,25; ЭМ=1,25 к расх.; ЗПМ=1,25; ТЗ=1,25; ТЗМ=1,25 | [16 empty] | При бурении котлованов для опор ВЛ 0,38-10 кВ на глубину более 2х м к затратам на бурение (с уточнением норм см. Приложение 33.1) ОЗП=1,25; ЭМ=1,25 к расх.; ЗПМ=1,25; ТЗ=1,25; ТЗМ=1,25
| Приказ от 04.08.2020 № 421/пр прил.10 табл.4 п.3 | Производство работ осуществляется в охранной зоне действующей воздушной линии электропередачи, вблизи объектов, находящихся под напряжением, внутри объектов капитального строительства, внутренняя проводка в которых не обесточена, если это приведет к ограничению действий рабочих в соответствии с требованиями техники безопасности ОЗП=1,2; ЭМ=1,2 к расх.; ЗПМ=1,2; ТЗ=1,2; ТЗМ=1,2 | [16 empty] | Производство работ осуществляется в охранной зоне действующей воздушной линии электропередачи, вблизи объектов, находящихся под напряжением, внутри объектов капитального строительства, внутренняя проводка в которых не обесточена, если это приведет к ограничению действий рабочих в соответствии с требованиями техники безопасности ОЗП=1,2; ЭМ=1,2 к расх.; ЗПМ=1,2; ТЗ=1,2; ТЗМ=1,2
| 1 | ОТ |  |  | 8: 27.11; 9: 1,5; 10: 162.66; 11: 36,33; 12: 5909 | [6 empty] | ОТ
| 2 | ЭМ |  |  | 8: 106.69; 9: 1,5; 10: 640.14; 11: 10,32; 12: 6606 | [6 empty] | ЭМ
| 3 | в т.ч. ОТм |  |  | 8: 10.09; 9: 1,5; 10: 60.54; 11: 36,33; 12: 2199 | [6 empty] | в т.ч. ОТм
| 4 | М |  |  | 8: 45.54; 10: 182.16; 11: 5,21; 12: 949 | [6 empty] | М
|  | ЗТ |  |  | 4: чел.-ч; 5: 3,06; 6: 1,5; 7: 18,36 | [7 empty] | ЗТ
|  | ЗТм |  |  | 4: чел.-ч; 5: 0,87; 6: 1,5; 7: 5,22 | [7 empty] | ЗТм
|  | Итого по расценке |  |  | 8: 179.34; 10: 984.96 | [8 empty] | Итого по расценке
|  | ФОТ |  |  | 10: 223.2; 12: 8108 | [7 empty] | ФОТ
| МДС81-33.2004 Прил.4 п.27 | НР Линии электропередачи |  |  | 4: %; 5: 105; 7: 105; 10: 234.36; 12: 8513 | [7 empty] | НР Линии электропередачи
| Письмо №АП-5536/06 от 18.11.04 Прил.1 п.27 | СП Линии электропередачи |  |  | 4: %; 5: 60; 7: 60; 10: 133.92; 12: 4865 | [7 empty] | СП Линии электропередачи
|  | Всего по позиции |  |  | 10: 1353.24; 12: 26842 | [9 empty] | Всего по позиции
464 | ФЕР33-02-013-05 Установка упора П-образного укоса | Установка стальных: сварных траверс порталов массой до 0,2 т |  |  | 4: т; 7: 0,1104 |  |  |  | Установка стальных: сварных траверс порталов массой до 0,2 т
|  | Объем=55,2*1/1000*2 | [15 empty] | Объем=55,2*1/1000*2
| Приказ от 04.08.2020 № 421/пр прил.10 табл.4 п.3 | Производство работ осуществляется в охранной зоне действующей воздушной линии электропередачи, вблизи объектов, находящихся под напряжением, внутри объектов капитального строительства, внутренняя проводка в которых не обесточена, если это приведет к ограничению действий рабочих в соответствии с требованиями техники безопасности ОЗП=1,2; ЭМ=1,2 к расх.; ЗПМ=1,2; ТЗ=1,2; ТЗМ=1,2 | [16 empty] | Производство работ осуществляется в охранной зоне действующей воздушной линии электропередачи, вблизи объектов, находящихся под напряжением, внутри объектов капитального строительства, внутренняя проводка в которых не обесточена, если это приведет к ограничению действий рабочих в соответствии с требованиями техники безопасности ОЗП=1,2; ЭМ=1,2 к расх.; ЗПМ=1,2; ТЗ=1,2; ТЗМ=1,2
| 1 | ОТ |  |  | 8: 364.06; 9: 1,2; 10: 48.23; 11: 36,33; 12: 1752 | [6 empty] | ОТ
| 2 | ЭМ |  |  | 8: 2140.1; 9: 1,2; 10: 283.52; 11: 9,5; 12: 2693 | [6 empty] | ЭМ
| 3 | в т.ч. ОТм |  |  | 8: 155.49; 9: 1,2; 10: 20.6; 11: 36,33; 12: 748 | [6 empty] | в т.ч. ОТм
| 4 | М |  |  | 8: 154.73; 10: 17.08; 11: 11,49; 12: 196 | [6 empty] | М
|  | ЗТ |  |  | 4: чел.-ч; 5: 36,7; 6: 1,2; 7: 4,862016 | [7 empty] | ЗТ
|  | ЗТм |  |  | 4: чел.-ч; 5: 11,52; 6: 1,2; 7: 1,5261696 | [7 empty] | ЗТм
|  | Итого по расценке |  |  | 8: 2658.89; 10: 348.83 | [8 empty] | Итого по расценке
|  | ФОТ |  |  | 10: 68.83; 12: 2500 | [7 empty] | ФОТ
| МДС81-33.2004 Прил.4 п.27 | НР Линии электропередачи |  |  | 4: %; 5: 105; 7: 105; 10: 72.27; 12: 2625 | [7 empty] | НР Линии электропередачи
| Письмо №АП-5536/06 от 18.11.04 Прил.1 п.27 | СП Линии электропередачи |  |  | 4: %; 5: 60; 7: 60; 10: 41.3; 12: 1500 | [7 empty] | СП Линии электропередачи
|  | Всего по позиции |  |  | 10: 462.4; 12: 8766 | [9 empty] | Всего по позиции
465 | ФССЦ-08.3.11.01-0060 | Швеллеры: № 20 сталь марки Ст3пс |  |  | т |  |  | 0,1104 | 4700 |  | 518.88 | 17,81 | 9241 |  |  |  | Швеллеры: № 20 сталь марки Ст3пс
|  | Объем=3*18,4/1000*2 | [15 empty] | Объем=3*18,4/1000*2
466 | ФЕР33-04-003-03 | Установка железобетонных опор ВЛ 0,38; 6-10 кВ с траверсами без приставок: одностоечных с двумя подкосами |  |  | 4: шт; 7: 2 |  |  |  | Установка железобетонных опор ВЛ 0,38; 6-10 кВ с траверсами без приставок: одностоечных с двумя подкосами
| Прил.33.4 п.3.6 | При бурении котлованов для опор ВЛ 0,38-10 кВ на глубину более 2х м к затратам на бурение (с уточнением норм см. Приложение 33.1) ОЗП=1,25; ЭМ=1,25 к расх.; ЗПМ=1,25; ТЗ=1,25; ТЗМ=1,25 | [16 empty] | При бурении котлованов для опор ВЛ 0,38-10 кВ на глубину более 2х м к затратам на бурение (с уточнением норм см. Приложение 33.1) ОЗП=1,25; ЭМ=1,25 к расх.; ЗПМ=1,25; ТЗ=1,25; ТЗМ=1,25
| Приказ от 04.08.2020 № 421/пр прил.10 табл.4 п.3 | Производство работ осуществляется в охранной зоне действующей воздушной линии электропередачи, вблизи объектов, находящихся под напряжением, внутри объектов капитального строительства, внутренняя проводка в которых не обесточена, если это приведет к ограничению действий рабочих в соответствии с требованиями техники безопасности ОЗП=1,2; ЭМ=1,2 к расх.; ЗПМ=1,2; ТЗ=1,2; ТЗМ=1,2 | [16 empty] | Производство работ осуществляется в охранной зоне действующей воздушной линии электропередачи, вблизи объектов, находящихся под напряжением, внутри объектов капитального строительства, внутренняя проводка в которых не обесточена, если это приведет к ограничению действий рабочих в соответствии с требованиями техники безопасности ОЗП=1,2; ЭМ=1,2 к расх.; ЗПМ=1,2; ТЗ=1,2; ТЗМ=1,2
| 1 | ОТ |  |  | 8: 79.74; 9: 1,5; 10: 239.22; 11: 36,33; 12: 8691 | [6 empty] | ОТ
| 2 | ЭМ |  |  | 8: 400.28; 9: 1,5; 10: 1200.84; 11: 10,29; 12: 12357 | [6 empty] | ЭМ
| 3 | в т.ч. ОТм |  |  | 8: 37.24; 9: 1,5; 10: 111.72; 11: 36,33; 12: 4059 | [6 empty] | в т.ч. ОТм
| 4 | М |  |  | 8: 45.54; 10: 91.08; 11: 5,21; 12: 475 | [6 empty] | М
|  | ЗТ |  |  | 4: чел.-ч; 5: 9; 6: 1,5; 7: 27 | [7 empty] | ЗТ
|  | ЗТм |  |  | 4: чел.-ч; 5: 3,21; 6: 1,5; 7: 9,63 | [7 empty] | ЗТм
|  | Итого по расценке |  |  | 8: 525.56; 10: 1531.14 | [8 empty] | Итого по расценке
|  | ФОТ |  |  | 10: 350.94; 12: 12750 | [7 empty] | ФОТ
| МДС81-33.2004 Прил.4 п.27 | НР Линии электропередачи |  |  | 4: %; 5: 105; 7: 105; 10: 368.49; 12: 13388 | [7 empty] | НР Линии электропередачи
| Письмо №АП-5536/06 от 18.11.04 Прил.1 п.27 | СП Линии электропередачи |  |  | 4: %; 5: 60; 7: 60; 10: 210.56; 12: 7650 | [7 empty] | СП Линии электропередачи
|  | Всего по позиции |  |  | 10: 2110.19; 12: 42561 | [9 empty] | Всего по позиции
467 | ФССЦ-05.1.02.07-0070 | Стойка опоры: СВ 105 /бетон В30 (М400), объем 0,47 м3, расход арматуры 74,8 кг/ (серия 3.407.1-143; 3.407.1-136) |  |  | шт |  |  | 10 | 1564.6 |  | 15646 | 7,49 | 117189 |  |  |  | Стойка опоры: СВ 105 /бетон В30 (М400), объем 0,47 м3, расход арматуры 74,8 кг/ (серия 3.407.1-143; 3.407.1-136)
|  | Объем=4+2*3 | [15 empty] | Объем=4+2*3
468 | ФССЦ-07.2.07.13-0221 | Крепление подкоса У-52 |  |  | кг |  |  | 28 | 9.6 |  | 268.8 | 16,97 | 4562 |  |  |  | Крепление подкоса У-52
|  | Объем=7*(4) | [15 empty] | Объем=7*(4)
469 | ФССЦ-07.2.02.05-0021 | Траверса ТМ-6 |  |  | т |  |  | 0,046 | 10832.93 |  | 498.31 | 6,97 | 3473 |  |  |  | Траверса ТМ-6
|  | Объем=23/1000*2 | [15 empty] | Объем=23/1000*2
470 | ФССЦ-07.2.02.05-0021 | Накладка ОГ-13 |  |  | т |  |  | 0,0146 | 10832.93 |  | 158.16 | 6,97 | 1102 |  |  |  | Накладка ОГ-13
|  | Объем=7,3/1000*2 | [15 empty] | Объем=7,3/1000*2
471 | ФССЦ-07.2.02.05-0021 | Траверса ТМ-4 (Уголок 80х80х6) |  |  | т |  |  | 0,092 | 10832.93 |  | 996.63 | 6,97 | 6947 |  |  |  | Траверса ТМ-4 (Уголок 80х80х6)
|  | Объем=(0,084+0,008)/2*2 | [15 empty] | Объем=(0,084+0,008)/2*2
472 | ФССЦ-07.2.07.13-0221 | Хомут Х-1 |  |  | кг |  |  | 14,4 | 9.6 |  | 138.24 | 16,97 | 2346 |  |  |  | Хомут Х-1
|  | Объем=1,2*12 | [15 empty] | Объем=1,2*12
Монтаж разъединителя | [23 empty] | Монтаж разъединителя
473 | ФЕР33-04-030-03 | Установка разъединителей: с помощью механизмов |  |  | 4: компл; 7: 2 |  |  |  | Установка разъединителей: с помощью механизмов
| Приказ от 04.08.2020 № 421/пр прил.10 табл.4 п.3 | Производство работ осуществляется в охранной зоне действующей воздушной линии электропередачи, вблизи объектов, находящихся под напряжением, внутри объектов капитального строительства, внутренняя проводка в которых не обесточена, если это приведет к ограничению действий рабочих в соответствии с требованиями техники безопасности ОЗП=1,2; ЭМ=1,2 к расх.; ЗПМ=1,2; ТЗ=1,2; ТЗМ=1,2 | [16 empty] | Производство работ осуществляется в охранной зоне действующей воздушной линии электропередачи, вблизи объектов, находящихся под напряжением, внутри объектов капитального строительства, внутренняя проводка в которых не обесточена, если это приведет к ограничению действий рабочих в соответствии с требованиями техники безопасности ОЗП=1,2; ЭМ=1,2 к расх.; ЗПМ=1,2; ТЗ=1,2; ТЗМ=1,2
| 1 | ОТ |  |  | 8: 74.65; 9: 1,2; 10: 179.16; 11: 36,33; 12: 6509 | [6 empty] | ОТ
| 2 | ЭМ |  |  | 8: 97.33; 9: 1,2; 10: 233.59; 11: 13,79; 12: 3221 | [6 empty] | ЭМ
| 3 | в т.ч. ОТм |  |  | 8: 13; 9: 1,2; 10: 31.2; 11: 36,33; 12: 1133 | [6 empty] | в т.ч. ОТм
| 4 | М |  |  | 8: 2.16; 10: 4.32; 11: 11,94; 12: 52 | [6 empty] | М
|  | ЗТ |  |  | 4: чел.-ч; 5: 7,42; 6: 1,2; 7: 17,808 | [7 empty] | ЗТ
|  | ЗТм |  |  | 4: чел.-ч; 5: 1,02; 6: 1,2; 7: 2,448 | [7 empty] | ЗТм
|  | Итого по расценке |  |  | 8: 174.14; 10: 417.07 | [8 empty] | Итого по расценке
|  | ФОТ |  |  | 10: 210.36; 12: 7642 | [7 empty] | ФОТ
| МДС81-33.2004 Прил.4 п.27 | НР Линии электропередачи |  |  | 4: %; 5: 105; 7: 105; 10: 220.88; 12: 8024 | [7 empty] | НР Линии электропередачи
| Письмо №АП-5536/06 от 18.11.04 Прил.1 п.27 | СП Линии электропередачи |  |  | 4: %; 5: 60; 7: 60; 10: 126.22; 12: 4585 | [7 empty] | СП Линии электропередачи
|  | Всего по позиции |  |  | 10: 764.17; 12: 22391 | [9 empty] | Всего по позиции
474 | ФССЦ-22.2.02.07-0003 | Конструкции стальные: порталов ОРУ К-т констр.под РЛНД-10/400 (54,02кг) (РА-1,РА-2,РА-3=2шт, РА-4,РА-5=3шт;,Х-7=3шт,Х-8,ЗП-1(4,5м) |  |  | т |  |  | 0,10804 | 12500 |  | 1350.5 | 6,63 | 8954 |  |  |  | Конструкции стальные: порталов ОРУ К-т констр.под РЛНД-10/400 (54,02кг) (РА-1,РА-2,РА-3=2шт, РА-4,РА-5=3шт;,Х-7=3шт,Х-8,ЗП-1(4,5м)
|  | Объем=(54,02)/1000*2 | [15 empty] | Объем=(54,02)/1000*2
475 О | КП поставщика (ОБ) | Разъединитель РЛК-1б-10IV/400 Ухл1 с приводом ПР-00-7 Ухл1 в комплекте с КМЧ и тягами ТЭМЗ |  |  | шт |  |  | 2 | 37205 | 1,04 | 14410.8 | 5,37 | 77386 |  |  |  | Разъединитель РЛК-1б-10IV/400 Ухл1 с приводом ПР-00-7 Ухл1 в комплекте с КМЧ и тягами ТЭМЗ
|  | Цена=44646/1,2 | [22 empty] | Цена=44646/1,2
| Приказ от 04.08.2020 № 421/пр п.91 | Транспортные затраты, в случае невозможности их определения на основании расчета или по результатам конъюнктурного анализа (от отпускной цены оборудования) - до 3% ПЗ=1,03 (ОЗП=1,03; ЭМ=1,03; МАТ=1,03) | [16 empty] | Транспортные затраты, в случае невозможности их определения на основании расчета или по результатам конъюнктурного анализа (от отпускной цены оборудования) - до 3% ПЗ=1,03 (ОЗП=1,03; ЭМ=1,03; МАТ=1,03)
| Приказ от 04.08.2020 № 421/пр п.92в | Заготовительно-складские расходы для оборудования - 1,2% ПЗ=1,2% (ОЗП=1,2%; ЭМ=1,2%; МАТ=1,2%) | [16 empty] | Заготовительно-складские расходы для оборудования - 1,2% ПЗ=1,2% (ОЗП=1,2%; ЭМ=1,2%; МАТ=1,2%)
476 | ФЕРм08-02-472-09 | Проводник заземляющий открыто по строительным основаниям: из круглой стали диаметром 12 мм |  |  | 4: 100 м; 7: 0,22 |  |  |  | Проводник заземляющий открыто по строительным основаниям: из круглой стали диаметром 12 мм
|  | Объем=(2+8+1)/100*2 | [15 empty] | Объем=(2+8+1)/100*2
| Приказ от 04.08.2020 № 421/пр прил.10 табл.4 п.3 | Производство работ осуществляется в охранной зоне действующей воздушной линии электропередачи, вблизи объектов, находящихся под напряжением, внутри объектов капитального строительства, внутренняя проводка в которых не обесточена, если это приведет к ограничению действий рабочих в соответствии с требованиями техники безопасности ОЗП=1,2; ЭМ=1,2 к расх.; ЗПМ=1,2; ТЗ=1,2; ТЗМ=1,2 | [16 empty] | Производство работ осуществляется в охранной зоне действующей воздушной линии электропередачи, вблизи объектов, находящихся под напряжением, внутри объектов капитального строительства, внутренняя проводка в которых не обесточена, если это приведет к ограничению действий рабочих в соответствии с требованиями техники безопасности ОЗП=1,2; ЭМ=1,2 к расх.; ЗПМ=1,2; ТЗ=1,2; ТЗМ=1,2
| 1 | ОТ |  |  | 8: 173.9; 9: 1,2; 10: 45.91; 11: 36,33; 12: 1668 | [6 empty] | ОТ
| 2 | ЭМ |  |  | 8: 54.28; 9: 1,2; 10: 14.33; 11: 10,48; 12: 150 | [6 empty] | ЭМ
| 3 | в т.ч. ОТм |  |  | 8: 4.27; 9: 1,2; 10: 1.13; 11: 36,33; 12: 41 | [6 empty] | в т.ч. ОТм
| 4 | М |  |  | 8: 608.39; 10: 133.85; 11: 2,49; 12: 333 | [6 empty] | М
|  | ЗТ |  |  | 4: чел.-ч; 5: 18,5; 6: 1,2; 7: 4,884 | [7 empty] | ЗТ
|  | ЗТм |  |  | 4: чел.-ч; 5: 0,34; 6: 1,2; 7: 0,08976 | [7 empty] | ЗТм
|  | Итого по расценке |  |  | 8: 836.57; 10: 194.09 | [8 empty] | Итого по расценке
|  | ФОТ |  |  | 10: 47.04; 12: 1709 | [7 empty] | ФОТ
| МДС81-33.2004 Прил.4 п.45.2 | НР Электротехнические установки на других объектах |  |  | 4: %; 5: 95; 7: 95; 10: 44.69; 12: 1624 | [7 empty] | НР Электротехнические установки на других объектах
| Письмо №АП-5536/06 Прил.1 п.45.2 | СП Электротехнические установки на других объектах |  |  | 4: %; 5: 65; 7: 65; 10: 30.58; 12: 1111 | [7 empty] | СП Электротехнические установки на других объектах
|  | Всего по позиции |  |  | 10: 269.36; 12: 4886 | [9 empty] | Всего по позиции
477 | ФССЦ-08.3.04.02-0092 | Сталь круглая углеродистая обыкновенного качества марки ВСт3пс5-1 диаметром: 10 мм |  |  | т |  |  | 0,013552 | 5230.01 |  | 70.88 | 14,21 | 1007 |  |  |  | Сталь круглая углеродистая обыкновенного качества марки ВСт3пс5-1 диаметром: 10 мм
|  | Объем=0,616*(2+8+1)/1000*2 | [15 empty] | Объем=0,616*(2+8+1)/1000*2
478 | ФЕР01-02-055-03 | Разработка грунта вручную с креплениями в траншеях шириной до 2 м, глубиной: до 2 м, группа грунтов 3 |  |  | 4: 100 м3; 7: 0,0081 |  |  |  | Разработка грунта вручную с креплениями в траншеях шириной до 2 м, глубиной: до 2 м, группа грунтов 3
|  | Объем=(0,3*0,3*(1,5*3))/100*2 | [15 empty] | Объем=(0,3*0,3*(1,5*3))/100*2
| Приказ от 04.08.2020 № 421/пр прил.10 табл.4 п.3 | Производство работ осуществляется в охранной зоне действующей воздушной линии электропередачи, вблизи объектов, находящихся под напряжением, внутри объектов капитального строительства, внутренняя проводка в которых не обесточена, если это приведет к ограничению действий рабочих в соответствии с требованиями техники безопасности ОЗП=1,2; ЭМ=1,2 к расх.; ЗПМ=1,2; ТЗ=1,2; ТЗМ=1,2 | [16 empty] | Производство работ осуществляется в охранной зоне действующей воздушной линии электропередачи, вблизи объектов, находящихся под напряжением, внутри объектов капитального строительства, внутренняя проводка в которых не обесточена, если это приведет к ограничению действий рабочих в соответствии с требованиями техники безопасности ОЗП=1,2; ЭМ=1,2 к расх.; ЗПМ=1,2; ТЗ=1,2; ТЗМ=1,2
| 1 | ОТ |  |  | 8: 2329.64; 9: 1,2; 10: 22.64; 11: 36,33; 12: 823 | [6 empty] | ОТ
|  | ЗТ |  |  | 4: чел.-ч; 5: 278; 6: 1,2; 7: 2,70216 | [7 empty] | ЗТ
|  | Итого по расценке |  |  | 8: 2329.64; 10: 22.64 | [8 empty] | Итого по расценке
|  | ФОТ |  |  | 10: 22.64; 12: 823 | [7 empty] | ФОТ
| МДС81-33.2004 Прил.4 п.1.2 | НР Земляные работы, выполняемые ручным способом |  |  | 4: %; 5: 80; 7: 80; 10: 18.11; 12: 658 | [7 empty] | НР Земляные работы, выполняемые ручным способом
| Письмо №АП-5536/06 от 18.11.04 Прил.1 п.1.2 | СП Земляные работы, выполняемые ручным способом |  |  | 4: %; 5: 45; 7: 45; 10: 10.19; 12: 370 | [7 empty] | СП Земляные работы, выполняемые ручным способом
|  | Всего по позиции |  |  | 10: 50.94; 12: 1851 | [9 empty] | Всего по позиции
479 | ФЕР01-02-061-02 | Засыпка вручную траншей, пазух котлованов и ям, группа грунтов: 2 |  |  | 4: 100 м3; 7: 0,0081 |  |  |  | Засыпка вручную траншей, пазух котлованов и ям, группа грунтов: 2
|  | Объем=(0,3*0,3*(1,5*3))/100*2 | [15 empty] | Объем=(0,3*0,3*(1,5*3))/100*2
| Приказ от 04.08.2020 № 421/пр прил.10 табл.4 п.3 | Производство работ осуществляется в охранной зоне действующей воздушной линии электропередачи, вблизи объектов, находящихся под напряжением, внутри объектов капитального строительства, внутренняя проводка в которых не обесточена, если это приведет к ограничению действий рабочих в соответствии с требованиями техники безопасности ОЗП=1,2; ЭМ=1,2 к расх.; ЗПМ=1,2; ТЗ=1,2; ТЗМ=1,2 | [16 empty] | Производство работ осуществляется в охранной зоне действующей воздушной линии электропередачи, вблизи объектов, находящихся под напряжением, внутри объектов капитального строительства, внутренняя проводка в которых не обесточена, если это приведет к ограничению действий рабочих в соответствии с требованиями техники безопасности ОЗП=1,2; ЭМ=1,2 к расх.; ЗПМ=1,2; ТЗ=1,2; ТЗМ=1,2
| 1 | ОТ |  |  | 8: 729; 9: 1,2; 10: 7.09; 11: 36,33; 12: 258 | [6 empty] | ОТ
|  | ЗТ |  |  | 4: чел.-ч; 5: 97,2; 6: 1,2; 7: 0,944784 | [7 empty] | ЗТ
|  | Итого по расценке |  |  | 8: 729; 10: 7.09 | [8 empty] | Итого по расценке
|  | ФОТ |  |  | 10: 7.09; 12: 258 | [7 empty] | ФОТ
| МДС81-33.2004 Прил.4 п.1.2 | НР Земляные работы, выполняемые ручным способом |  |  | 4: %; 5: 80; 7: 80; 10: 5.67; 12: 206 | [7 empty] | НР Земляные работы, выполняемые ручным способом
| Письмо №АП-5536/06 от 18.11.04 Прил.1 п.1.2 | СП Земляные работы, выполняемые ручным способом |  |  | 4: %; 5: 45; 7: 45; 10: 3.19; 12: 116 | [7 empty] | СП Земляные работы, выполняемые ручным способом
|  | Всего по позиции |  |  | 10: 15.95; 12: 580 | [9 empty] | Всего по позиции
480 | ФЕРм08-02-472-01 | Заземлитель горизонтальный из стали: круглой диаметром 12 мм |  |  | 4: 100 м; 7: 0,09 |  |  |  | Заземлитель горизонтальный из стали: круглой диаметром 12 мм
|  | Объем=1,5*3/100*2 | [15 empty] | Объем=1,5*3/100*2
| Приказ от 04.08.2020 № 421/пр прил.10 табл.4 п.3 | Производство работ осуществляется в охранной зоне действующей воздушной линии электропередачи, вблизи объектов, находящихся под напряжением, внутри объектов капитального строительства, внутренняя проводка в которых не обесточена, если это приведет к ограничению действий рабочих в соответствии с требованиями техники безопасности ОЗП=1,2; ЭМ=1,2 к расх.; ЗПМ=1,2; ТЗ=1,2; ТЗМ=1,2 | [16 empty] | Производство работ осуществляется в охранной зоне действующей воздушной линии электропередачи, вблизи объектов, находящихся под напряжением, внутри объектов капитального строительства, внутренняя проводка в которых не обесточена, если это приведет к ограничению действий рабочих в соответствии с требованиями техники безопасности ОЗП=1,2; ЭМ=1,2 к расх.; ЗПМ=1,2; ТЗ=1,2; ТЗМ=1,2
| 1 | ОТ |  |  | 8: 155.1; 9: 1,2; 10: 16.75; 11: 36,33; 12: 609 | [6 empty] | ОТ
| 2 | ЭМ |  |  | 8: 45.41; 9: 1,2; 10: 4.9; 11: 10,13; 12: 50 | [6 empty] | ЭМ
| 3 | в т.ч. ОТм |  |  | 8: 3.27; 9: 1,2; 10: 0.35; 11: 36,33; 12: 13 | [6 empty] | в т.ч. ОТм
| 4 | М |  |  | 8: 486.4; 10: 43.78; 11: 1,98; 12: 87 | [6 empty] | М
|  | ЗТ |  |  | 4: чел.-ч; 5: 16,5; 6: 1,2; 7: 1,782 | [7 empty] | ЗТ
|  | ЗТм |  |  | 4: чел.-ч; 5: 0,26; 6: 1,2; 7: 0,02808 | [7 empty] | ЗТм
|  | Итого по расценке |  |  | 8: 686.91; 10: 65.43 | [8 empty] | Итого по расценке
|  | ФОТ |  |  | 10: 17.1; 12: 622 | [7 empty] | ФОТ
| МДС81-33.2004 Прил.4 п.45.2 | НР Электротехнические установки на других объектах |  |  | 4: %; 5: 95; 7: 95; 10: 16.25; 12: 591 | [7 empty] | НР Электротехнические установки на других объектах
| Письмо №АП-5536/06 Прил.1 п.45.2 | СП Электротехнические установки на других объектах |  |  | 4: %; 5: 65; 7: 65; 10: 11.12; 12: 404 | [7 empty] | СП Электротехнические установки на других объектах
|  | Всего по позиции |  |  | 10: 92.8; 12: 1741 | [9 empty] | Всего по позиции
481 | ФССЦ-08.3.04.02-0092 | Сталь круглая углеродистая обыкновенного качества марки ВСт3пс5-1 диаметром: 10 мм |  |  | т |  |  | 0,005544 | 5230.01 |  | 29 | 14,21 | 412 |  |  |  | Сталь круглая углеродистая обыкновенного качества марки ВСт3пс5-1 диаметром: 10 мм
|  | Объем=0,616*(1,5*3)/1000*2 | [15 empty] | Объем=0,616*(1,5*3)/1000*2
482 | ФЕРм08-02-471-02 | Заземлитель вертикальный из угловой стали размером: 63х63х6 мм |  |  | 4: 10 шт; 7: 0,6 |  |  |  | Заземлитель вертикальный из угловой стали размером: 63х63х6 мм
|  | Объем=3/10*2 | [15 empty] | Объем=3/10*2
| Приказ от 04.08.2020 № 421/пр прил.10 табл.4 п.3 | Производство работ осуществляется в охранной зоне действующей воздушной линии электропередачи, вблизи объектов, находящихся под напряжением, внутри объектов капитального строительства, внутренняя проводка в которых не обесточена, если это приведет к ограничению действий рабочих в соответствии с требованиями техники безопасности ОЗП=1,2; ЭМ=1,2 к расх.; ЗПМ=1,2; ТЗ=1,2; ТЗМ=1,2 | [16 empty] | Производство работ осуществляется в охранной зоне действующей воздушной линии электропередачи, вблизи объектов, находящихся под напряжением, внутри объектов капитального строительства, внутренняя проводка в которых не обесточена, если это приведет к ограничению действий рабочих в соответствии с требованиями техники безопасности ОЗП=1,2; ЭМ=1,2 к расх.; ЗПМ=1,2; ТЗ=1,2; ТЗМ=1,2
| 1 | ОТ |  |  | 8: 96.82; 9: 1,2; 10: 69.71; 11: 36,33; 12: 2533 | [6 empty] | ОТ
| 2 | ЭМ |  |  | 8: 61.13; 9: 1,2; 10: 44.01; 11: 12,14; 12: 534 | [6 empty] | ЭМ
| 3 | в т.ч. ОТм |  |  | 8: 6.78; 9: 1,2; 10: 4.88; 11: 36,33; 12: 177 | [6 empty] | в т.ч. ОТм
| 4 | М |  |  | 8: 581.9; 10: 349.14; 11: 1,87; 12: 653 | [6 empty] | М
|  | ЗТ |  |  | 4: чел.-ч; 5: 10,3; 6: 1,2; 7: 7,416 | [7 empty] | ЗТ
|  | ЗТм |  |  | 4: чел.-ч; 5: 0,54; 6: 1,2; 7: 0,3888 | [7 empty] | ЗТм
|  | Итого по расценке |  |  | 8: 739.85; 10: 462.86 | [8 empty] | Итого по расценке
|  | ФОТ |  |  | 10: 74.59; 12: 2710 | [7 empty] | ФОТ
| МДС81-33.2004 Прил.4 п.45.2 | НР Электротехнические установки на других объектах |  |  | 4: %; 5: 95; 7: 95; 10: 70.86; 12: 2575 | [7 empty] | НР Электротехнические установки на других объектах
| Письмо №АП-5536/06 Прил.1 п.45.2 | СП Электротехнические установки на других объектах |  |  | 4: %; 5: 65; 7: 65; 10: 48.48; 12: 1762 | [7 empty] | СП Электротехнические установки на других объектах
|  | Всего по позиции |  |  | 10: 582.2; 12: 8057 | [9 empty] | Всего по позиции
483 | ФССЦ-08.3.08.02-0024 | Уголок горячекатаный, размер 63х63 мм |  |  | т |  |  | 0,08658 | 5636.21 |  | 487.98 | 12,65 | 6173 |  |  |  | Уголок горячекатаный, размер 63х63 мм
|  | Объем=4,81*3/1000*3*2 | [15 empty] | Объем=4,81*3/1000*3*2
484 | ФЕРп01-11-010-02 | Измерение сопротивления растеканию тока: контура с диагональю до 20 м |  |  | 4: измерение; 7: 2 |  |  |  | Измерение сопротивления растеканию тока: контура с диагональю до 20 м
| Приказ от 04.08.2020 № 421/пр прил.10 табл.4 п.3 | Производство работ осуществляется в охранной зоне действующей воздушной линии электропередачи, вблизи объектов, находящихся под напряжением, внутри объектов капитального строительства, внутренняя проводка в которых не обесточена, если это приведет к ограничению действий рабочих в соответствии с требованиями техники безопасности ОЗП=1,2; ЭМ=1,2 к расх.; ЗПМ=1,2; ТЗ=1,2; ТЗМ=1,2 | [16 empty] | Производство работ осуществляется в охранной зоне действующей воздушной линии электропередачи, вблизи объектов, находящихся под напряжением, внутри объектов капитального строительства, внутренняя проводка в которых не обесточена, если это приведет к ограничению действий рабочих в соответствии с требованиями техники безопасности ОЗП=1,2; ЭМ=1,2 к расх.; ЗПМ=1,2; ТЗ=1,2; ТЗМ=1,2
| 1 | ОТ |  |  | 8: 20.75; 9: 1,2; 10: 49.8; 11: 36,33; 12: 1809 | [6 empty] | ОТ
|  | ЗТ |  |  | 4: чел.-ч; 5: 1,62; 6: 1,2; 7: 3,888 | [7 empty] | ЗТ
|  | Итого по расценке |  |  | 8: 20.75; 10: 49.8 | [8 empty] | Итого по расценке
|  | ФОТ |  |  | 10: 49.8; 12: 1809 | [7 empty] | ФОТ
| МДС81-33.2004 Прил.4 п.48 | НР Пусконаладочные работы: 'вхолостую' - 80%, 'под нагрузкой' - 20% |  |  | 4: %; 5: 65; 7: 65; 10: 32.37; 12: 1176 | [7 empty] | НР Пусконаладочные работы: 'вхолостую' - 80%, 'под нагрузкой' - 20%
| Письмо №АП-5536/06 Прил.1 п.48 | СП Пусконаладочные работы: 'вхолостую' - 80%, 'под нагрузкой' - 20% |  |  | 4: %; 5: 40; 7: 40; 10: 19.92; 12: 724 | [7 empty] | СП Пусконаладочные работы: 'вхолостую' - 80%, 'под нагрузкой' - 20%
|  | Всего по позиции |  |  | 10: 102.09; 12: 3709 | [9 empty] | Всего по позиции
Монтаж разрядников | [23 empty] | Монтаж разрядников
485 | ФЕР33-04-030-01 | Установка разрядников: с помощью механизмов |  |  | 4: компл; 7: 2 |  |  |  | Установка разрядников: с помощью механизмов
| Приказ от 04.08.2020 № 421/пр прил.10 табл.4 п.3 | Производство работ осуществляется в охранной зоне действующей воздушной линии электропередачи, вблизи объектов, находящихся под напряжением, внутри объектов капитального строительства, внутренняя проводка в которых не обесточена, если это приведет к ограничению действий рабочих в соответствии с требованиями техники безопасности ОЗП=1,2; ЭМ=1,2 к расх.; ЗПМ=1,2; ТЗ=1,2; ТЗМ=1,2 | [16 empty] | Производство работ осуществляется в охранной зоне действующей воздушной линии электропередачи, вблизи объектов, находящихся под напряжением, внутри объектов капитального строительства, внутренняя проводка в которых не обесточена, если это приведет к ограничению действий рабочих в соответствии с требованиями техники безопасности ОЗП=1,2; ЭМ=1,2 к расх.; ЗПМ=1,2; ТЗ=1,2; ТЗМ=1,2
| 1 | ОТ |  |  | 8: 33.31; 9: 1,2; 10: 79.94; 11: 36,33; 12: 2904 | [6 empty] | ОТ
| 2 | ЭМ |  |  | 8: 84.35; 9: 1,2; 10: 202.44; 11: 11; 12: 2227 | [6 empty] | ЭМ
| 3 | в т.ч. ОТм |  |  | 8: 11.1; 9: 1,2; 10: 26.64; 11: 36,33; 12: 968 | [6 empty] | в т.ч. ОТм
| 4 | М |  |  | 8: 2.86; 10: 5.72; 11: 10,33; 12: 59 | [6 empty] | М
|  | ЗТ |  |  | 4: чел.-ч; 5: 3,76; 6: 1,2; 7: 9,024 | [7 empty] | ЗТ
|  | ЗТм |  |  | 4: чел.-ч; 5: 1,07; 6: 1,2; 7: 2,568 | [7 empty] | ЗТм
|  | Итого по расценке |  |  | 8: 120.52; 10: 288.1 | [8 empty] | Итого по расценке
|  | ФОТ |  |  | 10: 106.58; 12: 3872 | [7 empty] | ФОТ
| МДС81-33.2004 Прил.4 п.27 | НР Линии электропередачи |  |  | 4: %; 5: 105; 7: 105; 10: 111.91; 12: 4066 | [7 empty] | НР Линии электропередачи
| Письмо №АП-5536/06 от 18.11.04 Прил.1 п.27 | СП Линии электропередачи |  |  | 4: %; 5: 60; 7: 60; 10: 63.95; 12: 2323 | [7 empty] | СП Линии электропередачи
|  | Всего по позиции |  |  | 10: 463.96; 12: 11579 | [9 empty] | Всего по позиции
486 | КП поставщика (МАТ) | ОПН-П1-10IIУХЛ1 |  |  | шт |  |  | 6 | 1000 |  | 1104.97 | 5,43 | 6000 |  |  |  | ОПН-П1-10IIУХЛ1
|  | Объем=3*2 | [15 empty] | Объем=3*2
|  | Цена=1200/1,2 | [22 empty] | Цена=1200/1,2
487 | КП поставщика (МАТ) | Траверса под ОПН (6, 10 кВ) |  |  | шт |  |  | 2 | 458.33 |  | 168.88 | 5,43 | 917 |  |  |  | Траверса под ОПН (6, 10 кВ)
|  | Цена=550/1,2 | [22 empty] | Цена=550/1,2
Монтаж заземления траверс | [23 empty] | Монтаж заземления траверс
488 | ФЕРм08-02-471-02 | Заземлитель вертикальный из угловой стали размером: 63х63х6 мм |  |  | 4: 10 шт; 7: 0,6 |  |  |  | Заземлитель вертикальный из угловой стали размером: 63х63х6 мм
|  | Объем=6 / 10 | [15 empty] | Объем=6 / 10
| Приказ от 04.08.2020 № 421/пр прил.10 табл.4 п.3 | Производство работ осуществляется в охранной зоне действующей воздушной линии электропередачи, вблизи объектов, находящихся под напряжением, внутри объектов капитального строительства, внутренняя проводка в которых не обесточена, если это приведет к ограничению действий рабочих в соответствии с требованиями техники безопасности ОЗП=1,2; ЭМ=1,2 к расх.; ЗПМ=1,2; ТЗ=1,2; ТЗМ=1,2 | [16 empty] | Производство работ осуществляется в охранной зоне действующей воздушной линии электропередачи, вблизи объектов, находящихся под напряжением, внутри объектов капитального строительства, внутренняя проводка в которых не обесточена, если это приведет к ограничению действий рабочих в соответствии с требованиями техники безопасности ОЗП=1,2; ЭМ=1,2 к расх.; ЗПМ=1,2; ТЗ=1,2; ТЗМ=1,2
| 1 | ОТ |  |  | 8: 96.82; 9: 1,2; 10: 69.71; 11: 36,33; 12: 2533 | [6 empty] | ОТ
| 2 | ЭМ |  |  | 8: 61.13; 9: 1,2; 10: 44.01; 11: 12,14; 12: 534 | [6 empty] | ЭМ
| 3 | в т.ч. ОТм |  |  | 8: 6.78; 9: 1,2; 10: 4.88; 11: 36,33; 12: 177 | [6 empty] | в т.ч. ОТм
| 4 | М |  |  | 8: 581.9; 10: 349.14; 11: 1,87; 12: 653 | [6 empty] | М
|  | ЗТ |  |  | 4: чел.-ч; 5: 10,3; 6: 1,2; 7: 7,416 | [7 empty] | ЗТ
|  | ЗТм |  |  | 4: чел.-ч; 5: 0,54; 6: 1,2; 7: 0,3888 | [7 empty] | ЗТм
|  | Итого по расценке |  |  | 8: 739.85; 10: 462.86 | [8 empty] | Итого по расценке
|  | ФОТ |  |  | 10: 74.59; 12: 2710 | [7 empty] | ФОТ
| МДС81-33.2004 Прил.4 п.45.2 | НР Электротехнические установки на других объектах |  |  | 4: %; 5: 95; 7: 95; 10: 70.86; 12: 2575 | [7 empty] | НР Электротехнические установки на других объектах
| Письмо №АП-5536/06 Прил.1 п.45.2 | СП Электротехнические установки на других объектах |  |  | 4: %; 5: 65; 7: 65; 10: 48.48; 12: 1762 | [7 empty] | СП Электротехнические установки на других объектах
|  | Всего по позиции |  |  | 10: 582.2; 12: 8057 | [9 empty] | Всего по позиции
489 | ФССЦ-08.3.08.02-0024 | Уголок горячекатаный, размер 63х63 мм |  |  | т |  |  | 0,008658 | 5636.21 |  | 48.8 | 12,65 | 617 |  |  |  | Уголок горячекатаный, размер 63х63 мм
|  | Объем=4,81*3/1000*0,6 | [15 empty] | Объем=4,81*3/1000*0,6
490 | ФЕРм08-02-472-09 | Проводник заземляющий открыто по строительным основаниям: из круглой стали диаметром 12 мм |  |  | 4: 100 м; 7: 0,48 |  |  |  | Проводник заземляющий открыто по строительным основаниям: из круглой стали диаметром 12 мм
|  | Объем=8/100*10*0,6 | [15 empty] | Объем=8/100*10*0,6
| Приказ от 04.08.2020 № 421/пр прил.10 табл.4 п.3 | Производство работ осуществляется в охранной зоне действующей воздушной линии электропередачи, вблизи объектов, находящихся под напряжением, внутри объектов капитального строительства, внутренняя проводка в которых не обесточена, если это приведет к ограничению действий рабочих в соответствии с требованиями техники безопасности ОЗП=1,2; ЭМ=1,2 к расх.; ЗПМ=1,2; ТЗ=1,2; ТЗМ=1,2 | [16 empty] | Производство работ осуществляется в охранной зоне действующей воздушной линии электропередачи, вблизи объектов, находящихся под напряжением, внутри объектов капитального строительства, внутренняя проводка в которых не обесточена, если это приведет к ограничению действий рабочих в соответствии с требованиями техники безопасности ОЗП=1,2; ЭМ=1,2 к расх.; ЗПМ=1,2; ТЗ=1,2; ТЗМ=1,2
| 1 | ОТ |  |  | 8: 173.9; 9: 1,2; 10: 100.17; 11: 36,33; 12: 3639 | [6 empty] | ОТ
| 2 | ЭМ |  |  | 8: 54.28; 9: 1,2; 10: 31.27; 11: 10,48; 12: 328 | [6 empty] | ЭМ
| 3 | в т.ч. ОТм |  |  | 8: 4.27; 9: 1,2; 10: 2.46; 11: 36,33; 12: 89 | [6 empty] | в т.ч. ОТм
| 4 | М |  |  | 8: 608.39; 10: 292.03; 11: 2,49; 12: 727 | [6 empty] | М
|  | ЗТ |  |  | 4: чел.-ч; 5: 18,5; 6: 1,2; 7: 10,656 | [7 empty] | ЗТ
|  | ЗТм |  |  | 4: чел.-ч; 5: 0,34; 6: 1,2; 7: 0,19584 | [7 empty] | ЗТм
|  | Итого по расценке |  |  | 8: 836.57; 10: 423.47 | [8 empty] | Итого по расценке
|  | ФОТ |  |  | 10: 102.63; 12: 3728 | [7 empty] | ФОТ
| МДС81-33.2004 Прил.4 п.45.2 | НР Электротехнические установки на других объектах |  |  | 4: %; 5: 95; 7: 95; 10: 97.5; 12: 3542 | [7 empty] | НР Электротехнические установки на других объектах
| Письмо №АП-5536/06 Прил.1 п.45.2 | СП Электротехнические установки на других объектах |  |  | 4: %; 5: 65; 7: 65; 10: 66.71; 12: 2423 | [7 empty] | СП Электротехнические установки на других объектах
|  | Всего по позиции |  |  | 10: 587.68; 12: 10659 | [9 empty] | Всего по позиции
491 | ФССЦ-08.3.04.02-0092 | Сталь круглая углеродистая обыкновенного качества марки ВСт3пс5-1 диаметром: 10 мм |  |  | т |  |  | 0,029568 | 5230.01 |  | 154.64 | 14,21 | 2197 |  |  |  | Сталь круглая углеродистая обыкновенного качества марки ВСт3пс5-1 диаметром: 10 мм
|  | Объем=0,616/1000*8*10*0,6 | [15 empty] | Объем=0,616/1000*8*10*0,6
492 | ФССЦ-20.1.01.11-0001 | Зажим: плашечный |  |  | шт |  |  | 6 | 13.75 |  | 82.5 | 3,13 | 258 |  |  |  | Зажим: плашечный
|  | Объем=10*0,6 | [15 empty] | Объем=10*0,6
493 | ФЕРп01-11-010-01 | Измерение сопротивления растеканию тока: заземлителя |  |  | 4: измерение; 7: 6 |  |  |  | Измерение сопротивления растеканию тока: заземлителя
|  | Объем=10*0,6 | [15 empty] | Объем=10*0,6
| Приказ от 04.08.2020 № 421/пр прил.10 табл.4 п.3 | Производство работ осуществляется в охранной зоне действующей воздушной линии электропередачи, вблизи объектов, находящихся под напряжением, внутри объектов капитального строительства, внутренняя проводка в которых не обесточена, если это приведет к ограничению действий рабочих в соответствии с требованиями техники безопасности ОЗП=1,2; ЭМ=1,2 к расх.; ЗПМ=1,2; ТЗ=1,2; ТЗМ=1,2 | [16 empty] | Производство работ осуществляется в охранной зоне действующей воздушной линии электропередачи, вблизи объектов, находящихся под напряжением, внутри объектов капитального строительства, внутренняя проводка в которых не обесточена, если это приведет к ограничению действий рабочих в соответствии с требованиями техники безопасности ОЗП=1,2; ЭМ=1,2 к расх.; ЗПМ=1,2; ТЗ=1,2; ТЗМ=1,2
| 1 | ОТ |  |  | 8: 12.81; 9: 1,2; 10: 92.23; 11: 36,33; 12: 3351 | [6 empty] | ОТ
|  | ЗТ |  |  | 4: чел.-ч; 5: 1; 6: 1,2; 7: 7,2 | [7 empty] | ЗТ
|  | Итого по расценке |  |  | 8: 12.81; 10: 92.23 | [8 empty] | Итого по расценке
|  | ФОТ |  |  | 10: 92.23; 12: 3351 | [7 empty] | ФОТ
| МДС81-33.2004 Прил.4 п.48 | НР Пусконаладочные работы: 'вхолостую' - 80%, 'под нагрузкой' - 20% |  |  | 4: %; 5: 65; 7: 65; 10: 59.95; 12: 2178 | [7 empty] | НР Пусконаладочные работы: 'вхолостую' - 80%, 'под нагрузкой' - 20%
| Письмо №АП-5536/06 Прил.1 п.48 | СП Пусконаладочные работы: 'вхолостую' - 80%, 'под нагрузкой' - 20% |  |  | 4: %; 5: 40; 7: 40; 10: 36.89; 12: 1340 | [7 empty] | СП Пусконаладочные работы: 'вхолостую' - 80%, 'под нагрузкой' - 20%
|  | Всего по позиции |  |  | 10: 189.07; 12: 6869 | [9 empty] | Всего по позиции
494 | ФЕРм08-02-144-06 | Присоединение к зажимам жил проводов или кабелей сечением: до 150 мм2 |  |  | 4: 100 шт; 7: 0,12 |  |  |  | Присоединение к зажимам жил проводов или кабелей сечением: до 150 мм2
|  | Объем=(2*2*3) / 100 | [15 empty] | Объем=(2*2*3) / 100
| Приказ от 04.08.2020 № 421/пр прил.10 табл.4 п.3 | Производство работ осуществляется в охранной зоне действующей воздушной линии электропередачи, вблизи объектов, находящихся под напряжением, внутри объектов капитального строительства, внутренняя проводка в которых не обесточена, если это приведет к ограничению действий рабочих в соответствии с требованиями техники безопасности ОЗП=1,2; ЭМ=1,2 к расх.; ЗПМ=1,2; ТЗ=1,2; ТЗМ=1,2 | [16 empty] | Производство работ осуществляется в охранной зоне действующей воздушной линии электропередачи, вблизи объектов, находящихся под напряжением, внутри объектов капитального строительства, внутренняя проводка в которых не обесточена, если это приведет к ограничению действий рабочих в соответствии с требованиями техники безопасности ОЗП=1,2; ЭМ=1,2 к расх.; ЗПМ=1,2; ТЗ=1,2; ТЗМ=1,2
| 1 | ОТ |  |  | 8: 213.57; 9: 1,2; 10: 30.75; 11: 36,33; 12: 1117 | [6 empty] | ОТ
| 4 | М |  |  | 8: 4.27; 10: 0.51; 11: 36,34; 12: 19 | [6 empty] | М
|  | ЗТ |  |  | 4: чел.-ч; 5: 22,72; 6: 1,2; 7: 3,27168 | [7 empty] | ЗТ
|  | Итого по расценке |  |  | 8: 217.84; 10: 31.26 | [8 empty] | Итого по расценке
|  | ФОТ |  |  | 10: 30.75; 12: 1117 | [7 empty] | ФОТ
| МДС81-33.2004 Прил.4 п.45.2 | НР Электротехнические установки на других объектах |  |  | 4: %; 5: 95; 7: 95; 10: 29.21; 12: 1061 | [7 empty] | НР Электротехнические установки на других объектах
| Письмо №АП-5536/06 Прил.1 п.45.2 | СП Электротехнические установки на других объектах |  |  | 4: %; 5: 65; 7: 65; 10: 19.99; 12: 726 | [7 empty] | СП Электротехнические установки на других объектах
|  | Всего по позиции |  |  | 10: 80.46; 12: 2923 | [9 empty] | Всего по позиции
495 | ФЕР33-04-009-02 | Подвеска проводов ВЛ 6-10 кВ в ненаселенной местности сечением: свыше 35 мм2 с помощью механизмов |  |  | 4: км; 7: 0,14 |  |  |  | Подвеска проводов ВЛ 6-10 кВ в ненаселенной местности сечением: свыше 35 мм2 с помощью механизмов
|  | Объем=0,42/3 | [15 empty] | Объем=0,42/3
| Прил.33.4 п.3.11 | При производстве работ в усложненных условиях: на непромерзших болотах, в плывунах ОЗП=1,4; ЭМ=1,4 к расх.; ЗПМ=1,4; ТЗ=1,4; ТЗМ=1,4 | [16 empty] | При производстве работ в усложненных условиях: на непромерзших болотах, в плывунах ОЗП=1,4; ЭМ=1,4 к расх.; ЗПМ=1,4; ТЗ=1,4; ТЗМ=1,4
| Приказ от 04.08.2020 № 421/пр прил.10 табл.4 п.3 | Производство работ осуществляется в охранной зоне действующей воздушной линии электропередачи, вблизи объектов, находящихся под напряжением, внутри объектов капитального строительства, внутренняя проводка в которых не обесточена, если это приведет к ограничению действий рабочих в соответствии с требованиями техники безопасности ОЗП=1,2; ЭМ=1,2 к расх.; ЗПМ=1,2; ТЗ=1,2; ТЗМ=1,2 | [16 empty] | Производство работ осуществляется в охранной зоне действующей воздушной линии электропередачи, вблизи объектов, находящихся под напряжением, внутри объектов капитального строительства, внутренняя проводка в которых не обесточена, если это приведет к ограничению действий рабочих в соответствии с требованиями техники безопасности ОЗП=1,2; ЭМ=1,2 к расх.; ЗПМ=1,2; ТЗ=1,2; ТЗМ=1,2
| 1 | ОТ |  |  | 8: 405.97; 9: 1,68; 10: 95.48; 11: 36,33; 12: 3469 | [6 empty] | ОТ
| 2 | ЭМ |  |  | 8: 1152.08; 9: 1,68; 10: 270.97; 11: 12,13; 12: 3287 | [6 empty] | ЭМ
| 3 | в т.ч. ОТм |  |  | 8: 179.72; 9: 1,68; 10: 42.27; 11: 36,33; 12: 1536 | [6 empty] | в т.ч. ОТм
| 4 | М |  |  | 8: 361.07; 10: 50.55; 11: 5,79; 12: 293 | [6 empty] | М
|  | ЗТ |  |  | 4: чел.-ч; 5: 43,7; 6: 1,68; 7: 10,27824 | [7 empty] | ЗТ
|  | ЗТм |  |  | 4: чел.-ч; 5: 15,14; 6: 1,68; 7: 3,560928 | [7 empty] | ЗТм
|  | Итого по расценке |  |  | 8: 1919.12; 10: 417 | [8 empty] | Итого по расценке
|  | ФОТ |  |  | 10: 137.75; 12: 5005 | [7 empty] | ФОТ
| МДС81-33.2004 Прил.4 п.27 | НР Линии электропередачи |  |  | 4: %; 5: 105; 7: 105; 10: 144.64; 12: 5255 | [7 empty] | НР Линии электропередачи
| Письмо №АП-5536/06 от 18.11.04 Прил.1 п.27 | СП Линии электропередачи |  |  | 4: %; 5: 60; 7: 60; 10: 82.65; 12: 3003 | [7 empty] | СП Линии электропередачи
|  | Всего по позиции |  |  | 10: 644.29; 12: 15307 | [9 empty] | Всего по позиции
496 | ФССЦ-21.2.01.02-0087 | Провод неизолированный для воздушных линий электропередачи АС 70/72 |  |  | т |  |  | 0,085586 | 32594.84 |  | 2789.66 | 4,24 | 11828 |  |  |  | Провод неизолированный для воздушных линий электропередачи АС 70/72
|  | Объем=0,195*420/1000*1,045 | [15 empty] | Объем=0,195*420/1000*1,045
497 | КП поставщика (МАТ) | Изолятор полимерный ЛК-70/10 |  |  | шт. |  |  | 12 | 696.67 |  | 1539.59 | 5,43 | 8360 |  |  |  | Изолятор полимерный ЛК-70/10
|  | Цена=836/1.2 | [22 empty] | Цена=836/1.2
498 | ФССЦ-20.5.04.04-0001 | Зажим натяжной: болтовый НБ-2-6 |  |  | шт |  |  | 12 | 89.44 |  | 1073.28 | 6,55 | 7030 |  |  |  | Зажим натяжной: болтовый НБ-2-6
499 | ФССЦ-01.7.15.10-0031 | Скоба: СК-7-1А |  |  | шт |  |  | 12 | 28.07 |  | 336.84 | 4,78 | 1610 |  |  |  | Скоба: СК-7-1А
500 | КП поставщика (МАТ) | Изолятор ШC-10 ЕД |  |  | шт. |  |  | 18 | 333.33 |  | 1104.97 | 5,43 | 6000 |  |  |  | Изолятор ШC-10 ЕД
|  | Цена=400/1.2 | [22 empty] | Цена=400/1.2
501 | КП поставщика (МАТ) | Вязка cпиральная ВС 70/95.2 (70-95 кв. мм, к-т 6 шт) INSTALL |  |  | шт. |  |  | 36 | 65.97 |  | 437.38 | 5,43 | 2375 |  |  |  | Вязка cпиральная ВС 70/95.2 (70-95 кв. мм, к-т 6 шт) INSTALL
|  | Объем=2*18 | [15 empty] | Объем=2*18
|  | Цена=475/6/1,2 | [22 empty] | Цена=475/6/1,2
502 | ФССЦ-20.1.01.11-0001 | Зажим плашечный |  |  | шт |  |  | 24 | 13.75 |  | 330 | 3,13 | 1033 |  |  |  | Зажим плашечный
503 | ФССЦ-20.2.10.01-0016 | Наконечники кабельные алюминиевые ТА 95-12-13 |  |  | 100 шт |  |  | 0,24 | 373.92 |  | 89.74 | 6,73 | 604 |  |  |  | Наконечники кабельные алюминиевые ТА 95-12-13
|  | Объем=24 / 100 | [15 empty] | Объем=24 / 100
|  | Итоги по разделу 7 Ф-25 ПС Бикин : | [23 empty] | Итоги по разделу 7 Ф-25 ПС Бикин :
|  | Итого прямые затраты (справочно) |  |  | 10: 305994.69 | [13 empty] | Итого прямые затраты (справочно)
|  | в том числе: | [24 empty] | в том числе:
|  | Оплата труда рабочих |  |  | 10: 6984.79 | [13 empty] | Оплата труда рабочих
|  | Эксплуатация машин |  |  | 10: 137562.72 | [13 empty] | Эксплуатация машин
|  | в том числе оплата труда машинистов (Отм) |  |  | 10: 4021.44 | [13 empty] | в том числе оплата труда машинистов (Отм)
|  | Материалы |  |  | 10: 161447.18 | [13 empty] | Материалы
|  | Строительные работы |  |  | 10: 229999.35 | [13 empty] | Строительные работы
|  | в том числе: | [24 empty] | в том числе:
|  | оплата труда |  |  | 10: 3772.36 | [13 empty] | оплата труда
|  | эксплуатация машин и механизмов |  |  | 10: 136714.11 | [13 empty] | эксплуатация машин и механизмов
|  | в том числе оплата труда машинистов (ОТм) |  |  | 10: 3932.86 | [13 empty] | в том числе оплата труда машинистов (ОТм)
|  | материалы |  |  | 10: 77100.1 | [13 empty] | материалы
|  | накладные расходы |  |  | 10: 8372.58 | [13 empty] | накладные расходы
|  | сметная прибыль |  |  | 10: 4040.2 | [13 empty] | сметная прибыль
|  | Монтажные работы |  |  | 10: 92584.41 | [13 empty] | Монтажные работы
|  | в том числе: | [24 empty] | в том числе:
|  | оплата труда |  |  | 10: 2787.3 | [13 empty] | оплата труда
|  | эксплуатация машин и механизмов |  |  | 10: 848.61 | [13 empty] | эксплуатация машин и механизмов
|  | в том числе оплата труда машинистов (ОТм) |  |  | 10: 88.58 | [13 empty] | в том числе оплата труда машинистов (ОТм)
|  | материалы |  |  | 10: 84347.08 | [13 empty] | материалы
|  | накладные расходы |  |  | 10: 2732.09 | [13 empty] | накладные расходы
|  | сметная прибыль |  |  | 10: 1869.33 | [13 empty] | сметная прибыль
|  | Оборудование |  |  | 10: 14410.8 | [13 empty] | Оборудование
|  | Прочие затраты |  |  | 10: 871.52 | [13 empty] | Прочие затраты
|  | Пусконаладочные работы |  |  | 10: 871.52 | [13 empty] | Пусконаладочные работы
|  | в том числе: | [24 empty] | в том числе:
|  | оплата труда |  |  | 10: 425.13 | [13 empty] | оплата труда
|  | накладные расходы |  |  | 10: 276.34 | [13 empty] | накладные расходы
|  | сметная прибыль |  |  | 10: 170.05 | [13 empty] | сметная прибыль
|  | Итого ФОТ (справочно) |  |  | 10: 11006.23 | [13 empty] | Итого ФОТ (справочно)
|  | Итого накладные расходы (справочно) |  |  | 10: 11381.01 | [13 empty] | Итого накладные расходы (справочно)
|  | Итого сметная прибыль (справочно) |  |  | 10: 6079.58 | [13 empty] | Итого сметная прибыль (справочно)
|  | Итого по разделу 7 Ф-25 ПС Бикин |  |  | 10: 337866.08 | [14 empty] | Итого по разделу 7 Ф-25 ПС Бикин
|  | Позиции, которые невозможно учесть в расчете сметы | [26 empty] | Позиции, которые невозможно учесть в расчете сметы
|  | 25 |  |  | 10: Не задан индекс перевода в тек. цены | [16 empty] | 25
|  | Итоги по смете: | [26 empty] | Итоги по смете:
|  | Итого прямые затраты (справочно) |  |  | 10: 2050396.94; 12: 12605237 | [16 empty] | Итого прямые затраты (справочно)
|  | в том числе: | [27 empty] | в том числе:
|  | Оплата труда рабочих |  |  | 10: 46463.42; 12: 1688031 | [16 empty] | Оплата труда рабочих
|  | Эксплуатация машин |  |  | 10: 938488.59; 12: 4273092 | [16 empty] | Эксплуатация машин
|  | в том числе оплата труда машинистов (Отм) |  |  | 10: 27087.67; 12: 984093 | [16 empty] | в том числе оплата труда машинистов (Отм)
|  | Материалы |  |  | 10: 1065444.93; 12: 6644114 | [16 empty] | Материалы
|  | Строительные работы |  |  | 10: 1562678.13; 12: 11548312 | [16 empty] | Строительные работы
|  | в том числе: | [27 empty] | в том числе:
|  | оплата труда |  |  | 10: 25008.55; 12: 908569 | [16 empty] | оплата труда
|  | эксплуатация машин и механизмов |  |  | 10: 932838.63; 12: 4208843 | [16 empty] | эксплуатация машин и механизмов
|  | в том числе оплата труда машинистов (ОТм) |  |  | 10: 26495.89; 12: 962598 | [16 empty] | в том числе оплата труда машинистов (ОТм)
|  | материалы |  |  | 10: 521937.52; 12: 3419375 | [16 empty] | материалы
|  | накладные расходы |  |  | 10: 55994.95; 12: 2034300 | [16 empty] | накладные расходы
|  | сметная прибыль |  |  | 10: 26898.48; 12: 977225 | [16 empty] | сметная прибыль
|  | Монтажные работы |  |  | 10: 598869.07; 12: 5095040 | [16 empty] | Монтажные работы
|  | в том числе: | [27 empty] | в том числе:
|  | оплата труда |  |  | 10: 18755.66; 12: 681400 | [16 empty] | оплата труда
|  | эксплуатация машин и механизмов |  |  | 10: 5649.96; 12: 64249 | [16 empty] | эксплуатация машин и механизмов
|  | в том числе оплата труда машинистов (ОТм) |  |  | 10: 591.78; 12: 21495 | [16 empty] | в том числе оплата труда машинистов (ОТм)
|  | материалы |  |  | 10: 543507.41; 12: 3224739 | [16 empty] | материалы
|  | накладные расходы |  |  | 10: 18380.11; 12: 667762 | [16 empty] | накладные расходы
|  | сметная прибыль |  |  | 10: 12575.93; 12: 456890 | [16 empty] | сметная прибыль
|  | Оборудование |  |  | 10: 79969.08; 12: 429434 | [16 empty] | Оборудование
|  | Прочие затраты |  |  | 10: 5533.42; 12: 201028 | [16 empty] | Прочие затраты
|  | Пусконаладочные работы |  |  | 10: 5533.42; 12: 201028 | [16 empty] | Пусконаладочные работы
|  | в том числе: | [27 empty] | в том числе:
|  | оплата труда |  |  | 10: 2699.21; 12: 98062 | [16 empty] | оплата труда
|  | накладные расходы |  |  | 10: 1754.52; 12: 63739 | [16 empty] | накладные расходы
|  | сметная прибыль |  |  | 10: 1079.69; 12: 39227 | [16 empty] | сметная прибыль
|  | Итого |  |  | 10: 2247049.7; 12: 17273814 | [16 empty] | Итого
|  | Итого ФОТ (справочно) |  |  | 10: 73551.09; 12: 2672124 | [16 empty] | Итого ФОТ (справочно)
|  | Итого накладные расходы (справочно) |  |  | 10: 76129.58; 12: 2765801 | [16 empty] | Итого накладные расходы (справочно)
|  | Итого сметная прибыль (справочно) |  |  | 10: 40554.1; 12: 1473342 | [16 empty] | Итого сметная прибыль (справочно)
|  | Итого СМР для расчета лимитированных затрат |  |  | 10: 2161547.2; 12: 16643352 | [16 empty] | Итого СМР для расчета лимитированных затрат
|  | Производство работ в зимнее время ГЭСН 81-05-02-2007 п 33.1 6,71% |  |  | 10: 145039.82; 12: 1116769 | [16 empty] | Производство работ в зимнее время ГЭСН 81-05-02-2007 п 33.1 6,71%
|  | Командировочные расходы (4780,581648+2019,679152)/8*500 |  |  | 10: 425016.3; 12: 425016 | [16 empty] | Командировочные расходы (4780,581648+2019,679152)/8*500
|  | Итого |  |  | 10: 2731603.32; 12: 18185137 | [16 empty] | Итого
|  | Разработка проектно-сметной документации |  |  | 10: 3970192.4; 12: 3970192 | [16 empty] | Разработка проектно-сметной документации
|  | Итого |  |  | 10: 6701795.72; 12: 22155329 | [16 empty] | Итого
|  | Итого с оборудованием и прочими затратами |  |  | 10: 6787298.22; 12: 22785791 | [16 empty] | Итого с оборудованием и прочими затратами
|  | Непредвиденные затраты 1,5% |  |  | 10: 101809.47; 12: 341787 | [16 empty] | Непредвиденные затраты 1,5%
|  | Итого с непредвиденными |  |  | 10: 6889107.69; 12: 23127578.06 | [16 empty] | Итого с непредвиденными
|  | НДС 20% |  |  | 10: 1377821.54; 12: 4625515.6 | [17 empty] | НДС 20%
|  | ВСЕГО по смете |  |  | 10: 8266929.23; 12: 27753093.67 | [18 empty] | ВСЕГО по смете
| Составил: | Ведущий инженер ОКСиИ В.В. Казаков
[должность, подпись (инициалы, фамилия)]
| Проверил: | Начальник ОКСиИ М.М. Шаркунов
[должность, подпись (инициалы, фамилия)]