## ЛСР 13 граф
СОГЛАСОВАНО: | [8 empty] | УТВЕРЖДАЮ:
________________ | [8 empty] | ________________
" _____ " ________________ 2020 г. | [8 empty] | "______ " _______________2020 г.
(наименование стройки)
ЛОКАЛЬНЫЙ СМЕТНЫЙ РАСЧЕТ № 02-01-01
(локальная смета)
| на | Реконструкция структурированной кабельной системы локальной вычислительной сети административного здания управления филиала "ЭС ЕАО" в г. Биробиджане на 2022 год
(наименование работ и затрат, наименование объекта)
Основание:
|  | Сметная стоимость _______________________________________________________________________________________________ |  | ___________________________693,719 |  | тыс. руб.
|  | строительных работ _______________________________________________________________________________________________ |  | _______________________________________________________________________________________________1,709 |  | тыс. руб.
|  | монтажных работ _______________________________________________________________________________________________ |  | _______________________________________________________________________________________________205,066 |  | тыс. руб.
|  | оборудования _______________________________________________________________________________________________ |  | _______________________________________________________________________________________________310,323 |  | тыс. руб.
|  | Средства на оплату труда _______________________________________________________________________________________________ |  | ___________________________0,000 |  | тыс. руб.
|  | Сметная трудоемкость _______________________________________________________________________________________________ |  | _______________________________________________________________________________________________575,01 |  | чел.час
Составлен(а) в текущих (прогнозных) ценах по состоянию на 4 квартал 2020 г.
№ пп | Обоснование | Наименование | Ед. изм. | Кол. | Стоимость единицы, руб. |  |  |  | Общая стоимость, руб.
[5 empty] | Всего | В том числе |  |  | Всего | В том числе
[6 empty] | Осн.З/п | Эк.Маш. | З/пМех |  | Осн.З/п | Эк.Маш. | З/пМех
1 | 2 | 3 | 4 | 5 | 6 | 7 | 8 | 9 | 10 | 11 | 12 | 13
Раздел 1. Работы
1.1 | ФЕРм08-02-412-06 Приказ Минстроя России от 26.12.2019 №876/пр | Затягивание провода в проложенные трубы и металлические рукава первого одножильного или многожильного в общей оплетке, суммарное сечение: до 120 мм2 ИНДЕКС К ПОЗИЦИИ(справочно): 1 Пересчет в текущие цены по состоянию на 3 кв. 2020 г. Письмо Минстроя России от 29.07.2020 №29340-ИФ/09 (прочие объекты) СМР=8,46 НР (200,04 руб.): 95% от ФОТ (210,57 руб.) СП (136,87 руб.): 65% от ФОТ (210,57 руб.) | 100 м | 1,5 150 / 100 | 262.69 | 135.36 | 36.22 | 5.02 | 394.04 | 203.04 | 54.33 | 7.53
1.2 | ФЕРм08-02-412-06 Приказ Минстроя России от 26.12.2019 №876/пр | Затягивание провода в проложенные трубы и металлические рукава первого одножильного или многожильного в общей оплетке, суммарное сечение: до 120 мм2 ИНДЕКС К ПОЗИЦИИ(справочно): 1 Пересчет в текущие цены по состоянию на 3 кв. 2020 г. Письмо Минстроя России от 29.07.2020 №29340-ИФ/09 (прочие объекты) СМР=8,46 НР (166,71 руб.): 95% от ФОТ (175,48 руб.) СП (114,06 руб.): 65% от ФОТ (175,48 руб.) | 100 м | 1,25 125 / 100 | 262.69 | 135.36 | 36.22 | 5.02 | 328.36 | 169.2 | 45.28 | 6.28
1.3 | ФЕРм08-02-412-03 Приказ Минстроя России от 26.12.2019 №876/пр | Затягивание провода в проложенные трубы и металлические рукава первого одножильного или многожильного в общей оплетке, суммарное сечение: до 16 мм2 ИНДЕКС К ПОЗИЦИИ(справочно): 1 Пересчет в текущие цены по состоянию на 3 кв. 2020 г. Письмо Минстроя России от 29.07.2020 №29340-ИФ/09 (прочие объекты) СМР=8,46 НР (71,12 руб.): 95% от ФОТ (74,86 руб.) СП (48,66 руб.): 65% от ФОТ (74,86 руб.) | 100 м | 1,25 125 / 100 | 87.25 | 59.13 | 5.43 | 0.76 | 109.06 | 73.91 | 6.79 | 0.95
1.4 | ФЕРм10-06-013-02 Приказ Минстроя России от 26.12.2019 №876/пр | Измерение переходного затухания при одной частоте на смонтированном усилительном участке: на ближнем конце ИНДЕКС К ПОЗИЦИИ(справочно): 1 Пересчет в текущие цены по состоянию на 3 кв. 2020 г. Письмо Минстроя России от 29.07.2020 №29340-ИФ/09 (прочие объекты) СМР=8,46 НР (32,29 руб.): 120% от ФОТ (26,91 руб.) СП (18,84 руб.): 70% от ФОТ (26,91 руб.) | 100 измерений | 0,64 64 / 100 | 233.07 | 27.21 | 205.32 | 14.85 | 149.16 | 17.41 | 131.4 | 9.5
1.5 | ФЕРм10-06-013-03 Приказ Минстроя России от 26.12.2019 №876/пр | Измерение переходного затухания при одной частоте на смонтированном усилительном участке: на дальнем конце ИНДЕКС К ПОЗИЦИИ(справочно): 1 Пересчет в текущие цены по состоянию на 3 кв. 2020 г. Письмо Минстроя России от 29.07.2020 №29340-ИФ/09 (прочие объекты) СМР=8,46 НР (46,48 руб.): 120% от ФОТ (38,73 руб.) СП (27,11 руб.): 70% от ФОТ (38,73 руб.) | 100 измерений | 0,64 64 / 100 | 372.27 | 36.28 | 335.26 | 24.24 | 238.25 | 23.22 | 214.57 | 15.51
1.6 | ФЕРм08-02-395-02 Приказ Минстроя России от 26.12.2019 №876/пр | Лоток металлический штампованный по установленным конструкциям, ширина лотка: до 400 мм ИНДЕКС К ПОЗИЦИИ(справочно): 1 Пересчет в текущие цены по состоянию на 3 кв. 2020 г. Письмо Минстроя России от 29.07.2020 №29340-ИФ/09 (прочие объекты) СМР=8,46 НР (22,53 руб.): 95% от ФОТ (23,72 руб.) СП (15,42 руб.): 65% от ФОТ (23,72 руб.) | т | 0.05064 | 784.94 | 436.91 | 295.08 | 31.38 | 39.75 | 22.13 | 14.94 | 1.59
1.7 | ФЕРм10-06-060-05 Приказ Минстроя России от 26.12.2019 №876/пр | Монтаж оптического кросса с учетом измерений на волоконно-оптическом кабеле с числом волокон: 24 ИНДЕКС К ПОЗИЦИИ(справочно): 1 Пересчет в текущие цены по состоянию на 3 кв. 2020 г. Письмо Минстроя России от 29.07.2020 №29340-ИФ/09 (прочие объекты) СМР=8,46 НР (4920 руб.): 100% от ФОТ (4920 руб.) СП (3198 руб.): 65% от ФОТ (4920 руб.) | шт | 80 | 103.06 | 61.5 | 34.5 |  | 8244.8 | 4920 | 2760
1.8 | ФЕР46-03-009-06 Приказ Минстроя России от 26.12.2019 №876/пр | Пробивка в кирпичных стенах отверстий круглых диаметром: до 50 мм при толщине стен до 25 см ИНДЕКС К ПОЗИЦИИ(справочно): 1 Пересчет в текущие цены по состоянию на 3 кв. 2020 г. Письмо Минстроя России от 29.07.2020 №29340-ИФ/09 (прочие объекты) СМР=8,46 НР (51,33 руб.): 110% от ФОТ (46,66 руб.) СП (32,66 руб.): 70% от ФОТ (46,66 руб.) | 100 шт | 0,1 10 / 100 | 1180.22 | 466.62 | 713.6 |  | 118.02 | 46.66 | 71.36
1.9 | ФЕРм10-01-054-01 Приказ Минстроя России от 26.12.2019 №876/пр | Прокладка кабеля по воздушным металлическим желобам на одном объекте: от 10 до 50 км с вязкой пакетами ИНДЕКС К ПОЗИЦИИ(справочно): 1 Пересчет в текущие цены по состоянию на 3 кв. 2020 г. Письмо Минстроя России от 29.07.2020 №29340-ИФ/09 (прочие объекты) СМР=8,46 НР (6,18 руб.): 80% от ФОТ (7,73 руб.) СП (4,64 руб.): 60% от ФОТ (7,73 руб.) | 100 м | 0,12 12 / 100 | 95.96 | 61.42 | 27 | 3.02 | 11.52 | 7.37 | 3.24 | 0.36
1.10 | ФЕРм08-02-411-01 Приказ Минстроя России от 26.12.2019 №876/пр | Рукав металлический наружным диаметром: до 48 мм ИНДЕКС К ПОЗИЦИИ(справочно): 1 Пересчет в текущие цены по состоянию на 3 кв. 2020 г. Письмо Минстроя России от 29.07.2020 №29340-ИФ/09 (прочие объекты) СМР=8,46 НР (378,28 руб.): 95% от ФОТ (398,19 руб.) СП (258,82 руб.): 65% от ФОТ (398,19 руб.) | 100 м | 1,5 150 / 100 | 1010.15 | 260.94 | 148.59 | 4.52 | 1515.23 | 391.41 | 222.89 | 6.78
1.11 | ФЕРм08-02-411-01 Приказ Минстроя России от 26.12.2019 №876/пр | Рукав металлический наружным диаметром: до 48 мм ИНДЕКС К ПОЗИЦИИ(справочно): 1 Пересчет в текущие цены по состоянию на 3 кв. 2020 г. Письмо Минстроя России от 29.07.2020 №29340-ИФ/09 (прочие объекты) СМР=8,46 НР (315,24 руб.): 95% от ФОТ (331,83 руб.) СП (215,69 руб.): 65% от ФОТ (331,83 руб.) | 100 м | 1,25 125 / 100 | 1010.15 | 260.94 | 148.59 | 4.52 | 1262.69 | 326.18 | 185.74 | 5.65
1.12 | ФЕРм11-04-026-01 Приказ Минстроя России от 26.12.2019 №876/пр | Разъемы штепсельные с разделкой и включением кабеля: с экранированными парами, емкость 5х2 ИНДЕКС К ПОЗИЦИИ(справочно): 1 Пересчет в текущие цены по состоянию на 3 кв. 2020 г. Письмо Минстроя России от 29.07.2020 №29340-ИФ/09 (прочие объекты) СМР=8,46 НР (437,63 руб.): 92% от ФОТ (475,68 руб.) СП (309,19 руб.): 65% от ФОТ (475,68 руб.) | шт | 48 | 15.69 | 9.91 |  |  | 753.12 | 475.68
1.13 | ФЕРм10-03-001-01 Приказ Минстроя России от 26.12.2019 №876/пр | Стойка, полустойка, каркас стойки или шкаф, масса: до 100 кг ИНДЕКС К ПОЗИЦИИ(справочно): 1 Пересчет в текущие цены по состоянию на 3 кв. 2020 г. Письмо Минстроя России от 29.07.2020 №29340-ИФ/09 (прочие объекты) СМР=8,46 НР (58,62 руб.): 80% от ФОТ (73,27 руб.) СП (43,96 руб.): 60% от ФОТ (73,27 руб.) | шт | 1 | 147.08 | 69.95 | 31.96 | 3.32 | 147.08 | 69.95 | 31.96 | 3.32
Раздел 2. Оборудование
2.1 О | Расчет МТР в ценах 2020 года | 20125UF - Труба атмосферостойкая ПНД-UF гофрированная легкая, с зондом, диам. 25 мм, Экопласт | м | 150 | 36.33 |  |  |  | 5449.5
2.2 О | Расчет МТР в ценах 2020 года | Адаптер оптический | шт | 90 | 23.67 |  |  |  | 2130.3
2.3 О | Расчет МТР в ценах 2020 года | Блок розеток 19" (8 портов) Schuko, C14 | шт | 4 | 1315 |  |  |  | 5260
2.4 О | Расчет МТР в ценах 2020 года | Зажим натяжной спиральный (НСО) | шт | 2 | 167.33 |  |  |  | 334.66
2.5 О | Расчет МТР в ценах 2020 года | Кабель UTP UTP категории 6, медь, сплошной 22-24 AWG, (бухта 305м.) | шт | 1 | 5619.33 |  |  |  | 5619.33
2.6 О | Расчет МТР в ценах 2020 года | Комплект монтажный (винт, шайба, гайка с защелкой) (100 шт.) | шт | 1 | 1076 |  |  |  | 1076
2.7 О | Расчет МТР в ценах 2020 года | Комплект монтажный № 1 (винт, шайба, гайка), упаковка 50 шт. | шт | 1 | 574.33 |  |  |  | 574.33
2.8 О | Расчет МТР в ценах 2020 года | Комплект проводов заземления для шкафа ШРН, универсальный | шт | 1 | 358.67 |  |  |  | 358.67
2.9 О | Расчет МТР в ценах 2020 года | Комплект проводов заземления для шкафа ШТК-С, универсальный | шт | 1 | 502 |  |  |  | 502
2.10 О | Расчет МТР в ценах 2020 года | Крепление лотка потолочное комплект 300 (комплект) | шт | 69 | 717.67 |  |  |  | 49519.23
2.11 О | Расчет МТР в ценах 2020 года | Кросс оптический 19" выдвижной на 48 портов FC/ST со сплайс-пластиной (без пигтейлов и проходных адаптеров) | шт | 1 | 7771 |  |  |  | 7771
2.12 О | Расчет МТР в ценах 2020 года | Многопарный кабель 100 пар (200 жил) витая пара 100 пар Категория 3 Cabeus | м | 110 | 483.67 |  |  |  | 53203.7
2.13 О | Расчет МТР в ценах 2020 года | Модуль 4-х парный 110C-M-4P | шт | 44 | 30.67 |  |  |  | 1349.48
2.14 О | Расчет МТР в ценах 2020 года | Модуль 5-ти парный 110C-M-5P | шт | 10 | 36.33 |  |  |  | 363.3
2.15 О | Расчет МТР в ценах 2020 года | Модуль вентиляторный 19" 1U, 6 вентиляторов, регул. глубина 390-750 мм с контроллером, черный | шт | 1 | 4423.33 |  |  |  | 4423.33
2.16 О | Расчет МТР в ценах 2020 года | Оптическая панель (16 портов) | шт | 5 | 3587 |  |  |  | 17935
2.17 О | Расчет МТР в ценах 2020 года | Оптический кабель ОТЦН А-2,7, 8 волокон | м | 150 | 39.33 |  |  |  | 5899.5
2.18 О | Расчет МТР в ценах 2020 года | Органайзер вертикальный | шт | 5 | 1912.67 |  |  |  | 9563.35
2.19 О | Расчет МТР в ценах 2020 года | Панель заземления горизонтальная/вертикальная 19" 500мм/200А | шт | 2 | 1315 |  |  |  | 2630
2.20 О | Расчет МТР в ценах 2020 года | Патч панель 110 (100 пар) | шт | 1 | 717.67 |  |  |  | 717.67
2.21 О | Расчет МТР в ценах 2020 года | Патч панель 110 (200 пар) | шт | 1 | 2152 |  |  |  | 2152
2.22 О | Расчет МТР в ценах 2020 года | Патч панель RJ45 (24 порта) RJ-45 категории 6, 24-22 AWG | шт | 4 | 6575.67 |  |  |  | 26302.68
2.23 О | Расчет МТР в ценах 2020 года | Пигтейл оптический одномодовый SM 9/125 (OS2), FC/UPC, 0.9 мм, LSZH, 1.5 м | шт | 90 | 59.67 |  |  |  | 5370.3
2.24 О | Расчет МТР в ценах 2020 года | Полка перфорированная (60 кг), цвет черный | шт | 2 | 1674 |  |  |  | 3348
2.25 О | Расчет МТР в ценах 2020 года | Проволочный кабельный лоток (горячая оцинковка) CF 54/300 | м | 24 | 1317.33 |  |  |  | 31615.92
2.26 О | Расчет МТР в ценах 2020 года | Разделительная планка CTR | м | 24 | 362 |  |  |  | 8688
2.27 О | Расчет МТР в ценах 2020 года | Рым гайка DIN | шт | 2 | 539.33 |  |  |  | 1078.66
2.28 О | Расчет МТР в ценах 2020 года | Соеденитель CEFAS ( Нижний необходимо 1 шт на стык) | шт | 8 | 109.33 |  |  |  | 874.64
2.29 О | Расчет МТР в ценах 2020 года | Соеденитель EDS ( Боковой необходимо 2 шт на стык) | шт | 24 | 181.33 |  |  |  | 4351.92
2.30 О | Расчет МТР в ценах 2020 года | Соединитель КITASSTR | шт | 40 | 87.67 |  |  |  | 3506.8
2.31 О | Расчет МТР в ценах 2020 года | Труба гибкая ПНД 32мм с протяжкой черная (25м) (CTG20-32-K02-025-1) | шт | 125 | 30.67 |  |  |  | 3833.75
2.32 О | Расчет МТР в ценах 2020 года | Шкаф 48U ШТК-С Проф серверный 800х1000 две перфорированные двери | шт | 1 | 44232.67 |  |  |  | 44232.67
2.33 О | Расчет МТР в ценах 2020 года | Шпилька М | шт | 2 | 143.67 |  |  |  | 287.34
Итоги по смете:
Итого Строительные работы | [8 empty] | 1709
Итого Монтажные работы | [8 empty] | 205065.66
Итого Оборудование | [8 empty] | 310323.03
Итого | [8 empty] | 517097.69
Методика 421пр (п.179) 1,5% от 517097,69 | [8 empty] | 7756.47
Итого с непредвиденными | [8 empty] | 524854.16
Минэкономразвития РФ индекс-дефлятор на 2021 0,051 * 524854,16 | [8 empty] | 26767.56
Итого | [8 empty] | 551621.72
Минэкономразвития РФ индекс-дефлятор на 2022 0,048 * 551621,72 | [8 empty] | 26477.84
Итого с учетом доп. работ и затрат | [8 empty] | 578099.56
НДС 20% от 578099,56 | [8 empty] | 115619.91
ВСЕГО по смете | [8 empty] | 693719.47