## ЛСР 13 граф
СОГЛАСОВАНО: | [8 empty] | УТВЕРЖДАЮ:
________________ | [8 empty] | ________________
" _____ " ________________ 2020 г. | [8 empty] | "______ " _______________2020 г.
(наименование стройки)
ЛОКАЛЬНЫЙ СМЕТНЫЙ РАСЧЕТ № 02-01-04
(локальная смета)
| на | Монтаж структурированной кабельной системы локальной вычислительной сети РПБ Октябрьского РЭС с.Амурзет в количестве 1 комп.
(наименование работ и затрат, наименование объекта)
Основание:
|  | Сметная стоимость _______________________________________________________________________________________________ |  | ___________________________1355,985 |  | тыс. руб.
|  | строительных работ _______________________________________________________________________________________________ |  | _______________________________________________________________________________________________693,567 |  | тыс. руб.
|  | монтажных работ _______________________________________________________________________________________________ |  | _______________________________________________________________________________________________317,182 |  | тыс. руб.
|  | Средства на оплату труда _______________________________________________________________________________________________ |  | ___________________________0,000 |  | тыс. руб.
|  | Сметная трудоемкость _______________________________________________________________________________________________ |  | _______________________________________________________________________________________________925,81 |  | чел.час
Составлен(а) в текущих (прогнозных) ценах по состоянию на 4 квартал 2020 г.
№ пп | Обоснование | Наименование | Ед. изм. | Кол. | Стоимость единицы, руб. |  |  |  | Общая стоимость, руб.
[5 empty] | Всего | В том числе |  |  | Всего | В том числе
[6 empty] | Осн.З/п | Эк.Маш. | З/пМех |  | Осн.З/п | Эк.Маш. | З/пМех
1 | 2 | 3 | 4 | 5 | 6 | 7 | 8 | 9 | 10 | 11 | 12 | 13
Раздел 1. Работы
1.1 | ФЕРм08-02-395-02 Приказ Минстроя России от 26.12.2019 №876/пр | Лоток металлический штампованный по установленным конструкциям, ширина лотка: до 400 мм ИНДЕКС К ПОЗИЦИИ(справочно): 1 Пересчет в текущие цены по состоянию на 3 кв. 2020 г. Письмо Минстроя России от 29.07.2020 №29340-ИФ/09 (прочие объекты) СМР=8,46 НР (5,63 руб.): 95% от ФОТ (5,93 руб.) СП (3,85 руб.): 65% от ФОТ (5,93 руб.) | т | 0.012654 | 784.94 | 436.91 | 295.08 | 31.38 | 9.93 | 5.53 | 3.73 | 0.4
1.2 | ФЕРм08-02-397-01 Приказ Минстроя России от 26.12.2019 №876/пр | Профиль перфорированный монтажный длиной 2 м ИНДЕКС К ПОЗИЦИИ(справочно): 1 Пересчет в текущие цены по состоянию на 3 кв. 2020 г. Письмо Минстроя России от 29.07.2020 №29340-ИФ/09 (прочие объекты) СМР=8,46 НР (16,13 руб.): 95% от ФОТ (16,98 руб.) СП (11,04 руб.): 65% от ФОТ (16,98 руб.) | 100 м | 0,1636 16,36 / 100 | 583 | 80.46 | 95.01 | 23.33 | 95.38 | 13.16 | 15.54 | 3.82
1.3 | ФЕРм08-02-400-01 Приказ Минстроя России от 26.12.2019 №876/пр | Провод по перфорированным профилям, сечением до 6 мм2 ИНДЕКС К ПОЗИЦИИ(справочно): 1 Пересчет в текущие цены по состоянию на 3 кв. 2020 г. Письмо Минстроя России от 29.07.2020 №29340-ИФ/09 (прочие объекты) СМР=8,46 НР (27,66 руб.): 95% от ФОТ (29,12 руб.) СП (18,93 руб.): 65% от ФОТ (29,12 руб.) | 100 м | 0,57 57 / 100 | 93.18 | 35.34 | 47.39 | 15.75 | 53.11 | 20.14 | 27.01 | 8.98
1.4 | ФЕРм08-03-526-01 Приказ Минстроя России от 26.12.2019 №876/пр | Автомат одно-, двух-, трехполюсный, устанавливаемый на конструкции: на стене или колонне, на ток до 25 А ИНДЕКС К ПОЗИЦИИ(справочно): 1 Пересчет в текущие цены по состоянию на 3 кв. 2020 г. Письмо Минстроя России от 29.07.2020 №29340-ИФ/09 (прочие объекты) СМР=8,46 НР (145,24 руб.): 95% от ФОТ (152,88 руб.) СП (99,37 руб.): 65% от ФОТ (152,88 руб.) | шт | 12 | 33.65 | 12.74 | 0.87 |  | 403.8 | 152.88 | 10.44
1.5 | ФЕРм08-03-574-01 Приказ Минстроя России от 26.12.2019 №876/пр | Разводка по устройствам и подключение жил кабелей или проводов сечением: до 10 мм2 ИНДЕКС К ПОЗИЦИИ(справочно): 1 Пересчет в текущие цены по состоянию на 3 кв. 2020 г. Письмо Минстроя России от 29.07.2020 №29340-ИФ/09 (прочие объекты) СМР=8,46 НР (210,01 руб.): 95% от ФОТ (221,06 руб.) СП (143,69 руб.): 65% от ФОТ (221,06 руб.) | 100 шт | 1,44 144 / 100 | 253.9 | 153.26 | 1.81 | 0.26 | 365.62 | 220.69 | 2.61 | 0.37
1.6 | ФЕРм08-03-591-09 Приказ Минстроя России от 26.12.2019 №876/пр | Розетка штепсельная: утопленного типа при скрытой проводке ИНДЕКС К ПОЗИЦИИ(справочно): 1 Пересчет в текущие цены по состоянию на 3 кв. 2020 г. Письмо Минстроя России от 29.07.2020 №29340-ИФ/09 (прочие объекты) СМР=8,46 НР (207,25 руб.): 95% от ФОТ (218,16 руб.) СП (141,8 руб.): 65% от ФОТ (218,16 руб.) | 100 шт | 0,72 72 / 100 | 369.35 | 302.36 | 4.77 | 0.64 | 265.93 | 217.7 | 3.43 | 0.46
1.7 | ФЕРм08-03-526-02 Приказ Минстроя России от 26.12.2019 №876/пр | Автомат одно-, двух-, трехполюсный, устанавливаемый на конструкции: на стене или колонне, на ток до 100 А ИНДЕКС К ПОЗИЦИИ(справочно): 1 Пересчет в текущие цены по состоянию на 3 кв. 2020 г. Письмо Минстроя России от 29.07.2020 №29340-ИФ/09 (прочие объекты) СМР=8,46 НР (36,63 руб.): 95% от ФОТ (38,56 руб.) СП (25,06 руб.): 65% от ФОТ (38,56 руб.) | шт | 2 | 58.2 | 19.02 | 2.87 | 0.26 | 116.4 | 38.04 | 5.74 | 0.52
1.8 | ФЕРм10-01-052-11 Приказ Минстроя России от 26.12.2019 №876/пр | Кроссировка параллельная в кроссе или шкафу ИНДЕКС К ПОЗИЦИИ(справочно): 1 Пересчет в текущие цены по состоянию на 3 кв. 2020 г. Письмо Минстроя России от 29.07.2020 №29340-ИФ/09 (прочие объекты) СМР=8,46 НР (349,21 руб.): 80% от ФОТ (436,51 руб.) СП (261,91 руб.): 60% от ФОТ (436,51 руб.) | 10 шт | 9,6 96 / 10 | 47.52 | 45.47 |  |  | 456.19 | 436.51
1.9 | ФЕРм10-01-054-01 Приказ Минстроя России от 26.12.2019 №876/пр | Прокладка кабеля по воздушным металлическим желобам на одном объекте: от 10 до 50 км с вязкой пакетами ИНДЕКС К ПОЗИЦИИ(справочно): 1 Пересчет в текущие цены по состоянию на 3 кв. 2020 г. Письмо Минстроя России от 29.07.2020 №29340-ИФ/09 (прочие объекты) СМР=8,46 НР (420,66 руб.): 80% от ФОТ (525,83 руб.) СП (315,5 руб.): 60% от ФОТ (525,83 руб.) | 100 м | 8,16 816 / 100 | 95.96 | 61.42 | 27 | 3.02 | 783.03 | 501.19 | 220.32 | 24.64
1.10 | ФЕРм10-06-013-02 Приказ Минстроя России от 26.12.2019 №876/пр | Измерение переходного затухания при одной частоте на смонтированном усилительном участке: на ближнем конце ИНДЕКС К ПОЗИЦИИ(справочно): 1 Пересчет в текущие цены по состоянию на 3 кв. 2020 г. Письмо Минстроя России от 29.07.2020 №29340-ИФ/09 (прочие объекты) СМР=8,46 НР (24,23 руб.): 120% от ФОТ (20,19 руб.) СП (14,13 руб.): 70% от ФОТ (20,19 руб.) | 100 измерений | 0,48 48 / 100 | 233.07 | 27.21 | 205.32 | 14.85 | 111.87 | 13.06 | 98.55 | 7.13
1.11 | ФЕРм10-06-013-03 Приказ Минстроя России от 26.12.2019 №876/пр | Измерение переходного затухания при одной частоте на смонтированном усилительном участке: на дальнем конце ИНДЕКС К ПОЗИЦИИ(справочно): 1 Пересчет в текущие цены по состоянию на 3 кв. 2020 г. Письмо Минстроя России от 29.07.2020 №29340-ИФ/09 (прочие объекты) СМР=8,46 НР (34,86 руб.): 120% от ФОТ (29,05 руб.) СП (20,34 руб.): 70% от ФОТ (29,05 руб.) | 100 измерений | 0,48 48 / 100 | 372.27 | 36.28 | 335.26 | 24.24 | 178.69 | 17.41 | 160.92 | 11.64
1.12 | ФЕР46-03-009-06 Приказ Минстроя России от 26.12.2019 №876/пр | Пробивка в кирпичных стенах отверстий круглых диаметром: до 50 мм при толщине стен до 25 см ИНДЕКС К ПОЗИЦИИ(справочно): 1 Пересчет в текущие цены по состоянию на 3 кв. 2020 г. Письмо Минстроя России от 29.07.2020 №29340-ИФ/09 (прочие объекты) СМР=8,46 НР (102,65 руб.): 110% от ФОТ (93,32 руб.) СП (65,32 руб.): 70% от ФОТ (93,32 руб.) | 100 шт | 0,2 20 / 100 | 1180.22 | 466.62 | 713.6 |  | 236.04 | 93.32 | 142.72
1.13 | ФЕРм08-02-390-03 Приказ Минстроя России от 26.12.2019 №876/пр | Короба пластмассовые: шириной до 120 мм ИНДЕКС К ПОЗИЦИИ(справочно): 1 Пересчет в текущие цены по состоянию на 3 кв. 2020 г. Письмо Минстроя России от 29.07.2020 №29340-ИФ/09 (прочие объекты) СМР=8,46 НР (397,01 руб.): 95% от ФОТ (417,91 руб.) СП (271,64 руб.): 65% от ФОТ (417,91 руб.) | 100 м | 2,16 216 / 100 | 286.92 | 193.34 | 0.31 | 0.14 | 619.75 | 417.61 | 0.67 | 0.3
1.14 | ФЕРм08-02-402-01 Приказ Минстроя России от 26.12.2019 №876/пр | Кабель трех-пятижильный по установленным конструкциям и лоткам с установкой ответвительных коробок: в помещениях с нормальной средой сечением жилы до 10 мм2 ИНДЕКС К ПОЗИЦИИ(справочно): 1 Пересчет в текущие цены по состоянию на 3 кв. 2020 г. Письмо Минстроя России от 29.07.2020 №29340-ИФ/09 (прочие объекты) СМР=8,46 НР (227,85 руб.): 95% от ФОТ (239,84 руб.) СП (155,9 руб.): 65% от ФОТ (239,84 руб.) | 100 м | 2,04 204 / 100 | 193.15 | 115.06 | 35.61 | 2.51 | 394.03 | 234.72 | 72.64 | 5.12
1.15 | ФЕРм10-06-068-17 Приказ Минстроя России от 26.12.2019 №876/пр | Сдача объекта, контрольные и приемо-сдаточные испытания ИНДЕКС К ПОЗИЦИИ(справочно): 1 Пересчет в текущие цены по состоянию на 3 кв. 2020 г. Письмо Минстроя России от 29.07.2020 №29340-ИФ/09 (прочие объекты) СМР=8,46 НР (7303,65 руб.): 80% от ФОТ (9129,56 руб.) СП (5477,74 руб.): 60% от ФОТ (9129,56 руб.) | объект | 2 | 7135.74 | 4274.32 | 2775.93 | 290.46 | 14271.48 | 8548.64 | 5551.86 | 580.92
1.16 | ФЕРм11-04-026-01 Приказ Минстроя России от 26.12.2019 №876/пр | Разъемы штепсельные с разделкой и включением кабеля: с экранированными парами, емкость 5х2 ИНДЕКС К ПОЗИЦИИ(справочно): 1 Пересчет в текущие цены по состоянию на 3 кв. 2020 г. Письмо Минстроя России от 29.07.2020 №29340-ИФ/09 (прочие объекты) СМР=8,46 НР (875,25 руб.): 92% от ФОТ (951,36 руб.) СП (618,38 руб.): 65% от ФОТ (951,36 руб.) | шт | 96 | 15.69 | 9.91 |  |  | 1506.24 | 951.36
Раздел 2. Материалы
2.1 | Расчет МТР в ценах 2020 года | Кабель силовой ВВГнг(А)-LS 3х2,5 ГОСТ 31996 | м | 204 | 43 |  |  |  | 8772
2.2 | Расчет МТР в ценах 2020 года | Шкаф в сборе на 42 модуля | шт | 1 | 162000 |  |  |  | 162000
2.3 | Расчет МТР в ценах 2020 года | Кабель для локальных сетей - категория 6 - U/UTP - 4 пары -LSZH - 305 м - LCS² | шт | 3 | 5552.33 |  |  |  | 16656.99
2.4 | Расчет МТР в ценах 2020 года | Перегородка | шт | 216 | 156.33 |  |  |  | 33767.28
2.5 | Расчет МТР в ценах 2020 года | Накладки на стык профиля | шт | 108 | 23.67 |  |  |  | 2556.36
2.6 | Расчет МТР в ценах 2020 года | Накладка на стык крышкек | шт | 108 | 64.33 |  |  |  | 6947.64
2.7 | Расчет МТР в ценах 2020 года | Угол внутренний, переменный от 80° до 100° | шт | 18 | 374.33 |  |  |  | 6737.94
2.8 | Расчет МТР в ценах 2020 года | Угол внешний, переменный от 60° до 120° | шт | 10 | 385 |  |  |  | 3850
2.9 | Расчет МТР в ценах 2020 года | Угол плоский 90° | шт | 16 | 488.67 |  |  |  | 7818.72
2.10 | Расчет МТР в ценах 2020 года | Заглушка торцевая | шт | 52 | 78.33 |  |  |  | 4073.16
2.11 | Расчет МТР в ценах 2020 года | Отвод с переходом на кабель-канал шириной 105 мм | шт | 6 | 904.67 |  |  |  | 5428.02
2.12 | Расчет МТР в ценах 2020 года | Розетки RJ 45 Кат. 6 UTP - 8 контактов, 1 модуль | шт | 48 | 296.67 |  |  |  | 14240.16
2.13 | Расчет МТР в ценах 2020 года | Розетка 3 х 2К+3 - Программа Mosaic - для установки в кабель-канале - автоматические клеммы - стандартная ( в комплекте с рамкой и суппортом) | шт | 24 | 592.67 |  |  |  | 14224.08
2.14 | Расчет МТР в ценах 2020 года | Саморез с прессшайбой с острым концом 4,2х41 кг (1000шт = 3,25кг) | кг | 5.616 | 300 |  |  |  | 1684.8
2.15 | Расчет МТР в ценах 2020 года | Дюбель распорный с шипами ПНД 6х40 (1000шт = 0,55кг) | кг | 0.9504 | 1000 |  |  |  | 950.4
2.16 | Расчет МТР в ценах 2020 года | Проволочный кабельный лоток (горячая оцинковка) CF 54/300 | м | 45 | 779.67 |  |  |  | 35085.15
2.17 | Расчет МТР в ценах 2020 года | Разделительная планка CTR | м | 45 | 234.33 |  |  |  | 10544.85
2.18 | Расчет МТР в ценах 2020 года | Проволочный кабельный лоток (горячая оцинковка) CF 54/100 | м | 12 | 639.67 |  |  |  | 7676.04
2.19 | Расчет МТР в ценах 2020 года | Соеденитель EDS ( Боковой необходимо 2 шт на стык) | шт | 46 | 181.33 |  |  |  | 8341.18
2.20 | Расчет МТР в ценах 2020 года | Соеденитель CEFAS ( Нижний необходимо 1 шт на стык) | шт | 23 | 70 |  |  |  | 1610
2.21 | Расчет МТР в ценах 2020 года | Кабель-канал DLP 50х105 Поставляется с гибкой крышкой шириной 65 мм | м | 216 | 504.33 |  |  |  | 108935.28
2.22 | Расчет МТР в ценах 2020 года | Соединитель KITASSTR | шт | 92 | 87.67 |  |  |  | 8065.64
2.23 | Расчет МТР в ценах 2020 года | Крепление Коробки распаячной IBP 105 | шт | 26 | 117.33 |  |  |  | 3050.58
2.24 | Расчет МТР в ценах 2020 года | Клемма многоразовая WAGO 222-415 | шт | 78 | 93.33 |  |  |  | 7279.74
2.25 | Расчет МТР в ценах 2020 года | Коробка распаячная BP 105 | шт | 26 | 119.67 |  |  |  | 3111.42
2.26 | Расчет МТР в ценах 2020 года | Крепление поддерживающее SCMT | шт | 76 | 15.67 |  |  |  | 1190.92
2.27 | Расчет МТР в ценах 2020 года | Зажим заземляющий 1 GRIFEQUIP | шт | 19 | 468.33 |  |  |  | 8898.27
2.28 | Расчет МТР в ценах 2020 года | Клеммники-разветвители | шт | 23 | 669 |  |  |  | 15387
2.29 | Расчет МТР в ценах 2020 года | Провод заземляющий гибкий ПВ-3 (ПуГВ) 10,0 желто зеленый ГОСТ 31947 | м | 137 | 42 |  |  |  | 5754
2.30 | Расчет МТР в ценах 2020 года | Крепление к потолку RCS3000 (Длина 3 м) | м | 21.75 | 717.67 |  |  |  | 15609.32
2.31 | Расчет МТР в ценах 2020 года | Шпилька TF8 (Длина 1 М) | шт | 57 45+12 | 78.33 |  |  |  | 4464.81
2.32 | Расчет МТР в ценах 2020 года | Забивной анкер М8 | шт | 114 90+24 | 9.67 |  |  |  | 1102.38
2.33 | Расчет МТР в ценах 2020 года | Гайка с стопорной шайбой EEC 8 | шт | 114 | 4.67 |  |  |  | 532.38
2.34 | Расчет МТР в ценах 2020 года | Крепление KITFIXVS | шт | 102 90+12 | 71 |  |  |  | 7242
2.35 | Расчет МТР в ценах 2020 года | Автоматический выключатель DX³ 6000 - 10 кА - тип характеристики C - 3П - 400 В~ - 50 А - 3 модуля | шт | 2 | 1559.67 |  |  |  | 3119.34
2.36 | Расчет МТР в ценах 2020 года | Автоматический выключатель DX³ 6000 - 10 кА - тип характеристики C - 1П - 230/400 В~ - 16 А - 1 модуль | шт | 12 | 234.33 |  |  |  | 2811.96
2.37 | Расчет МТР в ценах 2020 года | Шкаф в сборе на 24 модуля | шт | 2 | 3638.33 |  |  |  | 7276.66
2.38 | Расчет МТР в ценах 2020 года | Клеммные колодки IP 2x (xxB) Зеленая | шт | 2 | 655.33 |  |  |  | 1310.66
2.39 | Расчет МТР в ценах 2020 года | Клеммные колодки IP 2x (xxB) Синяя | шт | 2 | 421 |  |  |  | 842
2.40 | Расчет МТР в ценах 2020 года | ColringTM кабельные хомуты 2,4*180 (100шт) | шт | 20 | 1000 |  |  |  | 20000
2.41 | Расчет МТР в ценах 2020 года | ColringTM кабельные хомуты 4,6*280 (100 шт) | шт | 20 | 2000 |  |  |  | 40000
2.42 | Расчет МТР в ценах 2020 года | Хомуты из ткани с двусторонней липучкой 16*300 (10шт) | шт | 16 | 1300 |  |  |  | 20800
2.43 | Расчет МТР в ценах 2020 года | Хомуты из ткани с двусторонней липучкой 16*150 (10 шт) | шт | 16 | 750 |  |  |  | 12000
2.44 | Расчет МТР в ценах 2020 года | Кабельная стяжка «Hook & loop» Черная Поставляется в упаковках по 5 м | м | 8 | 4800 |  |  |  | 38400
Итоги по смете:
Итого Строительные работы | [8 empty] | 693567.05
Итого Монтажные работы | [8 empty] | 317182.4
Итого | [8 empty] | 1010749.45
Методика 421пр (п.179) 1,5% от 1010749,45 | [8 empty] | 15161.24
Итого с непредвиденными | [8 empty] | 1025910.69
Индекс-дефлятор Минэкономразвития на 2021 0,051 * 1025910,69 | [8 empty] | 52321.45
Итого | [8 empty] | 1078232.14
Индекс-дефлятор Минэкономразвития на 2022 0,048 * 1078232,14 | [8 empty] | 51755.14
Итого с учетом доп. работ и затрат | [8 empty] | 1129987.28
НДС 20% от 1129987,28 | [8 empty] | 225997.46
ВСЕГО по смете | [8 empty] | 1355984.74