## ЛСР 13 граф
ЛОКАЛЬНЫЙ СМЕТНЫЙ РАСЧЕТ № 1
(локальная смета)
| на | ВЛ-0,38 кВ Алексеевка инв.№ ЕО0000737
(наименование работ и затрат, наименование объекта)
Основание:
|  | Сметная стоимость _______________________________________________________________________________________________ |  | ___________________________171,688 |  | тыс. руб.
|  | строительных работ _______________________________________________________________________________________________ |  | _______________________________________________________________________________________________80,415 |  | тыс. руб.
|  | прочих _______________________________________________________________________________________________ |  | _______________________________________________________________________________________________57,686 |  | тыс. руб.
|  | Средства на оплату труда _______________________________________________________________________________________________ |  | ___________________________1,131 |  | тыс. руб.
|  | Сметная трудоемкость _______________________________________________________________________________________________ |  | _______________________________________________________________________________________________80,21 |  | чел.час
№ пп | Обоснование | Наименование | Ед. изм. | Кол. | Стоимость единицы, руб. |  |  |  | Общая стоимость, руб.
[5 empty] | Всего | В том числе |  |  | Всего | В том числе
[6 empty] | Осн.З/п | Эк.Маш. | З/пМех |  | Осн.З/п | Эк.Маш. | З/пМех
1 | 2 | 3 | 4 | 5 | 6 | 7 | 8 | 9 | 10 | 11 | 12 | 13
Раздел 1. чистка просеки
1 | ВУЕР_ВЛ-1-7 ВЛ0ТТ4ООС | Расчистка трассы от кустарника и зарослей вручную при средней заросли ИНДЕКС К ПОЗИЦИИ(справочно): 1 Минстрой России Письмо № 9351-ИФ/09 от 11.03.2021 СМР=6,06 НР (106 руб.): 200% от ФОТ (53 руб.) СП (32 руб.): 60% от ФОТ (53 руб.) | 1 га | 0.0384 | 3341.7 | 1030.05 | 2311.65 |  | 128 | 40 | 88
Итого по разделу 1 чистка просеки | [8 empty] | 1866
Раздел 2. Валка деревьев
ВЛ-0,38 кВ Алексеевка ТП-52,53 Ф-1,2
2 | ФЕРр68-5-3 Приказ Минстроя России от 26.12.2019 №876/пр | Вырезка сухих ветвей деревьев лиственных пород диаметром: до 350 мм при количестве срезанных ветвей до 15 ИНДЕКС К ПОЗИЦИИ(справочно): 1 Минстрой России Письмо № 9351-ИФ/09 от 11.03.2021 СМР=6,06 НР (284 руб.): 104% от ФОТ (273 руб.) СП (164 руб.): 60% от ФОТ (273 руб.) | шт | 25 | 8.29 | 8.29 |  |  | 207 | 207
3 | ВУЕР_РС-5-8-1 РЛ0ТТ1О3Б | Валка деревьев, угрожающих падением на провода бензопилой: Деревья диаметром ствола на расстоянии 1 м от земли, мм 250-400 мм ИНДЕКС К ПОЗИЦИИ(справочно): 1 Минстрой России Письмо № 9351-ИФ/09 от 11.03.2021 СМР=6,06 НР (952 руб.): 192% от ФОТ (496 руб.) СП (298 руб.): 60% от ФОТ (496 руб.) | 1 дерево | 41 | 28.71 | 9.16 | 19.01 |  | 1177 | 376 | 779
Итого по разделу 2 Валка деревьев | [8 empty] | 21319
Раздел 3. Стоимость утилизации
4 |  | Стоимость утилизации 1 м3 порубочных остатков ПЗ=140/8,69 ИНДЕКС К ПОЗИЦИИ(справочно): 2 Минстрой России Письмо № 9351-ИФ/09 от 11.03.2021 СМР=8,69 НР 0% от ФОТ СП 0% от ФОТ | м3 | 167.1429 | 16,11 140/8,69 |  |  |  | 2693
Итого по разделу 3 Стоимость утилизации | [8 empty] | 23402
Раздел 4. Транспорт
5 | ФСЭМ-91.13.03-031 Приказ Минстроя России от 26.12.2019 №876/пр | Автофургоны-мастерские тип Кунг ИНДЕКС К ПОЗИЦИИ(справочно): 2 Минстрой России Письмо № 9351-ИФ/09 от 11.03.2021 СМР=8,69 НР (207 руб.): 192% от ФОТ (108 руб.) СП (65 руб.): 60% от ФОТ (108 руб.) | маш.-ч | 8 | 179.02 |  | 179.02 | 13.5 | 1432 |  | 1432 | 108
6 | ФСЭМ-91.06.06-012 Приказ Минстроя России от 26.12.2019 №876/пр | Автогидроподъемники, высота подъема 18 м ИНДЕКС К ПОЗИЦИИ(справочно): 2 Минстрой России Письмо № 9351-ИФ/09 от 11.03.2021 СМР=8,69 НР (386 руб.): 192% от ФОТ (201 руб.) СП (121 руб.): 60% от ФОТ (201 руб.) | маш.-ч | 20 | 113.14 |  | 113.14 | 10.06 | 2263 |  | 2263 | 201
7 | ФССЦпг-03-21-01-080 Приказ Минстроя России от 26.12.2019 №876/пр | Перевозка грузов автомобилями-самосвалами грузоподъемностью 10 т работающих вне карьера на расстояние: I класс груза до 80 км ИНДЕКС К ПОЗИЦИИ(справочно): 2 Минстрой России Письмо № 9351-ИФ/09 от 11.03.2021 СМР=8,69 НР 0% от СП 0% от | 1 т груза | 117 | 38.97 |  | 38.97 |  | 4559 |  | 4559
8 | ФССЦпг-01-01-01-009 Приказ Минстроя России от 26.12.2019 №876/пр | Погрузо-разгрузочные работы при автомобильных перевозках: Погрузка дров ИНДЕКС К ПОЗИЦИИ(справочно): 2 Минстрой России Письмо № 9351-ИФ/09 от 11.03.2021 СМР=8,69 НР 0% от ФОТ СП 0% от ФОТ | 1 т груза | 117 | 12.81 |  | 12.81 |  | 1499 |  | 1499
Итого по разделу 4 Транспорт | [8 empty] | 91514
ИТОГИ ПО СМЕТЕ:
Итого прямые затраты по смете в базисных ценах | [8 empty] | 13958 | 623 | 10620 | 309
Итого прямые затраты по смете с учетом коэффициентов к итогам | [8 empty] | 14436 | 822 | 10899 | 309
В том числе, справочно:
Приказ от 04.09.2019 № 519/пр прил.2 табл.3 п.5 Производство работ осуществляется в охранной зоне действующей воздушной линии электропередачи, вблизи объектов, находящихся под напряжением, внутри объектов капитального строительства, внутренняя проводка в которых не обесточена, если это приведет к ограничению действий рабочих в соответствии с требованиями техники безопасности ОЗП=1,2; ЭМ=1,2; ЗПМ=1,2; ТЗ=1,2; ТЗМ=1,2 (Поз. 2, 1, 3) | [8 empty] | 298 | 125 | 173
Приказ от 04.09.2019 № 519/пр прил.2 табл.3 п.10.3 Производство ремонтно-строительных работ осуществляется в стесненных условиях застроенной части населенных пунктов: территорий общего пользования ОЗП=1,1; ЭМ=1,1; ЗПМ=1,1; ТЗ=1,1; ТЗМ=1,1 (Поз. 2, 1, 3) | [8 empty] | 180 | 75 | 104
Накладные расходы | [8 empty] | 1935
Сметная прибыль | [8 empty] | 679
Итоги по смете:
Итоги по Строительным работам
Итоги по Поз. 2 "Минстрой России Письмо № 9351-ИФ/09 от 11.03.2021 СМР=6,06"
Благоустройство (ремонтно-строительные):
Итого Поз. 2 | [8 empty] | 207 | 207
Всего с учетом "Приказ от 04.09.2019 № 519/пр прил.2 табл.3 п.5 Производство работ осуществляется в охранной зоне действующей воздушной линии электропередачи, вблизи объектов, находящихся под напряжением, внутри объектов капитального строительства, внутренняя проводка в которых не обесточена, если это приведет к ограничению действий рабочих в соответствии с требованиями техники безопасности ОЗП=1,2; ЭМ=1,2; ЗПМ=1,2; ТЗ=1,2; ТЗМ=1,2" | [8 empty] | 248 | 248
Всего с учетом "Приказ от 04.09.2019 № 519/пр прил.2 табл.3 п.10.3 Производство ремонтно-строительных работ осуществляется в стесненных условиях застроенной части населенных пунктов: территорий общего пользования ОЗП=1,1; ЭМ=1,1; ЗПМ=1,1; ТЗ=1,1; ТЗМ=1,1" | [8 empty] | 273 | 273
Накладные расходы 104% ФОТ (от 273) | [8 empty] | 284
Сметная прибыль 60% ФОТ (от 273) | [8 empty] | 164
Итого c накладными и см. прибылью | [8 empty] | 721
Итого | [8 empty] | 721
Всего с учетом "Минстрой России Письмо № 9351-ИФ/09 от 11.03.2021 СМР=6,06" | [8 empty] | 4369
Итоги по Поз. 4, 7-8 "Минстрой России Письмо № 9351-ИФ/09 от 11.03.2021 СМР=8,69"
Материалы:
Итого Поз. 4 | [8 empty] | 2693
Перевозка грузов (грунт, мусор и подобное):
Итого Поз. 7 | [8 empty] | 4559 |  | 4559
Погрузо-разгрузочные работы:
Итого Поз. 8 | [8 empty] | 1499 |  | 1499
Итого | [8 empty] | 8751
Всего с учетом "Минстрой России Письмо № 9351-ИФ/09 от 11.03.2021 СМР=8,69" | [8 empty] | 76046
Итого | [8 empty] | 80415
Итоги по Прочим затратам
Итоги по Поз. 1, 3 "Минстрой России Письмо № 9351-ИФ/09 от 11.03.2021 СМР=6,06"
Ремонт и тех.обслуживание воздушных линий электропередачи (ВУЕР):
Итого Поз. 1 | [8 empty] | 128 | 40 | 88
Всего с учетом "Приказ от 04.09.2019 № 519/пр прил.2 табл.3 п.5 Производство работ осуществляется в охранной зоне действующей воздушной линии электропередачи, вблизи объектов, находящихся под напряжением, внутри объектов капитального строительства, внутренняя проводка в которых не обесточена, если это приведет к ограничению действий рабочих в соответствии с требованиями техники безопасности ОЗП=1,2; ЭМ=1,2; ЗПМ=1,2; ТЗ=1,2; ТЗМ=1,2" | [8 empty] | 154 | 48 | 106
Всего с учетом "Приказ от 04.09.2019 № 519/пр прил.2 табл.3 п.10.3 Производство ремонтно-строительных работ осуществляется в стесненных условиях застроенной части населенных пунктов: территорий общего пользования ОЗП=1,1; ЭМ=1,1; ЗПМ=1,1; ТЗ=1,1; ТЗМ=1,1" | [8 empty] | 170 | 53 | 117
Накладные расходы 200% ФОТ (от 53) | [8 empty] | 106
Сметная прибыль 60% ФОТ (от 53) | [8 empty] | 32
Итого c накладными и см. прибылью | [8 empty] | 308
Ремонт и тех.обслуживание распределительных сетей (ВУЕР):
Итого Поз. 3 | [8 empty] | 1177 | 376 | 779
Всего с учетом "Приказ от 04.09.2019 № 519/пр прил.2 табл.3 п.5 Производство работ осуществляется в охранной зоне действующей воздушной линии электропередачи, вблизи объектов, находящихся под напряжением, внутри объектов капитального строительства, внутренняя проводка в которых не обесточена, если это приведет к ограничению действий рабочих в соответствии с требованиями техники безопасности ОЗП=1,2; ЭМ=1,2; ЗПМ=1,2; ТЗ=1,2; ТЗМ=1,2" | [8 empty] | 1408 | 451 | 935
Всего с учетом "Приказ от 04.09.2019 № 519/пр прил.2 табл.3 п.10.3 Производство ремонтно-строительных работ осуществляется в стесненных условиях застроенной части населенных пунктов: территорий общего пользования ОЗП=1,1; ЭМ=1,1; ЗПМ=1,1; ТЗ=1,1; ТЗМ=1,1" | [8 empty] | 1547 | 496 | 1029
Накладные расходы 192% ФОТ (от 496) | [8 empty] | 952
Сметная прибыль 60% ФОТ (от 496) | [8 empty] | 298
Итого c накладными и см. прибылью | [8 empty] | 2797
Итого | [8 empty] | 3105
Всего с учетом "Минстрой России Письмо № 9351-ИФ/09 от 11.03.2021 СМР=6,06" | [8 empty] | 18816
Итоги по Поз. 5-6 "Минстрой России Письмо № 9351-ИФ/09 от 11.03.2021 СМР=8,69"
Ремонт и тех.обслуживание распределительных сетей (ВУЕР):
Итого Поз. 5-6 | [8 empty] | 3695 |  | 3695 | 309
Накладные расходы 192% ФОТ (от 309) | [8 empty] | 593
Сметная прибыль 60% ФОТ (от 309) | [8 empty] | 185
Итого c накладными и см. прибылью | [8 empty] | 4473
Итого | [8 empty] | 4473
Всего с учетом "Минстрой России Письмо № 9351-ИФ/09 от 11.03.2021 СМР=8,69" | [8 empty] | 38870
Итого | [8 empty] | 57686
Итого | [8 empty] | 138101
Справочно, в базисных ценах:
Материалы | [8 empty] | 22
Машины и механизмы | [8 empty] | 10899
ФОТ | [8 empty] | 1131
Накладные расходы | [8 empty] | 1935
Сметная прибыль | [8 empty] | 679
Итого Строительные работы для расчета лимитированных затрат | [8 empty] | 80415
Командировочные расходы (ТЗ+ТЗМ)/8*200 | [8 empty] | 4972
Итого | [8 empty] | 85387
Итого с прочими затратами (57 686) | [8 empty] | 143073
НДС 20% | [8 empty] | 28614.6
ВСЕГО по смете | [8 empty] | 171687.6