## ЛСР 13 граф
ЛОКАЛЬНЫЙ СМЕТНЫЙ РАСЧЕТ № 11
(локальная смета)
| на | ВЛ-0,38 кВ Биробиджан ТП-263 инв.№ ЕО0005195
(наименование работ и затрат, наименование объекта)
Основание:
|  | Сметная стоимость _______________________________________________________________________________________________ |  | ___________________________104,568 |  | тыс. руб.
|  | строительных работ _______________________________________________________________________________________________ |  | _______________________________________________________________________________________________43,395 |  | тыс. руб.
|  | прочих _______________________________________________________________________________________________ |  | _______________________________________________________________________________________________42,120 |  | тыс. руб.
|  | Средства на оплату труда _______________________________________________________________________________________________ |  | ___________________________1,118 |  | тыс. руб.
|  | Сметная трудоемкость _______________________________________________________________________________________________ |  | _______________________________________________________________________________________________90,55 |  | чел.час
№ пп | Обоснование | Наименование | Ед. изм. | Кол. | Стоимость единицы, руб. |  |  |  | Общая стоимость, руб.
[5 empty] | Всего | В том числе |  |  | Всего | В том числе
[6 empty] | Осн.З/п | Эк.Маш. | З/пМех |  | Осн.З/п | Эк.Маш. | З/пМех
1 | 2 | 3 | 4 | 5 | 6 | 7 | 8 | 9 | 10 | 11 | 12 | 13
Раздел 1. Валка деревьев
1 | ФЕРр68-5-3 Приказ Минстроя России от 26.12.2019 №876/пр | Вырезка сухих ветвей деревьев лиственных пород диаметром: до 350 мм при количестве срезанных ветвей до 15 ИНДЕКС К ПОЗИЦИИ(справочно): 1 Минстрой России Письмо № 9351-ИФ/09 от 11.03.2021 СМР=6,06 НР (797 руб.): 104% от ФОТ (766 руб.) СП (460 руб.): 60% от ФОТ (766 руб.) | шт | 70 | 8.29 | 8.29 |  |  | 580 | 580
Итого по разделу 1 Валка деревьев | [8 empty] | 12259
Раздел 2. Стоимость утилизации
2 |  | Стоимость утилизации 1 м3 порубочных остатков ПЗ=140/8,69 ИНДЕКС К ПОЗИЦИИ(справочно): 2 Минстрой России Письмо № 29340-ИФ/09 от 29.07.2020 СМР=8,69 НР 0% от ФОТ СП 0% от ФОТ | м3 | 100 | 16,11 140/8,69 |  |  |  | 1611
Итого по разделу 2 Стоимость утилизации | [8 empty] | 14000
Раздел 3. Транспорт
3 | ФСЭМ-91.06.06-012 Приказ Минстроя России от 26.12.2019 №876/пр | Автогидроподъемники, высота подъема 18 м ИНДЕКС К ПОЗИЦИИ(справочно): 2 Минстрой России Письмо № 29340-ИФ/09 от 29.07.2020 СМР=8,69 НР (676 руб.): 192% от ФОТ (352 руб.) СП (211 руб.): 60% от ФОТ (352 руб.) | маш.-ч | 35 | 113.14 |  | 113.14 | 10.06 | 3960 |  | 3960 | 352
4 | ФССЦпг-03-21-01-020 Приказ Минстроя России от 26.12.2019 №876/пр | Перевозка грузов автомобилями-самосвалами грузоподъемностью 10 т работающих вне карьера на расстояние: I класс груза до 20 км ИНДЕКС К ПОЗИЦИИ(справочно): 2 Минстрой России Письмо № 29340-ИФ/09 от 29.07.2020 СМР=8,69 НР 0% от СП 0% от | 1 т груза | 70 | 15.35 |  | 15.35 |  | 1075 |  | 1075
5 | ФССЦпг-01-01-01-009 Приказ Минстроя России от 26.12.2019 №876/пр | Погрузо-разгрузочные работы при автомобильных перевозках: Погрузка дров ИНДЕКС К ПОЗИЦИИ(справочно): 2 Минстрой России Письмо № 29340-ИФ/09 от 29.07.2020 СМР=8,69 НР 0% от ФОТ СП 0% от ФОТ | 1 т груза | 70 | 12.81 |  | 12.81 |  | 897 |  | 897
Итого по разделу 3 Транспорт | [8 empty] | 59257
ИТОГИ ПО СМЕТЕ:
Итого прямые затраты по смете в базисных ценах | [8 empty] | 8123 | 580 | 5932 | 352
Итого прямые затраты по смете с учетом коэффициентов к итогам | [8 empty] | 8309 | 766 | 5932 | 352
В том числе, справочно:
Приказ от 04.09.2019 № 519/пр прил.2 табл.3 п.5 Производство работ осуществляется в охранной зоне действующей воздушной линии электропередачи, вблизи объектов, находящихся под напряжением, внутри объектов капитального строительства, внутренняя проводка в которых не обесточена, если это приведет к ограничению действий рабочих в соответствии с требованиями техники безопасности ОЗП=1,2; ЭМ=1,2; ЗПМ=1,2; ТЗ=1,2; ТЗМ=1,2 (Поз. 1) | [8 empty] | 116 | 116
Приказ от 04.09.2019 № 519/пр прил.2 табл.3 п.10.3 Производство ремонтно-строительных работ осуществляется в стесненных условиях застроенной части населенных пунктов: территорий общего пользования ОЗП=1,1; ЭМ=1,1; ЗПМ=1,1; ТЗ=1,1; ТЗМ=1,1 (Поз. 1) | [8 empty] | 70 | 70
Накладные расходы | [8 empty] | 1473
Сметная прибыль | [8 empty] | 671
Итоги по смете:
Итоги по Строительным работам
Итоги по Поз. 1 "Минстрой России Письмо № 9351-ИФ/09 от 11.03.2021 СМР=6,06"
Благоустройство (ремонтно-строительные):
Итого Поз. 1 | [8 empty] | 580 | 580
Всего с учетом "Приказ от 04.09.2019 № 519/пр прил.2 табл.3 п.5 Производство работ осуществляется в охранной зоне действующей воздушной линии электропередачи, вблизи объектов, находящихся под напряжением, внутри объектов капитального строительства, внутренняя проводка в которых не обесточена, если это приведет к ограничению действий рабочих в соответствии с требованиями техники безопасности ОЗП=1,2; ЭМ=1,2; ЗПМ=1,2; ТЗ=1,2; ТЗМ=1,2" | [8 empty] | 696 | 696
Всего с учетом "Приказ от 04.09.2019 № 519/пр прил.2 табл.3 п.10.3 Производство ремонтно-строительных работ осуществляется в стесненных условиях застроенной части населенных пунктов: территорий общего пользования ОЗП=1,1; ЭМ=1,1; ЗПМ=1,1; ТЗ=1,1; ТЗМ=1,1" | [8 empty] | 766 | 766
Накладные расходы 104% ФОТ (от 766) | [8 empty] | 797
Сметная прибыль 60% ФОТ (от 766) | [8 empty] | 460
Итого c накладными и см. прибылью | [8 empty] | 2023
Итого | [8 empty] | 2023
Всего с учетом "Минстрой России Письмо № 9351-ИФ/09 от 11.03.2021 СМР=6,06" | [8 empty] | 12259
Итоги по Поз. 2, 4-5 "Минстрой России Письмо № 29340-ИФ/09 от 29.07.2020 СМР=8,69"
Материалы:
Итого Поз. 2 | [8 empty] | 1611
Перевозка грузов (грунт, мусор и подобное):
Итого Поз. 4 | [8 empty] | 1075 |  | 1075
Погрузо-разгрузочные работы:
Итого Поз. 5 | [8 empty] | 897 |  | 897
Итого | [8 empty] | 3583
Всего с учетом "Минстрой России Письмо № 29340-ИФ/09 от 29.07.2020 СМР=8,69" | [8 empty] | 31136
Итого | [8 empty] | 43395
Итоги по Прочим затратам
Ремонт и тех.обслуживание распределительных сетей (ВУЕР):
Итого Поз. 3 | [8 empty] | 3960 |  | 3960 | 352
Накладные расходы 192% ФОТ (от 352) | [8 empty] | 676
Сметная прибыль 60% ФОТ (от 352) | [8 empty] | 211
Итого c накладными и см. прибылью | [8 empty] | 4847
Итого | [8 empty] | 4847
Всего с учетом "Минстрой России Письмо № 29340-ИФ/09 от 29.07.2020 СМР=8,69" | [8 empty] | 42120
Итого | [8 empty] | 85515
Справочно, в базисных ценах:
Машины и механизмы | [8 empty] | 5932
ФОТ | [8 empty] | 1118
Накладные расходы | [8 empty] | 1473
Сметная прибыль | [8 empty] | 671
Итого Строительные работы для расчета лимитированных затрат | [8 empty] | 43395
Итого с прочими затратами (42 120) | [8 empty] | 85515
ИТОГО по смете | [8 empty] | 87140
НДС 20% | [8 empty] | 17428
ВСЕГО по смете | [8 empty] | 104568