## ЛСР 13 граф
ЛОКАЛЬНЫЙ СМЕТНЫЙ РАСЧЕТ № 12
(локальная смета)
| на | ВЛ- 0.4 кВ от оп.3016-0111 г.Биробиджан ул.Советская инв.№ ЕО0045528
(наименование работ и затрат, наименование объекта)
Основание:
|  | Сметная стоимость _______________________________________________________________________________________________ |  | ___________________________79,428 |  | тыс. руб.
|  | строительных работ _______________________________________________________________________________________________ |  | _______________________________________________________________________________________________34,577 |  | тыс. руб.
|  | прочих _______________________________________________________________________________________________ |  | _______________________________________________________________________________________________30,379 |  | тыс. руб.
|  | Средства на оплату труда _______________________________________________________________________________________________ |  | ___________________________0,828 |  | тыс. руб.
|  | Сметная трудоемкость _______________________________________________________________________________________________ |  | _______________________________________________________________________________________________68,11 |  | чел.час
№ пп | Обоснование | Наименование | Ед. изм. | Кол. | Стоимость единицы, руб. |  |  |  | Общая стоимость, руб.
[5 empty] | Всего | В том числе |  |  | Всего | В том числе
[6 empty] | Осн.З/п | Эк.Маш. | З/пМех |  | Осн.З/п | Эк.Маш. | З/пМех
1 | 2 | 3 | 4 | 5 | 6 | 7 | 8 | 9 | 10 | 11 | 12 | 13
Раздел 1. Валка деревьев
1 | ФЕРр68-5-3 Приказ Минстроя России от 26.12.2019 №876/пр | Вырезка сухих ветвей деревьев лиственных пород диаметром: до 350 мм при количестве срезанных ветвей до 15 ИНДЕКС К ПОЗИЦИИ(справочно): 1 Минстрой России Письмо № 9351-ИФ/09 от 11.03.2021 СМР=6,06 НР (513 руб.): 104% от ФОТ (493 руб.) СП (296 руб.): 60% от ФОТ (493 руб.) | шт | 45 | 8.29 | 8.29 |  |  | 373 | 373
2 | ВУЕР_РС-5-2 РЛ0ТТ1О1В | Валка деревьев, угрожающих падением на провода вручную: Деревья диаметром ствола на расстоянии 1 м от земли, мм 100-150 мм ИНДЕКС К ПОЗИЦИИ(справочно): 1 Минстрой России Письмо № 9351-ИФ/09 от 11.03.2021 СМР=6,06 НР (219 руб.): 192% от ФОТ (114 руб.) СП (68 руб.): 60% от ФОТ (114 руб.) | 1 дерево | 15 | 18.13 | 5.77 | 12.36 |  | 272 | 87 | 185
Итого по разделу 1 Валка деревьев | [8 empty] | 11799
Раздел 2. Стоимость утилизации
3 |  | Стоимость утилизации 1 м3 порубочных остатков ПЗ=140/8,69 ИНДЕКС К ПОЗИЦИИ(справочно): 2 Минстрой России Письмо № 9351-ИФ/09 от 11.03.2021 СМР=8,69 НР 0% от ФОТ СП 0% от ФОТ | м3 | 85.7143 | 16,11 140/8,69 |  |  |  | 1381
Итого по разделу 2 Стоимость утилизации | [8 empty] | 12001
Раздел 3. Транспорт
4 | ФСЭМ-91.06.06-012 Приказ Минстроя России от 26.12.2019 №876/пр | Автогидроподъемники, высота подъема 18 м ИНДЕКС К ПОЗИЦИИ(справочно): 2 Минстрой России Письмо № 9351-ИФ/09 от 11.03.2021 СМР=8,69 НР (424 руб.): 192% от ФОТ (221 руб.) СП (133 руб.): 60% от ФОТ (221 руб.) | маш.-ч | 22 | 113.14 |  | 113.14 | 10.06 | 2489 |  | 2489 | 221
5 | ФССЦпг-03-21-01-020 Приказ Минстроя России от 26.12.2019 №876/пр | Перевозка грузов автомобилями-самосвалами грузоподъемностью 10 т работающих вне карьера на расстояние: I класс груза до 20 км ИНДЕКС К ПОЗИЦИИ(справочно): 2 Минстрой России Письмо № 9351-ИФ/09 от 11.03.2021 СМР=8,69 НР 0% от СП 0% от | 1 т груза | 60 | 15.35 |  | 15.35 |  | 921 |  | 921
6 | ФССЦпг-01-01-01-009 Приказ Минстроя России от 26.12.2019 №876/пр | Погрузо-разгрузочные работы при автомобильных перевозках: Погрузка дров ИНДЕКС К ПОЗИЦИИ(справочно): 2 Минстрой России Письмо № 9351-ИФ/09 от 11.03.2021 СМР=8,69 НР 0% от ФОТ СП 0% от ФОТ | 1 т груза | 60 | 12.81 |  | 12.81 |  | 769 |  | 769
Итого по разделу 3 Транспорт | [8 empty] | 41156
ИТОГИ ПО СМЕТЕ:
Итого прямые затраты по смете в базисных ценах | [8 empty] | 6205 | 460 | 4364 | 221
Итого прямые затраты по смете с учетом коэффициентов к итогам | [8 empty] | 6411 | 607 | 4423 | 221
В том числе, справочно:
Приказ от 04.09.2019 № 519/пр прил.2 табл.3 п.5 Производство работ осуществляется в охранной зоне действующей воздушной линии электропередачи, вблизи объектов, находящихся под напряжением, внутри объектов капитального строительства, внутренняя проводка в которых не обесточена, если это приведет к ограничению действий рабочих в соответствии с требованиями техники безопасности ОЗП=1,2; ЭМ=1,2; ЗПМ=1,2; ТЗ=1,2; ТЗМ=1,2 (Поз. 1-2) | [8 empty] | 129 | 92 | 37
Приказ от 04.09.2019 № 519/пр прил.2 табл.3 п.10.3 Производство ремонтно-строительных работ осуществляется в стесненных условиях застроенной части населенных пунктов: территорий общего пользования ОЗП=1,1; ЭМ=1,1; ЗПМ=1,1; ТЗ=1,1; ТЗМ=1,1 (Поз. 1-2) | [8 empty] | 77 | 55 | 22
Накладные расходы | [8 empty] | 1156
Сметная прибыль | [8 empty] | 497
Итоги по смете:
Итоги по Строительным работам
Итоги по Поз. 1 "Минстрой России Письмо № 9351-ИФ/09 от 11.03.2021 СМР=6,06"
Благоустройство (ремонтно-строительные):
Итого Поз. 1 | [8 empty] | 373 | 373
Всего с учетом "Приказ от 04.09.2019 № 519/пр прил.2 табл.3 п.5 Производство работ осуществляется в охранной зоне действующей воздушной линии электропередачи, вблизи объектов, находящихся под напряжением, внутри объектов капитального строительства, внутренняя проводка в которых не обесточена, если это приведет к ограничению действий рабочих в соответствии с требованиями техники безопасности ОЗП=1,2; ЭМ=1,2; ЗПМ=1,2; ТЗ=1,2; ТЗМ=1,2" | [8 empty] | 448 | 448
Всего с учетом "Приказ от 04.09.2019 № 519/пр прил.2 табл.3 п.10.3 Производство ремонтно-строительных работ осуществляется в стесненных условиях застроенной части населенных пунктов: территорий общего пользования ОЗП=1,1; ЭМ=1,1; ЗПМ=1,1; ТЗ=1,1; ТЗМ=1,1" | [8 empty] | 493 | 493
Накладные расходы 104% ФОТ (от 493) | [8 empty] | 513
Сметная прибыль 60% ФОТ (от 493) | [8 empty] | 296
Итого c накладными и см. прибылью | [8 empty] | 1302
Итого | [8 empty] | 1302
Всего с учетом "Минстрой России Письмо № 9351-ИФ/09 от 11.03.2021 СМР=6,06" | [8 empty] | 7890
Итоги по Поз. 3, 5-6 "Минстрой России Письмо № 9351-ИФ/09 от 11.03.2021 СМР=8,69"
Материалы:
Итого Поз. 3 | [8 empty] | 1381
Перевозка грузов (грунт, мусор и подобное):
Итого Поз. 5 | [8 empty] | 921 |  | 921
Погрузо-разгрузочные работы:
Итого Поз. 6 | [8 empty] | 769 |  | 769
Итого | [8 empty] | 3071
Всего с учетом "Минстрой России Письмо № 9351-ИФ/09 от 11.03.2021 СМР=8,69" | [8 empty] | 26687
Итого | [8 empty] | 34577
Итоги по Прочим затратам
Итоги по Поз. 2 "Минстрой России Письмо № 9351-ИФ/09 от 11.03.2021 СМР=6,06"
Ремонт и тех.обслуживание распределительных сетей (ВУЕР):
Итого Поз. 2 | [8 empty] | 272 | 87 | 185
Всего с учетом "Приказ от 04.09.2019 № 519/пр прил.2 табл.3 п.5 Производство работ осуществляется в охранной зоне действующей воздушной линии электропередачи, вблизи объектов, находящихся под напряжением, внутри объектов капитального строительства, внутренняя проводка в которых не обесточена, если это приведет к ограничению действий рабочих в соответствии с требованиями техники безопасности ОЗП=1,2; ЭМ=1,2; ЗПМ=1,2; ТЗ=1,2; ТЗМ=1,2" | [8 empty] | 326 | 104 | 222
Всего с учетом "Приказ от 04.09.2019 № 519/пр прил.2 табл.3 п.10.3 Производство ремонтно-строительных работ осуществляется в стесненных условиях застроенной части населенных пунктов: территорий общего пользования ОЗП=1,1; ЭМ=1,1; ЗПМ=1,1; ТЗ=1,1; ТЗМ=1,1" | [8 empty] | 358 | 114 | 244
Накладные расходы 192% ФОТ (от 114) | [8 empty] | 219
Сметная прибыль 60% ФОТ (от 114) | [8 empty] | 68
Итого c накладными и см. прибылью | [8 empty] | 645
Итого | [8 empty] | 645
Всего с учетом "Минстрой России Письмо № 9351-ИФ/09 от 11.03.2021 СМР=6,06" | [8 empty] | 3909
Итоги по Поз. 4 "Минстрой России Письмо № 9351-ИФ/09 от 11.03.2021 СМР=8,69"
Ремонт и тех.обслуживание распределительных сетей (ВУЕР):
Итого Поз. 4 | [8 empty] | 2489 |  | 2489 | 221
Накладные расходы 192% ФОТ (от 221) | [8 empty] | 424
Сметная прибыль 60% ФОТ (от 221) | [8 empty] | 133
Итого c накладными и см. прибылью | [8 empty] | 3046
Итого | [8 empty] | 3046
Всего с учетом "Минстрой России Письмо № 9351-ИФ/09 от 11.03.2021 СМР=8,69" | [8 empty] | 26470
Итого | [8 empty] | 30379
Итого | [8 empty] | 64956
Справочно, в базисных ценах:
Машины и механизмы | [8 empty] | 4423
ФОТ | [8 empty] | 828
Накладные расходы | [8 empty] | 1156
Сметная прибыль | [8 empty] | 497
Итого Строительные работы для расчета лимитированных затрат | [8 empty] | 34577
Итого с прочими затратами (30 379) | [8 empty] | 64956
ИТОГО по смете | [8 empty] | 66190
НДС 20% | [8 empty] | 13238
ВСЕГО по смете | [8 empty] | 79428