## ЛСР 13 граф
ЛОКАЛЬНЫЙ СМЕТНЫЙ РАСЧЕТ № 14
(локальная смета)
| на | ВЛ-0,38 кВ Биробиджан ТП-560 инв.№ ЕО0005490
(наименование работ и затрат, наименование объекта)
Основание:
|  | Сметная стоимость _______________________________________________________________________________________________ |  | ___________________________61,633 |  | тыс. руб.
|  | строительных работ _______________________________________________________________________________________________ |  | _______________________________________________________________________________________________25,638 |  | тыс. руб.
|  | прочих _______________________________________________________________________________________________ |  | _______________________________________________________________________________________________24,765 |  | тыс. руб.
|  | Средства на оплату труда _______________________________________________________________________________________________ |  | ___________________________0,594 |  | тыс. руб.
|  | Сметная трудоемкость _______________________________________________________________________________________________ |  | _______________________________________________________________________________________________46,02 |  | чел.час
№ пп | Обоснование | Наименование | Ед. изм. | Кол. | Стоимость единицы, руб. |  |  |  | Общая стоимость, руб.
[5 empty] | Всего | В том числе |  |  | Всего | В том числе
[6 empty] | Осн.З/п | Эк.Маш. | З/пМех |  | Осн.З/п | Эк.Маш. | З/пМех
1 | 2 | 3 | 4 | 5 | 6 | 7 | 8 | 9 | 10 | 11 | 12 | 13
Раздел 1. Валка деревьев
1 | ФЕРр68-5-3 Приказ Минстроя России от 26.12.2019 №876/пр | Вырезка сухих ветвей деревьев лиственных пород диаметром: до 350 мм при количестве срезанных ветвей до 15 ИНДЕКС К ПОЗИЦИИ(справочно): 1 Минстрой России Письмо № 9351-ИФ/09 от 11.03.2021 СМР=6,06 НР (308 руб.): 104% от ФОТ (296 руб.) СП (178 руб.): 60% от ФОТ (296 руб.) | шт | 27 | 8.29 | 8.29 |  |  | 224 | 224
2 | ВУЕР_РС-5-4 РЛ0ТТ1О3В | Валка деревьев, угрожающих падением на провода вручную: Деревья диаметром ствола на расстоянии 1 м от земли, мм 250-400 мм ИНДЕКС К ПОЗИЦИИ(справочно): 1 Минстрой России Письмо № 9351-ИФ/09 от 11.03.2021 СМР=6,06 НР (244 руб.): 192% от ФОТ (127 руб.) СП (76 руб.): 60% от ФОТ (127 руб.) | 1 дерево | 6 | 49.28 | 16.02 | 33.26 |  | 296 | 96 | 200
Итого по разделу 1 Валка деревьев | [8 empty] | 9048
Раздел 2. Стоимость утилизации
3 |  | Стоимость утилизации 1 м3 порубочных остатков ПЗ=140/8,69 ИНДЕКС К ПОЗИЦИИ(справочно): 2 Минстрой России Письмо № 9351-ИФ/09 от 11.03.2021 СМР=8,69 НР 0% от ФОТ СП 0% от ФОТ | м3 | 67.1429 | 16,11 140/8,69 |  |  |  | 1082
Итого по разделу 2 Стоимость утилизации | [8 empty] | 9403
Раздел 3. Транспорт
4 | ФСЭМ-91.06.06-012 Приказ Минстроя России от 26.12.2019 №876/пр | Автогидроподъемники, высота подъема 18 м ИНДЕКС К ПОЗИЦИИ(справочно): 2 Минстрой России Письмо № 9351-ИФ/09 от 11.03.2021 СМР=8,69 НР (328 руб.): 192% от ФОТ (171 руб.) СП (103 руб.): 60% от ФОТ (171 руб.) | маш.-ч | 17 | 113.14 |  | 113.14 | 10.06 | 1923 |  | 1923 | 171
5 | ФССЦпг-03-21-01-020 Приказ Минстроя России от 26.12.2019 №876/пр | Перевозка грузов автомобилями-самосвалами грузоподъемностью 10 т работающих вне карьера на расстояние: I класс груза до 20 км ИНДЕКС К ПОЗИЦИИ(справочно): 2 Минстрой России Письмо № 9351-ИФ/09 от 11.03.2021 СМР=8,69 НР 0% от СП 0% от | 1 т груза | 47 | 15.35 |  | 15.35 |  | 721 |  | 721
6 | ФССЦпг-01-01-01-009 Приказ Минстроя России от 26.12.2019 №876/пр | Погрузо-разгрузочные работы при автомобильных перевозках: Погрузка дров ИНДЕКС К ПОЗИЦИИ(справочно): 2 Минстрой России Письмо № 9351-ИФ/09 от 11.03.2021 СМР=8,69 НР 0% от ФОТ СП 0% от ФОТ | 1 т груза | 47 | 12.81 |  | 12.81 |  | 602 |  | 602
Итого по разделу 3 Транспорт | [8 empty] | 31953
ИТОГИ ПО СМЕТЕ:
Итого прямые затраты по смете в базисных ценах | [8 empty] | 4848 | 320 | 3446 | 171
Итого прямые затраты по смете с учетом коэффициентов к итогам | [8 empty] | 5015 | 423 | 3510 | 171
В том числе, справочно:
Приказ от 04.09.2019 № 519/пр прил.2 табл.3 п.5 Производство работ осуществляется в охранной зоне действующей воздушной линии электропередачи, вблизи объектов, находящихся под напряжением, внутри объектов капитального строительства, внутренняя проводка в которых не обесточена, если это приведет к ограничению действий рабочих в соответствии с требованиями техники безопасности ОЗП=1,2; ЭМ=1,2; ЗПМ=1,2; ТЗ=1,2; ТЗМ=1,2 (Поз. 1-2) | [8 empty] | 104 | 64 | 40
Приказ от 04.09.2019 № 519/пр прил.2 табл.3 п.10.3 Производство ремонтно-строительных работ осуществляется в стесненных условиях застроенной части населенных пунктов: территорий общего пользования ОЗП=1,1; ЭМ=1,1; ЗПМ=1,1; ТЗ=1,1; ТЗМ=1,1 (Поз. 1-2) | [8 empty] | 63 | 38 | 24
Накладные расходы | [8 empty] | 880
Сметная прибыль | [8 empty] | 357
Итоги по смете:
Итоги по Строительным работам
Итоги по Поз. 1 "Минстрой России Письмо № 9351-ИФ/09 от 11.03.2021 СМР=6,06"
Благоустройство (ремонтно-строительные):
Итого Поз. 1 | [8 empty] | 224 | 224
Всего с учетом "Приказ от 04.09.2019 № 519/пр прил.2 табл.3 п.5 Производство работ осуществляется в охранной зоне действующей воздушной линии электропередачи, вблизи объектов, находящихся под напряжением, внутри объектов капитального строительства, внутренняя проводка в которых не обесточена, если это приведет к ограничению действий рабочих в соответствии с требованиями техники безопасности ОЗП=1,2; ЭМ=1,2; ЗПМ=1,2; ТЗ=1,2; ТЗМ=1,2" | [8 empty] | 269 | 269
Всего с учетом "Приказ от 04.09.2019 № 519/пр прил.2 табл.3 п.10.3 Производство ремонтно-строительных работ осуществляется в стесненных условиях застроенной части населенных пунктов: территорий общего пользования ОЗП=1,1; ЭМ=1,1; ЗПМ=1,1; ТЗ=1,1; ТЗМ=1,1" | [8 empty] | 296 | 296
Накладные расходы 104% ФОТ (от 296) | [8 empty] | 308
Сметная прибыль 60% ФОТ (от 296) | [8 empty] | 178
Итого c накладными и см. прибылью | [8 empty] | 782
Итого | [8 empty] | 782
Всего с учетом "Минстрой России Письмо № 9351-ИФ/09 от 11.03.2021 СМР=6,06" | [8 empty] | 4739
Итоги по Поз. 3, 5-6 "Минстрой России Письмо № 9351-ИФ/09 от 11.03.2021 СМР=8,69"
Материалы:
Итого Поз. 3 | [8 empty] | 1082
Перевозка грузов (грунт, мусор и подобное):
Итого Поз. 5 | [8 empty] | 721 |  | 721
Погрузо-разгрузочные работы:
Итого Поз. 6 | [8 empty] | 602 |  | 602
Итого | [8 empty] | 2405
Всего с учетом "Минстрой России Письмо № 9351-ИФ/09 от 11.03.2021 СМР=8,69" | [8 empty] | 20899
Итого | [8 empty] | 25638
Итоги по Прочим затратам
Итоги по Поз. 2 "Минстрой России Письмо № 9351-ИФ/09 от 11.03.2021 СМР=6,06"
Ремонт и тех.обслуживание распределительных сетей (ВУЕР):
Итого Поз. 2 | [8 empty] | 296 | 96 | 200
Всего с учетом "Приказ от 04.09.2019 № 519/пр прил.2 табл.3 п.5 Производство работ осуществляется в охранной зоне действующей воздушной линии электропередачи, вблизи объектов, находящихся под напряжением, внутри объектов капитального строительства, внутренняя проводка в которых не обесточена, если это приведет к ограничению действий рабочих в соответствии с требованиями техники безопасности ОЗП=1,2; ЭМ=1,2; ЗПМ=1,2; ТЗ=1,2; ТЗМ=1,2" | [8 empty] | 355 | 115 | 240
Всего с учетом "Приказ от 04.09.2019 № 519/пр прил.2 табл.3 п.10.3 Производство ремонтно-строительных работ осуществляется в стесненных условиях застроенной части населенных пунктов: территорий общего пользования ОЗП=1,1; ЭМ=1,1; ЗПМ=1,1; ТЗ=1,1; ТЗМ=1,1" | [8 empty] | 391 | 127 | 264
Накладные расходы 192% ФОТ (от 127) | [8 empty] | 244
Сметная прибыль 60% ФОТ (от 127) | [8 empty] | 76
Итого c накладными и см. прибылью | [8 empty] | 711
Итого | [8 empty] | 711
Всего с учетом "Минстрой России Письмо № 9351-ИФ/09 от 11.03.2021 СМР=6,06" | [8 empty] | 4309
Итоги по Поз. 4 "Минстрой России Письмо № 9351-ИФ/09 от 11.03.2021 СМР=8,69"
Ремонт и тех.обслуживание распределительных сетей (ВУЕР):
Итого Поз. 4 | [8 empty] | 1923 |  | 1923 | 171
Накладные расходы 192% ФОТ (от 171) | [8 empty] | 328
Сметная прибыль 60% ФОТ (от 171) | [8 empty] | 103
Итого c накладными и см. прибылью | [8 empty] | 2354
Итого | [8 empty] | 2354
Всего с учетом "Минстрой России Письмо № 9351-ИФ/09 от 11.03.2021 СМР=8,69" | [8 empty] | 20456
Итого | [8 empty] | 24765
Итого | [8 empty] | 50403
Справочно, в базисных ценах:
Машины и механизмы | [8 empty] | 3510
ФОТ | [8 empty] | 594
Накладные расходы | [8 empty] | 880
Сметная прибыль | [8 empty] | 357
ИТОГО по смете | [8 empty] | 51361
НДС 20% | [8 empty] | 10272.2
ВСЕГО по смете | [8 empty] | 61633.2