## ЛСР 13 граф
ЛОКАЛЬНЫЙ СМЕТНЫЙ РАСЧЕТ № 16
(локальная смета)
| на | ВЛ-0,38 кВ Валдгейм ТП-347 инв.№ ЕО0005207
(наименование работ и затрат, наименование объекта)
Основание:
|  | Сметная стоимость _______________________________________________________________________________________________ |  | ___________________________138,204 |  | тыс. руб.
|  | строительных работ _______________________________________________________________________________________________ |  | _______________________________________________________________________________________________58,858 |  | тыс. руб.
|  | прочих _______________________________________________________________________________________________ |  | _______________________________________________________________________________________________54,165 |  | тыс. руб.
|  | Средства на оплату труда _______________________________________________________________________________________________ |  | ___________________________1,438 |  | тыс. руб.
|  | Сметная трудоемкость _______________________________________________________________________________________________ |  | _______________________________________________________________________________________________116,42 |  | чел.час
№ пп | Обоснование | Наименование | Ед. изм. | Кол. | Стоимость единицы, руб. |  |  |  | Общая стоимость, руб.
[5 empty] | Всего | В том числе |  |  | Всего | В том числе
[6 empty] | Осн.З/п | Эк.Маш. | З/пМех |  | Осн.З/п | Эк.Маш. | З/пМех
1 | 2 | 3 | 4 | 5 | 6 | 7 | 8 | 9 | 10 | 11 | 12 | 13
Раздел 1. Валка деревьев
1 | ФЕРр68-5-3 Приказ Минстроя России от 26.12.2019 №876/пр | Вырезка сухих ветвей деревьев лиственных пород диаметром: до 350 мм при количестве срезанных ветвей до 15 ИНДЕКС К ПОЗИЦИИ(справочно): 1 Минстрой России Письмо № 9351-ИФ/09 от 11.03.2021 СМР=6,06 НР (1024 руб.): 104% от ФОТ (985 руб.) СП (591 руб.): 60% от ФОТ (985 руб.) | шт | 90 | 8.29 | 8.29 |  |  | 746 | 746
Итого по разделу 1 Валка деревьев | [8 empty] | 15756
Раздел 2. Стоимость утилизации
2 |  | Стоимость утилизации 1 м3 порубочных остатков ПЗ=140/8,69 ИНДЕКС К ПОЗИЦИИ(справочно): 2 Минстрой России Письмо № 9351-ИФ/09 от 11.03.2021 СМР=8,69 НР 0% от ФОТ СП 0% от ФОТ | м3 | 128.5714 | 16,11 140/8,69 |  |  |  | 2071
Итого по разделу 2 Стоимость утилизации | [8 empty] | 17997
Раздел 3. Транспорт
3 | ФСЭМ-91.06.06-012 Приказ Минстроя России от 26.12.2019 №876/пр | Автогидроподъемники, высота подъема 18 м ИНДЕКС К ПОЗИЦИИ(справочно): 2 Минстрой России Письмо № 9351-ИФ/09 от 11.03.2021 СМР=8,69 НР (870 руб.): 192% от ФОТ (453 руб.) СП (272 руб.): 60% от ФОТ (453 руб.) | маш.-ч | 45 | 113.14 |  | 113.14 | 10.06 | 5091 |  | 5091 | 453
4 | ФССЦпг-03-21-01-030 Приказ Минстроя России от 26.12.2019 №876/пр | Перевозка грузов автомобилями-самосвалами грузоподъемностью 10 т работающих вне карьера на расстояние: I класс груза до 30 км ИНДЕКС К ПОЗИЦИИ(справочно): 2 Минстрой России Письмо № 9351-ИФ/09 от 11.03.2021 СМР=8,69 НР 0% от СП 0% от | 1 т груза | 90 | 19.29 |  | 19.29 |  | 1736 |  | 1736
5 | ФССЦпг-01-01-01-009 Приказ Минстроя России от 26.12.2019 №876/пр | Погрузо-разгрузочные работы при автомобильных перевозках: Погрузка дров ИНДЕКС К ПОЗИЦИИ(справочно): 2 Минстрой России Письмо № 9351-ИФ/09 от 11.03.2021 СМР=8,69 НР 0% от ФОТ СП 0% от ФОТ | 1 т груза | 90 | 12.81 |  | 12.81 |  | 1153 |  | 1153
Итого по разделу 3 Транспорт | [8 empty] | 79270
ИТОГИ ПО СМЕТЕ:
Итого прямые затраты по смете в базисных ценах | [8 empty] | 10797 | 746 | 7980 | 453
Итого прямые затраты по смете с учетом коэффициентов к итогам | [8 empty] | 11036 | 985 | 7980 | 453
В том числе, справочно:
Приказ от 04.09.2019 № 519/пр прил.2 табл.3 п.5 Производство работ осуществляется в охранной зоне действующей воздушной линии электропередачи, вблизи объектов, находящихся под напряжением, внутри объектов капитального строительства, внутренняя проводка в которых не обесточена, если это приведет к ограничению действий рабочих в соответствии с требованиями техники безопасности ОЗП=1,2; ЭМ=1,2; ЗПМ=1,2; ТЗ=1,2; ТЗМ=1,2 (Поз. 1) | [8 empty] | 149 | 149
Приказ от 04.09.2019 № 519/пр прил.2 табл.3 п.10.3 Производство ремонтно-строительных работ осуществляется в стесненных условиях застроенной части населенных пунктов: территорий общего пользования ОЗП=1,1; ЭМ=1,1; ЗПМ=1,1; ТЗ=1,1; ТЗМ=1,1 (Поз. 1) | [8 empty] | 90 | 90
Накладные расходы | [8 empty] | 1894
Сметная прибыль | [8 empty] | 863
Итоги по смете:
Итоги по Строительным работам
Итоги по Поз. 1 "Минстрой России Письмо № 9351-ИФ/09 от 11.03.2021 СМР=6,06"
Благоустройство (ремонтно-строительные):
Итого Поз. 1 | [8 empty] | 746 | 746
Всего с учетом "Приказ от 04.09.2019 № 519/пр прил.2 табл.3 п.5 Производство работ осуществляется в охранной зоне действующей воздушной линии электропередачи, вблизи объектов, находящихся под напряжением, внутри объектов капитального строительства, внутренняя проводка в которых не обесточена, если это приведет к ограничению действий рабочих в соответствии с требованиями техники безопасности ОЗП=1,2; ЭМ=1,2; ЗПМ=1,2; ТЗ=1,2; ТЗМ=1,2" | [8 empty] | 895 | 895
Всего с учетом "Приказ от 04.09.2019 № 519/пр прил.2 табл.3 п.10.3 Производство ремонтно-строительных работ осуществляется в стесненных условиях застроенной части населенных пунктов: территорий общего пользования ОЗП=1,1; ЭМ=1,1; ЗПМ=1,1; ТЗ=1,1; ТЗМ=1,1" | [8 empty] | 985 | 985
Накладные расходы 104% ФОТ (от 985) | [8 empty] | 1024
Сметная прибыль 60% ФОТ (от 985) | [8 empty] | 591
Итого c накладными и см. прибылью | [8 empty] | 2600
Итого | [8 empty] | 2600
Всего с учетом "Минстрой России Письмо № 9351-ИФ/09 от 11.03.2021 СМР=6,06" | [8 empty] | 15756
Итоги по Поз. 2, 4-5 "Минстрой России Письмо № 9351-ИФ/09 от 11.03.2021 СМР=8,69"
Материалы:
Итого Поз. 2 | [8 empty] | 2071
Перевозка грузов (грунт, мусор и подобное):
Итого Поз. 4 | [8 empty] | 1736 |  | 1736
Погрузо-разгрузочные работы:
Итого Поз. 5 | [8 empty] | 1153 |  | 1153
Итого | [8 empty] | 4960
Всего с учетом "Минстрой России Письмо № 9351-ИФ/09 от 11.03.2021 СМР=8,69" | [8 empty] | 43102
Итого | [8 empty] | 58858
Итоги по Прочим затратам
Ремонт и тех.обслуживание распределительных сетей (ВУЕР):
Итого Поз. 3 | [8 empty] | 5091 |  | 5091 | 453
Накладные расходы 192% ФОТ (от 453) | [8 empty] | 870
Сметная прибыль 60% ФОТ (от 453) | [8 empty] | 272
Итого c накладными и см. прибылью | [8 empty] | 6233
Итого | [8 empty] | 6233
Всего с учетом "Минстрой России Письмо № 9351-ИФ/09 от 11.03.2021 СМР=8,69" | [8 empty] | 54165
Итого | [8 empty] | 113023
Справочно, в базисных ценах:
Машины и механизмы | [8 empty] | 7980
ФОТ | [8 empty] | 1438
Накладные расходы | [8 empty] | 1894
Сметная прибыль | [8 empty] | 863
ИТОГО по смете | [8 empty] | 115170
НДС 20% | [8 empty] | 23034
ВСЕГО по смете | [8 empty] | 138204