## ЛСР 13 граф
ЛОКАЛЬНЫЙ СМЕТНЫЙ РАСЧЕТ № 3
(локальная смета)
| на | ВЛ-0,38 кВ Надеждинск инв.№ ЕО0000738
(наименование работ и затрат, наименование объекта)
Основание:
|  | Сметная стоимость _______________________________________________________________________________________________ |  | ___________________________408,716 |  | тыс. руб.
|  | строительных работ _______________________________________________________________________________________________ |  | _______________________________________________________________________________________________215,477 |  | тыс. руб.
|  | прочих _______________________________________________________________________________________________ |  | _______________________________________________________________________________________________112,021 |  | тыс. руб.
|  | Средства на оплату труда _______________________________________________________________________________________________ |  | ___________________________3,035 |  | тыс. руб.
|  | Сметная трудоемкость _______________________________________________________________________________________________ |  | _______________________________________________________________________________________________252,41 |  | чел.час
№ пп | Обоснование | Наименование | Ед. изм. | Кол. | Стоимость единицы, руб. |  |  |  | Общая стоимость, руб.
[5 empty] | Всего | В том числе |  |  | Всего | В том числе
[6 empty] | Осн.З/п | Эк.Маш. | З/пМех |  | Осн.З/п | Эк.Маш. | З/пМех
1 | 2 | 3 | 4 | 5 | 6 | 7 | 8 | 9 | 10 | 11 | 12 | 13
Раздел 1. чистка просеки
ВЛ-0,38 кВ Надеждинск
1 | ВУЕР_ВЛ-1-7 ВЛ0ТТ4ООС | Расчистка трассы от кустарника и зарослей вручную при средней заросли ИНДЕКС К ПОЗИЦИИ(справочно): 1 Минстрой России Письмо № 9351-ИФ/09 от 11.03.2021 СМР=6,06 НР (56 руб.): 200% от ФОТ (28 руб.) СП (17 руб.): 60% от ФОТ (28 руб.) | 1 га | 0.0204 | 3341.7 | 1030.05 | 2311.65 |  | 68 | 21 | 47
Итого по разделу 1 чистка просеки | [8 empty] | 988
Раздел 2. Валка деревьев
2 | ФЕРр68-5-3 Приказ Минстроя России от 26.12.2019 №876/пр | Вырезка сухих ветвей деревьев лиственных пород диаметром: до 350 мм при количестве срезанных ветвей до 15 ИНДЕКС К ПОЗИЦИИ(справочно): 1 Минстрой России Письмо № 9351-ИФ/09 от 11.03.2021 СМР=6,06 НР (1605 руб.): 104% от ФОТ (1543 руб.) СП (926 руб.): 60% от ФОТ (1543 руб.) | шт | 141 | 8.29 | 8.29 |  |  | 1169 | 1169
3 | ВУЕР_РС-5-8-1 РЛ0ТТ1О3Б | Валка деревьев, угрожающих падением на провода бензопилой: Деревья диаметром ствола на расстоянии 1 м от земли, мм 250-400 мм ИНДЕКС К ПОЗИЦИИ(справочно): 1 Минстрой России Письмо № 9351-ИФ/09 от 11.03.2021 СМР=6,06 НР (1484 руб.): 192% от ФОТ (773 руб.) СП (464 руб.): 60% от ФОТ (773 руб.) | 1 дерево | 64 | 28.71 | 9.16 | 19.01 |  | 1837 | 586 | 1217
Итого по разделу 2 Валка деревьев | [8 empty] | 51116
Раздел 3. Стоимость утилизации
4 |  | Стоимость утилизации 1 м3 порубочных остатков ПЗ=140/8,69 ИНДЕКС К ПОЗИЦИИ(справочно): 2 Минстрой России Письмо № 9351-ИФ/09 от 11.03.2021 СМР=8,69 НР 0% от ФОТ СП 0% от ФОТ | м3 | 408.5714 | 16,11 140/8,69 |  |  |  | 6582
Итого по разделу 3 Стоимость утилизации | [8 empty] | 57198
Раздел 4. Транспорт
5 | ФСЭМ-91.13.03-031 Приказ Минстроя России от 26.12.2019 №876/пр | Автофургоны-мастерские тип Кунг ИНДЕКС К ПОЗИЦИИ(справочно): 2 Минстрой России Письмо № 9351-ИФ/09 от 11.03.2021 СМР=8,69 НР (207 руб.): 192% от ФОТ (108 руб.) СП (65 руб.): 60% от ФОТ (108 руб.) | маш.-ч | 8 | 179.02 |  | 179.02 | 13.5 | 1432 |  | 1432 | 108
6 | ФСЭМ-91.06.06-012 Приказ Минстроя России от 26.12.2019 №876/пр | Автогидроподъемники, высота подъема 18 м ИНДЕКС К ПОЗИЦИИ(справочно): 2 Минстрой России Письмо № 9351-ИФ/09 от 11.03.2021 СМР=8,69 НР (1119 руб.): 192% от ФОТ (583 руб.) СП (350 руб.): 60% от ФОТ (583 руб.) | маш.-ч | 58 | 113.14 |  | 113.14 | 10.06 | 6562 |  | 6562 | 583
7 | ФССЦпг-03-21-01-085 Приказ Минстроя России от 26.12.2019 №876/пр | Перевозка грузов автомобилями-самосвалами грузоподъемностью 10 т работающих вне карьера на расстояние: I класс груза до 85 км ИНДЕКС К ПОЗИЦИИ(справочно): 2 Минстрой России Письмо № 9351-ИФ/09 от 11.03.2021 СМР=8,69 НР 0% от СП 0% от | 1 т груза | 286 | 40.94 |  | 40.94 |  | 11709 |  | 11709
8 | ФССЦпг-01-01-01-009 Приказ Минстроя России от 26.12.2019 №876/пр | Погрузо-разгрузочные работы при автомобильных перевозках: Погрузка дров ИНДЕКС К ПОЗИЦИИ(справочно): 2 Минстрой России Письмо № 9351-ИФ/09 от 11.03.2021 СМР=8,69 НР 0% от ФОТ СП 0% от ФОТ | 1 т груза | 286 | 12.81 |  | 12.81 |  | 3664 |  | 3664
Итого по разделу 4 Транспорт | [8 empty] | 218197
ИТОГИ ПО СМЕТЕ:
Итого прямые затраты по смете в базисных ценах | [8 empty] | 33023 | 1776 | 24631 | 691
Итого прямые затраты по смете с учетом коэффициентов к итогам | [8 empty] | 33995 | 2344 | 25035 | 691
В том числе, справочно:
Приказ от 04.09.2019 № 519/пр прил.2 табл.3 п.5 Производство работ осуществляется в охранной зоне действующей воздушной линии электропередачи, вблизи объектов, находящихся под напряжением, внутри объектов капитального строительства, внутренняя проводка в которых не обесточена, если это приведет к ограничению действий рабочих в соответствии с требованиями техники безопасности ОЗП=1,2; ЭМ=1,2; ЗПМ=1,2; ТЗ=1,2; ТЗМ=1,2 (Поз. 2, 1, 3) | [8 empty] | 607 | 355 | 253
Приказ от 04.09.2019 № 519/пр прил.2 табл.3 п.10.3 Производство ремонтно-строительных работ осуществляется в стесненных условиях застроенной части населенных пунктов: территорий общего пользования ОЗП=1,1; ЭМ=1,1; ЗПМ=1,1; ТЗ=1,1; ТЗМ=1,1 (Поз. 2, 1, 3) | [8 empty] | 365 | 213 | 152
Накладные расходы | [8 empty] | 4472
Сметная прибыль | [8 empty] | 1822
Итоги по смете:
Итоги по Строительным работам
Итоги по Поз. 2 "Минстрой России Письмо № 9351-ИФ/09 от 11.03.2021 СМР=6,06"
Благоустройство (ремонтно-строительные):
Итого Поз. 2 | [8 empty] | 1169 | 1169
Всего с учетом "Приказ от 04.09.2019 № 519/пр прил.2 табл.3 п.5 Производство работ осуществляется в охранной зоне действующей воздушной линии электропередачи, вблизи объектов, находящихся под напряжением, внутри объектов капитального строительства, внутренняя проводка в которых не обесточена, если это приведет к ограничению действий рабочих в соответствии с требованиями техники безопасности ОЗП=1,2; ЭМ=1,2; ЗПМ=1,2; ТЗ=1,2; ТЗМ=1,2" | [8 empty] | 1403 | 1403
Всего с учетом "Приказ от 04.09.2019 № 519/пр прил.2 табл.3 п.10.3 Производство ремонтно-строительных работ осуществляется в стесненных условиях застроенной части населенных пунктов: территорий общего пользования ОЗП=1,1; ЭМ=1,1; ЗПМ=1,1; ТЗ=1,1; ТЗМ=1,1" | [8 empty] | 1543 | 1543
Накладные расходы 104% ФОТ (от 1 543) | [8 empty] | 1605
Сметная прибыль 60% ФОТ (от 1 543) | [8 empty] | 926
Итого c накладными и см. прибылью | [8 empty] | 4074
Итого | [8 empty] | 4074
Всего с учетом "Минстрой России Письмо № 9351-ИФ/09 от 11.03.2021 СМР=6,06" | [8 empty] | 24688
Итоги по Поз. 4, 7-8 "Минстрой России Письмо № 9351-ИФ/09 от 11.03.2021 СМР=8,69"
Материалы:
Итого Поз. 4 | [8 empty] | 6582
Перевозка грузов (грунт, мусор и подобное):
Итого Поз. 7 | [8 empty] | 11709 |  | 11709
Погрузо-разгрузочные работы:
Итого Поз. 8 | [8 empty] | 3664 |  | 3664
Итого | [8 empty] | 21955
Всего с учетом "Минстрой России Письмо № 9351-ИФ/09 от 11.03.2021 СМР=8,69" | [8 empty] | 190789
Итого | [8 empty] | 215477
Итоги по Прочим затратам
Итоги по Поз. 1, 3 "Минстрой России Письмо № 9351-ИФ/09 от 11.03.2021 СМР=6,06"
Ремонт и тех.обслуживание воздушных линий электропередачи (ВУЕР):
Итого Поз. 1 | [8 empty] | 68 | 21 | 47
Всего с учетом "Приказ от 04.09.2019 № 519/пр прил.2 табл.3 п.5 Производство работ осуществляется в охранной зоне действующей воздушной линии электропередачи, вблизи объектов, находящихся под напряжением, внутри объектов капитального строительства, внутренняя проводка в которых не обесточена, если это приведет к ограничению действий рабочих в соответствии с требованиями техники безопасности ОЗП=1,2; ЭМ=1,2; ЗПМ=1,2; ТЗ=1,2; ТЗМ=1,2" | [8 empty] | 81 | 25 | 56
Всего с учетом "Приказ от 04.09.2019 № 519/пр прил.2 табл.3 п.10.3 Производство ремонтно-строительных работ осуществляется в стесненных условиях застроенной части населенных пунктов: территорий общего пользования ОЗП=1,1; ЭМ=1,1; ЗПМ=1,1; ТЗ=1,1; ТЗМ=1,1" | [8 empty] | 90 | 28 | 62
Накладные расходы 200% ФОТ (от 28) | [8 empty] | 56
Сметная прибыль 60% ФОТ (от 28) | [8 empty] | 17
Итого c накладными и см. прибылью | [8 empty] | 163
Ремонт и тех.обслуживание распределительных сетей (ВУЕР):
Итого Поз. 3 | [8 empty] | 1837 | 586 | 1217
Всего с учетом "Приказ от 04.09.2019 № 519/пр прил.2 табл.3 п.5 Производство работ осуществляется в охранной зоне действующей воздушной линии электропередачи, вблизи объектов, находящихся под напряжением, внутри объектов капитального строительства, внутренняя проводка в которых не обесточена, если это приведет к ограничению действий рабочих в соответствии с требованиями техники безопасности ОЗП=1,2; ЭМ=1,2; ЗПМ=1,2; ТЗ=1,2; ТЗМ=1,2" | [8 empty] | 2197 | 703 | 1460
Всего с учетом "Приказ от 04.09.2019 № 519/пр прил.2 табл.3 п.10.3 Производство ремонтно-строительных работ осуществляется в стесненных условиях застроенной части населенных пунктов: территорий общего пользования ОЗП=1,1; ЭМ=1,1; ЗПМ=1,1; ТЗ=1,1; ТЗМ=1,1" | [8 empty] | 2413 | 773 | 1606
Накладные расходы 192% ФОТ (от 773) | [8 empty] | 1484
Сметная прибыль 60% ФОТ (от 773) | [8 empty] | 464
Итого c накладными и см. прибылью | [8 empty] | 4361
Итого | [8 empty] | 4524
Всего с учетом "Минстрой России Письмо № 9351-ИФ/09 от 11.03.2021 СМР=6,06" | [8 empty] | 27415
Итоги по Поз. 5-6 "Минстрой России Письмо № 9351-ИФ/09 от 11.03.2021 СМР=8,69"
Ремонт и тех.обслуживание распределительных сетей (ВУЕР):
Итого Поз. 5-6 | [8 empty] | 7994 |  | 7994 | 691
Накладные расходы 192% ФОТ (от 691) | [8 empty] | 1327
Сметная прибыль 60% ФОТ (от 691) | [8 empty] | 415
Итого c накладными и см. прибылью | [8 empty] | 9736
Итого | [8 empty] | 9736
Всего с учетом "Минстрой России Письмо № 9351-ИФ/09 от 11.03.2021 СМР=8,69" | [8 empty] | 84606
Итого | [8 empty] | 112021
Итого | [8 empty] | 327498
Справочно, в базисных ценах:
Материалы | [8 empty] | 34
Машины и механизмы | [8 empty] | 25035
ФОТ | [8 empty] | 3035
Накладные расходы | [8 empty] | 4472
Сметная прибыль | [8 empty] | 1822
Итого Строительные работы для расчета лимитированных затрат | [8 empty] | 215477
Командировочные расходы (ТЗ+ТЗМ)/8*200 | [8 empty] | 6748
Итого | [8 empty] | 222225
Итого с прочими затратами (112 021) | [8 empty] | 334246
ИТОГО по смете | [8 empty] | 340597
НДС 20% | [8 empty] | 68119.4
ВСЕГО по смете | [8 empty] | 408716.4