## ЛСР 13 граф
ЛОКАЛЬНЫЙ СМЕТНЫЙ РАСЧЕТ № 5
(локальная смета)
| на | ВЛ-0,38 кВ Биробиджан ТП-92 инв.№ ЕО0006150
(наименование работ и затрат, наименование объекта)
Основание:
|  | Сметная стоимость _______________________________________________________________________________________________ |  | ___________________________224,094 |  | тыс. руб.
|  | строительных работ _______________________________________________________________________________________________ |  | _______________________________________________________________________________________________92,983 |  | тыс. руб.
|  | прочих _______________________________________________________________________________________________ |  | _______________________________________________________________________________________________90,280 |  | тыс. руб.
|  | Средства на оплату труда _______________________________________________________________________________________________ |  | ___________________________2,397 |  | тыс. руб.
|  | Сметная трудоемкость _______________________________________________________________________________________________ |  | _______________________________________________________________________________________________194,04 |  | чел.час
№ пп | Обоснование | Наименование | Ед. изм. | Кол. | Стоимость единицы, руб. |  |  |  | Общая стоимость, руб.
[5 empty] | Всего | В том числе |  |  | Всего | В том числе
[6 empty] | Осн.З/п | Эк.Маш. | З/пМех |  | Осн.З/п | Эк.Маш. | З/пМех
1 | 2 | 3 | 4 | 5 | 6 | 7 | 8 | 9 | 10 | 11 | 12 | 13
Раздел 1. Валка деревьев
1 | ФЕРр68-5-3 Приказ Минстроя России от 26.12.2019 №876/пр | Вырезка сухих ветвей деревьев лиственных пород диаметром: до 350 мм при количестве срезанных ветвей до 15 ИНДЕКС К ПОЗИЦИИ(справочно): 1 Минстрой России Письмо № 9351-ИФ/09 от 11.03.2021 СМР=6,06 НР (1708 руб.): 104% от ФОТ (1642 руб.) СП (985 руб.): 60% от ФОТ (1642 руб.) | шт | 150 | 8.29 | 8.29 |  |  | 1244 | 1244
Итого по разделу 1 Валка деревьев | [8 empty] | 26270
Раздел 2. Стоимость утилизации
2 |  | Стоимость утилизации 1 м3 порубочных остатков ПЗ=140/8,69 ИНДЕКС К ПОЗИЦИИ(справочно): 2 Минстрой России Письмо № 9351-ИФ/09 от 11.03.2021 СМР=8,69 НР 0% от ФОТ СП 0% от ФОТ | м3 | 214.2857 | 16,11 140/8,69 |  |  |  | 3452
Итого по разделу 2 Стоимость утилизации | [8 empty] | 29998
Раздел 3. Транспорт
3 | ФСЭМ-91.06.06-012 Приказ Минстроя России от 26.12.2019 №876/пр | Автогидроподъемники, высота подъема 18 м ИНДЕКС К ПОЗИЦИИ(справочно): 2 Минстрой России Письмо № 9351-ИФ/09 от 11.03.2021 СМР=8,69 НР (1450 руб.): 192% от ФОТ (755 руб.) СП (453 руб.): 60% от ФОТ (755 руб.) | маш.-ч | 75 | 113.14 |  | 113.14 | 10.06 | 8486 |  | 8486 | 755
4 | ФССЦпг-03-21-01-020 Приказ Минстроя России от 26.12.2019 №876/пр | Перевозка грузов автомобилями-самосвалами грузоподъемностью 10 т работающих вне карьера на расстояние: I класс груза до 20 км ИНДЕКС К ПОЗИЦИИ(справочно): 2 Минстрой России Письмо № 9351-ИФ/09 от 11.03.2021 СМР=8,69 НР 0% от СП 0% от | 1 т груза | 150 | 15.35 |  | 15.35 |  | 2303 |  | 2303
5 | ФССЦпг-01-01-01-009 Приказ Минстроя России от 26.12.2019 №876/пр | Погрузо-разгрузочные работы при автомобильных перевозках: Погрузка дров ИНДЕКС К ПОЗИЦИИ(справочно): 2 Минстрой России Письмо № 9351-ИФ/09 от 11.03.2021 СМР=8,69 НР 0% от ФОТ СП 0% от ФОТ | 1 т груза | 150 | 12.81 |  | 12.81 |  | 1922 |  | 1922
Итого по разделу 3 Транспорт | [8 empty] | 126995
ИТОГИ ПО СМЕТЕ:
Итого прямые затраты по смете в базисных ценах | [8 empty] | 17407 | 1244 | 12711 | 755
Итого прямые затраты по смете с учетом коэффициентов к итогам | [8 empty] | 17805 | 1642 | 12711 | 755
В том числе, справочно:
Приказ от 04.09.2019 № 519/пр прил.2 табл.3 п.5 Производство работ осуществляется в охранной зоне действующей воздушной линии электропередачи, вблизи объектов, находящихся под напряжением, внутри объектов капитального строительства, внутренняя проводка в которых не обесточена, если это приведет к ограничению действий рабочих в соответствии с требованиями техники безопасности ОЗП=1,2; ЭМ=1,2; ЗПМ=1,2; ТЗ=1,2; ТЗМ=1,2 (Поз. 1) | [8 empty] | 249 | 249
Приказ от 04.09.2019 № 519/пр прил.2 табл.3 п.10.3 Производство ремонтно-строительных работ осуществляется в стесненных условиях застроенной части населенных пунктов: территорий общего пользования ОЗП=1,1; ЭМ=1,1; ЗПМ=1,1; ТЗ=1,1; ТЗМ=1,1 (Поз. 1) | [8 empty] | 149 | 149
Накладные расходы | [8 empty] | 3158
Сметная прибыль | [8 empty] | 1438
Итоги по смете:
Итоги по Строительным работам
Итоги по Поз. 1 "Минстрой России Письмо № 9351-ИФ/09 от 11.03.2021 СМР=6,06"
Благоустройство (ремонтно-строительные):
Итого Поз. 1 | [8 empty] | 1244 | 1244
Всего с учетом "Приказ от 04.09.2019 № 519/пр прил.2 табл.3 п.5 Производство работ осуществляется в охранной зоне действующей воздушной линии электропередачи, вблизи объектов, находящихся под напряжением, внутри объектов капитального строительства, внутренняя проводка в которых не обесточена, если это приведет к ограничению действий рабочих в соответствии с требованиями техники безопасности ОЗП=1,2; ЭМ=1,2; ЗПМ=1,2; ТЗ=1,2; ТЗМ=1,2" | [8 empty] | 1493 | 1493
Всего с учетом "Приказ от 04.09.2019 № 519/пр прил.2 табл.3 п.10.3 Производство ремонтно-строительных работ осуществляется в стесненных условиях застроенной части населенных пунктов: территорий общего пользования ОЗП=1,1; ЭМ=1,1; ЗПМ=1,1; ТЗ=1,1; ТЗМ=1,1" | [8 empty] | 1642 | 1642
Накладные расходы 104% ФОТ (от 1 642) | [8 empty] | 1708
Сметная прибыль 60% ФОТ (от 1 642) | [8 empty] | 985
Итого c накладными и см. прибылью | [8 empty] | 4335
Итого | [8 empty] | 4335
Всего с учетом "Минстрой России Письмо № 9351-ИФ/09 от 11.03.2021 СМР=6,06" | [8 empty] | 26270
Итоги по Поз. 2, 4-5 "Минстрой России Письмо № 9351-ИФ/09 от 11.03.2021 СМР=8,69"
Материалы:
Итого Поз. 2 | [8 empty] | 3452
Перевозка грузов (грунт, мусор и подобное):
Итого Поз. 4 | [8 empty] | 2303 |  | 2303
Погрузо-разгрузочные работы:
Итого Поз. 5 | [8 empty] | 1922 |  | 1922
Итого | [8 empty] | 7677
Всего с учетом "Минстрой России Письмо № 9351-ИФ/09 от 11.03.2021 СМР=8,69" | [8 empty] | 66713
Итого | [8 empty] | 92983
Итоги по Прочим затратам
Ремонт и тех.обслуживание распределительных сетей (ВУЕР):
Итого Поз. 3 | [8 empty] | 8486 |  | 8486 | 755
Накладные расходы 192% ФОТ (от 755) | [8 empty] | 1450
Сметная прибыль 60% ФОТ (от 755) | [8 empty] | 453
Итого c накладными и см. прибылью | [8 empty] | 10389
Итого | [8 empty] | 10389
Всего с учетом "Минстрой России Письмо № 9351-ИФ/09 от 11.03.2021 СМР=8,69" | [8 empty] | 90280
Итого | [8 empty] | 183263
Справочно, в базисных ценах:
Машины и механизмы | [8 empty] | 12711
ФОТ | [8 empty] | 2397
Накладные расходы | [8 empty] | 3158
Сметная прибыль | [8 empty] | 1438
Итого Строительные работы для расчета лимитированных затрат | [8 empty] | 92983
Итого с прочими затратами (90 280) | [8 empty] | 183263
ИТОГО по смете | [8 empty] | 186745
НДС 20% | [8 empty] | 37349
ВСЕГО по смете | [8 empty] | 224094