## ЛСР 13 граф
ЛОКАЛЬНЫЙ СМЕТНЫЙ РАСЧЕТ № 6
(локальная смета)
| на | ВЛ-0,38 кВ Биробиджан КТП-104 инв.№ ЕО0005167
(наименование работ и затрат, наименование объекта)
Основание:
|  | Сметная стоимость _______________________________________________________________________________________________ |  | ___________________________275,024 |  | тыс. руб.
|  | строительных работ _______________________________________________________________________________________________ |  | _______________________________________________________________________________________________129,767 |  | тыс. руб.
|  | прочих _______________________________________________________________________________________________ |  | _______________________________________________________________________________________________95,147 |  | тыс. руб.
|  | Средства на оплату труда _______________________________________________________________________________________________ |  | ___________________________2,111 |  | тыс. руб.
|  | Сметная трудоемкость _______________________________________________________________________________________________ |  | _______________________________________________________________________________________________159,37 |  | чел.час
№ пп | Обоснование | Наименование | Ед. изм. | Кол. | Стоимость единицы, руб. |  |  |  | Общая стоимость, руб.
[5 empty] | Всего | В том числе |  |  | Всего | В том числе
[6 empty] | Осн.З/п | Эк.Маш. | З/пМех |  | Осн.З/п | Эк.Маш. | З/пМех
1 | 2 | 3 | 4 | 5 | 6 | 7 | 8 | 9 | 10 | 11 | 12 | 13
Раздел 1. Валка деревьев
1 | ФЕРр68-5-3 Приказ Минстроя России от 26.12.2019 №876/пр | Вырезка сухих ветвей деревьев лиственных пород диаметром: до 350 мм при количестве срезанных ветвей до 15 ИНДЕКС К ПОЗИЦИИ(справочно): 1 Минстрой России Письмо № 9351-ИФ/09 от 11.03.2021 СМР=6,06 НР (341 руб.): 104% от ФОТ (328 руб.) СП (197 руб.): 60% от ФОТ (328 руб.) | шт | 36 | 8.29 | 8.29 |  |  | 298 | 298
2 | ФЕРр68-5-4 Приказ Минстроя России от 26.12.2019 №876/пр | Вырезка сухих ветвей деревьев лиственных пород диаметром: более 350 мм при количестве срезанных ветвей до 15 ИНДЕКС К ПОЗИЦИИ(справочно): 1 Минстрой России Письмо № 9351-ИФ/09 от 11.03.2021 СМР=6,06 НР 104% от ФОТ СП 60% от ФОТ | шт |  | 9.81 | 9.81
3 | ВУЕР_РС-5-7-1 РЛ0ТТ1О2Б | Валка деревьев, угрожающих падением на провода бензопилой: Деревья диаметром ствола на расстоянии 1 м от земли, мм 150-200 мм ИНДЕКС К ПОЗИЦИИ(справочно): 1 Минстрой России Письмо № 9351-ИФ/09 от 11.03.2021 СМР=6,06 НР (1046 руб.): 192% от ФОТ (545 руб.) СП (327 руб.): 60% от ФОТ (545 руб.) | 1 дерево | 72 | 21.58 | 6.87 | 14.26 |  | 1554 | 495 | 1027
4 | ВУЕР_РС-5-4 РЛ0ТТ1О3В | Валка деревьев, угрожающих падением на провода вручную: Деревья диаметром ствола на расстоянии 1 м от земли, мм 250-400 мм ИНДЕКС К ПОЗИЦИИ(справочно): 1 Минстрой России Письмо № 9351-ИФ/09 от 11.03.2021 СМР=6,06 НР (1219 руб.): 192% от ФОТ (635 руб.) СП (381 руб.): 60% от ФОТ (635 руб.) | 1 дерево | 36 | 49.28 | 16.02 | 33.26 |  | 1774 | 577 | 1197
5 | ВУЕР_РС-5-5 РЛ0ТТ1О4В | Валка деревьев, угрожающих падением на провода вручную: Деревья диаметром ствола на расстоянии 1 м от земли, мм более 400 мм ИНДЕКС К ПОЗИЦИИ(справочно): 1 Минстрой России Письмо № 9351-ИФ/09 от 11.03.2021 СМР=6,06 НР (386 руб.): 192% от ФОТ (201 руб.) СП (121 руб.): 60% от ФОТ (201 руб.) | 1 дерево | 8 | 70.41 | 22.89 | 47.52 |  | 563 | 183 | 380
Итого по разделу 1 Валка деревьев | [8 empty] | 52261
Раздел 2. Стоимость утилизации
6 |  | Стоимость утилизации 1 м3 порубочных остатков ПЗ=140/8,69 ИНДЕКС К ПОЗИЦИИ(справочно): 2 Минстрой России Письмо № 9351-ИФ/09 от 11.03.2021 СМР=8,69 НР 0% от ФОТ СП 0% от ФОТ | м3 | 400 | 16,11 140/8,69 |  |  |  | 6444
Итого по разделу 2 Стоимость утилизации | [8 empty] | 55998
Раздел 3. Транспорт
7 | ФСЭМ-91.06.06-012 Приказ Минстроя России от 26.12.2019 №876/пр | Автогидроподъемники, высота подъема 18 м ИНДЕКС К ПОЗИЦИИ(справочно): 2 Минстрой России Письмо № 9351-ИФ/09 от 11.03.2021 СМР=8,69 НР (772 руб.): 192% от ФОТ (402 руб.) СП (241 руб.): 60% от ФОТ (402 руб.) | маш.-ч | 40 | 113.14 |  | 113.14 | 10.06 | 4526 |  | 4526 | 402
8 | ФССЦпг-03-21-01-020 Приказ Минстроя России от 26.12.2019 №876/пр | Перевозка грузов автомобилями-самосвалами грузоподъемностью 10 т работающих вне карьера на расстояние: I класс груза до 20 км ИНДЕКС К ПОЗИЦИИ(справочно): 2 Минстрой России Письмо № 9351-ИФ/09 от 11.03.2021 СМР=8,69 НР 0% от СП 0% от | 1 т груза | 280 | 15.35 |  | 15.35 |  | 4298 |  | 4298
9 | ФССЦпг-01-01-01-009 Приказ Минстроя России от 26.12.2019 №876/пр | Погрузо-разгрузочные работы при автомобильных перевозках: Погрузка дров ИНДЕКС К ПОЗИЦИИ(справочно): 2 Минстрой России Письмо № 9351-ИФ/09 от 11.03.2021 СМР=8,69 НР 0% от ФОТ СП 0% от ФОТ | 1 т груза | 280 | 12.81 |  | 12.81 |  | 3587 |  | 3587
Итого по разделу 3 Транспорт | [8 empty] | 116655
ИТОГИ ПО СМЕТЕ:
Итого прямые затраты по смете в базисных ценах | [8 empty] | 23044 | 1553 | 15015 | 402
Итого прямые затраты по смете с учетом коэффициентов к итогам | [8 empty] | 23460 | 1709 | 15275 | 402
В том числе, справочно:
Приказ от 04.09.2019 № 519/пр прил.2 табл.3 п.10.3 Производство ремонтно-строительных работ осуществляется в стесненных условиях застроенной части населенных пунктов: территорий общего пользования ОЗП=1,1; ЭМ=1,1; ЗПМ=1,1; ТЗ=1,1; ТЗМ=1,1 (Поз. 1-5) | [8 empty] | 416 | 155 | 260
Накладные расходы | [8 empty] | 3765
Сметная прибыль | [8 empty] | 1267
Итоги по смете:
Итоги по Строительным работам
Итоги по Поз. 1-2 "Минстрой России Письмо № 9351-ИФ/09 от 11.03.2021 СМР=6,06"
Благоустройство (ремонтно-строительные):
Итого Поз. 1-2 | [8 empty] | 298 | 298
Всего с учетом "Приказ от 04.09.2019 № 519/пр прил.2 табл.3 п.10.3 Производство ремонтно-строительных работ осуществляется в стесненных условиях застроенной части населенных пунктов: территорий общего пользования ОЗП=1,1; ЭМ=1,1; ЗПМ=1,1; ТЗ=1,1; ТЗМ=1,1" | [8 empty] | 328 | 328
Накладные расходы 104% ФОТ (от 328) | [8 empty] | 341
Сметная прибыль 60% ФОТ (от 328) | [8 empty] | 197
Итого c накладными и см. прибылью | [8 empty] | 866
Итого | [8 empty] | 866
Всего с учетом "Минстрой России Письмо № 9351-ИФ/09 от 11.03.2021 СМР=6,06" | [8 empty] | 5248
Итоги по Поз. 6, 8-9 "Минстрой России Письмо № 9351-ИФ/09 от 11.03.2021 СМР=8,69"
Материалы:
Итого Поз. 6 | [8 empty] | 6444
Перевозка грузов (грунт, мусор и подобное):
Итого Поз. 8 | [8 empty] | 4298 |  | 4298
Погрузо-разгрузочные работы:
Итого Поз. 9 | [8 empty] | 3587 |  | 3587
Итого | [8 empty] | 14329
Всего с учетом "Минстрой России Письмо № 9351-ИФ/09 от 11.03.2021 СМР=8,69" | [8 empty] | 124519
Итого | [8 empty] | 129767
Итоги по Прочим затратам
Итоги по Поз. 3-5 "Минстрой России Письмо № 9351-ИФ/09 от 11.03.2021 СМР=6,06"
Ремонт и тех.обслуживание распределительных сетей (ВУЕР):
Итого Поз. 3-5 | [8 empty] | 3891 | 1255 | 2604
Всего с учетом "Приказ от 04.09.2019 № 519/пр прил.2 табл.3 п.10.3 Производство ремонтно-строительных работ осуществляется в стесненных условиях застроенной части населенных пунктов: территорий общего пользования ОЗП=1,1; ЭМ=1,1; ЗПМ=1,1; ТЗ=1,1; ТЗМ=1,1" | [8 empty] | 4277 | 1381 | 2864
Накладные расходы 192% ФОТ (от 1 381) | [8 empty] | 2652
Сметная прибыль 60% ФОТ (от 1 381) | [8 empty] | 829
Итого c накладными и см. прибылью | [8 empty] | 7758
Итого | [8 empty] | 7758
Всего с учетом "Минстрой России Письмо № 9351-ИФ/09 от 11.03.2021 СМР=6,06" | [8 empty] | 47013
Итоги по Поз. 7 "Минстрой России Письмо № 9351-ИФ/09 от 11.03.2021 СМР=8,69"
Ремонт и тех.обслуживание распределительных сетей (ВУЕР):
Итого Поз. 7 | [8 empty] | 4526 |  | 4526 | 402
Накладные расходы 192% ФОТ (от 402) | [8 empty] | 772
Сметная прибыль 60% ФОТ (от 402) | [8 empty] | 241
Итого c накладными и см. прибылью | [8 empty] | 5539
Итого | [8 empty] | 5539
Всего с учетом "Минстрой России Письмо № 9351-ИФ/09 от 11.03.2021 СМР=8,69" | [8 empty] | 48134
Итого | [8 empty] | 95147
Итого | [8 empty] | 224914
Справочно, в базисных ценах:
Материалы | [8 empty] | 32
Машины и механизмы | [8 empty] | 15275
ФОТ | [8 empty] | 2111
Накладные расходы | [8 empty] | 3765
Сметная прибыль | [8 empty] | 1267
Итого Строительные работы для расчета лимитированных затрат | [8 empty] | 129767
Итого с прочими затратами (95 147) | [8 empty] | 224914
ИТОГО по смете | [8 empty] | 229187
НДС 20% | [8 empty] | 45837.4
ВСЕГО по смете | [8 empty] | 275024.4