## ЛСР 13 граф
СОГЛАСОВАНО: | [8 empty] | УТВЕРЖДАЮ:
________________ | [8 empty] | ________________
" _____ " ________________ 2021 г. | [8 empty] | "______ " _______________2021 г.
(наименование стройки)
ЛОКАЛЬНЫЙ СМЕТНЫЙ РАСЧЕТ №
(локальная смета)
| на | L_14-ЮЯЭС-246 ПС СХК -Хатытстыр оснащение устройствами телемеханики
(наименование работ и затрат, наименование объекта)
Основание:
|  | Сметная стоимость _______________________________________________________________________________________________ |  | ___________________________2799,944 |  | тыс. руб.
|  | строительных работ _______________________________________________________________________________________________ |  | _______________________________________________________________________________________________36,877 |  | тыс. руб.
|  | монтажных работ _______________________________________________________________________________________________ |  | _______________________________________________________________________________________________113,686 |  | тыс. руб.
|  | прочих _______________________________________________________________________________________________ |  | _______________________________________________________________________________________________546,426 |  | тыс. руб.
|  | оборудования _______________________________________________________________________________________________ |  | _______________________________________________________________________________________________1372,200 |  | тыс. руб.
|  | Средства на оплату труда _______________________________________________________________________________________________ |  | ___________________________7,871 |  | тыс. руб.
|  | Сметная трудоемкость _______________________________________________________________________________________________ |  | _______________________________________________________________________________________________578,47 |  | чел.час
Составлен(а) в текущих (прогнозных) ценах по состоянию на ______________
№ пп | Обоснование | Наименование | Ед. изм. | Кол. | Стоимость единицы, руб. |  |  |  | Общая стоимость, руб.
[5 empty] | Всего | В том числе |  |  | Всего | В том числе
[6 empty] | Осн.З/п | Эк.Маш. | З/пМех |  | Осн.З/п | Эк.Маш. | З/пМех
1 | 2 | 3 | 4 | 5 | 6 | 7 | 8 | 9 | 10 | 11 | 12 | 13
Раздел 1. Монтажные работы
4 | ФЕРм11-04-008-02 Приказ Минстроя России от 30.12.2016 №1039/пр ЭНИП | Съемные и выдвижные блоки (модули, ячейки, ТЭЗ), масса: до 10 кг ИНДЕКС К ПОЗИЦИИ(справочно): 1 Индекс изменения сметной стоимости СМР на 1 квартал 2021г. к уровню базы 2001г. 15,21*0,93 СМР=14,14 НР (109 руб.): 101% от ФОТ (108 руб.) СП (70 руб.): 65% от ФОТ (108 руб.) | шт | 6 | 18,82 | 17,8 | 0,66 | 0,12 | 113 | 107 | 4 | 1
2 | ФЕРм08-03-572-05 Приказ Минстроя России от 30.12.2016 №1039/пр Термошкаф | Блок управления шкафного исполнения или распределительный пункт (шкаф), устанавливаемый: на стене, высота и ширина до 1700х1100 мм 110,82 = 455,82 - 0,03 x 11 500,00 ИНДЕКС К ПОЗИЦИИ(справочно): 1 Индекс изменения сметной стоимости СМР на 1 квартал 2021г. к уровню базы 2001г. 15,21*0,93 СМР=14,14 НР (45 руб.): 105% от ФОТ (43 руб.) СП (28 руб.): 65% от ФОТ (43 руб.) | шт | 1 | 110,82 | 34,62 | 69,09 | 8,29 | 111 | 35 | 69 | 8
9 | ФЕРм08-03-526-01 Приказ Минстроя России от 26.12.2019 №876/пр | Автомат одно-, двух-, трехполюсный, устанавливаемый на конструкции: на стене или колонне, на ток до 25 А ИНДЕКС К ПОЗИЦИИ(справочно): 1 Индекс изменения сметной стоимости СМР на 1 квартал 2021г. к уровню базы 2001г. 15,21*0,93 СМР=14,14 НР (415 руб.): 105% от ФОТ (395 руб.) СП (257 руб.): 65% от ФОТ (395 руб.) | шт | 31 | 33,65 | 12,74 | 0,87 |  | 1043 | 395 | 27
1 | ФЕРм08-10-010-01 Приказ Минстроя России от 30.12.2016 №1039/пр | Прокладка труб гофрированных ПВХ для защиты проводов и кабелей ИНДЕКС К ПОЗИЦИИ(справочно): 1 Индекс изменения сметной стоимости СМР на 1 квартал 2021г. к уровню базы 2001г. 15,21*0,93 СМР=14,14 НР (22 руб.): 105% от ФОТ (21 руб.) СП (14 руб.): 65% от ФОТ (21 руб.) | 100 м | 0,15 | 156,33 | 139,54 |  |  | 23 | 21
8 | ФЕРм08-02-153-01 Приказ Минстроя России от 26.12.2019 №876/пр | Короб со стойками и полками для прокладки кабелей до 35 кВ ИНДЕКС К ПОЗИЦИИ(справочно): 1 Индекс изменения сметной стоимости СМР на 1 квартал 2021г. к уровню базы 2001г. 15,21*0,93 СМР=14,14 НР (993 руб.): 105% от ФОТ (946 руб.) СП (615 руб.): 65% от ФОТ (946 руб.) | 100 м | 0,7 | 4441,75 | 1090,4 | 2926,2 | 261,77 | 3109 | 763 | 2048 | 183
10 | ФЕРм08-02-147-01 Приказ Минстроя России от 30.12.2016 №1039/пр | Кабель до 35 кВ по установленным конструкциям и лоткам с креплением на поворотах и в конце трассы, масса 1 м кабеля: до 1 кг ИНДЕКС К ПОЗИЦИИ(справочно): 1 Индекс изменения сметной стоимости СМР на 1 квартал 2021г. к уровню базы 2001г. 15,21*0,93 СМР=14,14 НР (229 руб.): 105% от ФОТ (218 руб.) СП (142 руб.): 65% от ФОТ (218 руб.) | 100 м | 2,3 | 163,93 | 89,75 | 44,74 | 5,02 | 377 | 206 | 103 | 12
11 | ФЕРм08-03-574-01 Приказ Минстроя России от 26.12.2019 №876/пр | Разводка по устройствам и подключение жил кабелей или проводов сечением: до 10 мм2 ИНДЕКС К ПОЗИЦИИ(справочно): 1 Индекс изменения сметной стоимости СМР на 1 квартал 2021г. к уровню базы 2001г. 15,21*0,93 СМР=14,14 НР (66 руб.): 105% от ФОТ (63 руб.) СП (41 руб.): 65% от ФОТ (63 руб.) | 100 шт | 0,41 | 253,9 | 153,26 | 1,81 | 0,26 | 104 | 63 | 1
12 | ФЕРм10-01-053-03 Приказ Минстроя России от 26.12.2019 №876/пр | Прокладка кабеля или провода питания на провододержателях сечением: 25 мм2 ИНДЕКС К ПОЗИЦИИ(справочно): 1 Индекс изменения сметной стоимости СМР на 1 квартал 2021г. к уровню базы 2001г. 15,21*0,93 СМР=14,14 НР (27 руб.): 88% от ФОТ (31 руб.) СП (19 руб.): 60% от ФОТ (31 руб.) | 100 м | 0,2 | 208,07 | 148,15 | 55,79 | 6,24 | 42 | 30 | 11 | 1
13 | ФЕРм10-06-048-06 Приказ Минстроя России от 30.12.2016 №1039/пр | Прокладка волоконно-оптических кабелей в канализации: в трубопроводе по свободному каналу ИНДЕКС К ПОЗИЦИИ(справочно): 1 Индекс изменения сметной стоимости СМР на 1 квартал 2021г. к уровню базы 2001г. 15,21*0,93 СМР=14,14 НР (161 руб.): 110% от ФОТ (146 руб.) СП (95 руб.): 65% от ФОТ (146 руб.) | 100 м | 0,8 | 439,1 | 155,25 | 267,17 | 27,96 | 351 | 124 | 214 | 22
15 | ФЕРм10-06-057-01 Приказ Минстроя России от 30.12.2016 №1039/пр | Монтаж соединительных муфт для самонесущих волоконно-оптических кабелей на опоре, емкость оптических волокон: 4 ИНДЕКС К ПОЗИЦИИ(справочно): 1 Индекс изменения сметной стоимости СМР на 1 квартал 2021г. к уровню базы 2001г. 15,21*0,93 СМР=14,14 НР (184 руб.): 110% от ФОТ (167 руб.) СП (109 руб.): 65% от ФОТ (167 руб.) | шт | 2 | 434,94 | 43,93 | 363,5 | 39,54 | 870 | 88 | 727 | 79
7 | ФЕРм10-06-060-01 Приказ Минстроя России от 26.12.2019 №876/пр | Монтаж оптического кросса с учетом измерений на волоконно-оптическом кабеле с числом волокон: 4 ИНДЕКС К ПОЗИЦИИ(справочно): 1 Индекс изменения сметной стоимости СМР на 1 квартал 2021г. к уровню базы 2001г. 15,21*0,93 СМР=14,14 НР (26 руб.): 110% от ФОТ (24 руб.) СП (16 руб.): 65% от ФОТ (24 руб.) | шт | 1 | 30,98 | 24,03 | 5,3 |  | 31 | 24 | 5
5 | ФЕРм11-02-001-01 Приказ Минстроя России от 30.12.2016 №1039/пр прим. маршрутизатор | Прибор, устанавливаемый на резьбовых соединениях, масса: до 1,5 кг ИНДЕКС К ПОЗИЦИИ(справочно): 1 Индекс изменения сметной стоимости СМР на 1 квартал 2021г. к уровню базы 2001г. 15,21*0,93 СМР=14,14 НР (9 руб.): 88% от ФОТ (10 руб.) СП (6 руб.): 60% от ФОТ (10 руб.) | шт | 1 | 11,53 | 10,22 |  |  | 12 | 10
21 | ФЕРм10-06-059-01 Приказ Минстроя России от 26.12.2019 №876/пр | Измерение на смонтированном участке волоконно-оптического кабеля в одном направлении с числом волокон: 4 ИНДЕКС К ПОЗИЦИИ(справочно): 1 Индекс изменения сметной стоимости СМР на 1 квартал 2021г. к уровню базы 2001г. 15,21*0,93 СМР=14,14 НР (36 руб.): 110% от ФОТ (33 руб.) СП (21 руб.): 65% от ФОТ (33 руб.) | измерение | 4 | 15,78 | 8,14 | 7,48 |  | 63 | 33 | 30
Раздел 2. Пусконаладочные работы
6 | ФЕРп02-01-002-05 Приказ Минстроя России от 26.12.2019 №876/пр | Автоматизированная система управления II категории технической сложности с количеством каналов (Кобщ): 20 ИНДЕКС К ПОЗИЦИИ(справочно): 2 Индекс изменения сметной стоимости ПНР на 1 квартал 2021г. к уровню базы 2001г. 45,49 СМР=45,49 НР (1790 руб.): 72% от ФОТ (2486 руб.) СП (994 руб.): 40% от ФОТ (2486 руб.) | система | 1 | 2486,06 | 2486,06 |  |  | 2486 | 2486
20 | ФЕРп02-01-002-06 Приказ Минстроя России от 30.12.2016 №1039/пр | Автоматизированная система управления II категории технической сложности с количеством каналов (Кобщ): за каждый канал свыше 20 до 39 добавлять к расценке 02-01-002-05 ИНДЕКС К ПОЗИЦИИ(справочно): 2 Индекс изменения сметной стоимости ПНР на 1 квартал 2021г. к уровню базы 2001г. 45,49 СМР=45,49 НР (949 руб.): 72% от ФОТ (1318 руб.) СП (527 руб.): 40% от ФОТ (1318 руб.) | канал | 11 | 119,86 | 119,86 |  |  | 1318 | 1318
14 | ФЕРп02-02-006-02 Приказ Минстроя РФ от 30.01.14 №31/пр | Предварительные испытания АС: II категории сложности ИНДЕКС К ПОЗИЦИИ(справочно): 2 Индекс изменения сметной стоимости ПНР на 1 квартал 2021г. к уровню базы 2001г. 45,49 СМР=45,49 НР (361 руб.): 72% от ФОТ (501 руб.) СП (200 руб.): 40% от ФОТ (501 руб.) | 1 система | 1 | 500,56 | 500,56 |  |  | 501 | 501
16 | ФЕРп02-02-007-02 Приказ Минстроя РФ от 30.01.14 №31/пр | Приемосдаточные испытания АС: II категории сложности ИНДЕКС К ПОЗИЦИИ(справочно): 2 Индекс изменения сметной стоимости ПНР на 1 квартал 2021г. к уровню базы 2001г. 45,49 СМР=45,49 НР (683 руб.): 72% от ФОТ (949 руб.) СП (380 руб.): 40% от ФОТ (949 руб.) | 1 система | 1 | 949,22 | 949,22 |  |  | 949 | 949
17 | ФЕРп01-11-028-02 Приказ Минстроя РФ от 30.01.14 №31/пр | Измерение сопротивления изоляции мегаомметром: обмоток машин и аппаратов ИНДЕКС К ПОЗИЦИИ(справочно): 2 Индекс изменения сметной стоимости ПНР на 1 квартал 2021г. к уровню базы 2001г. 45,49 СМР=45,49 НР (7 руб.): 72% от ФОТ (10 руб.) СП (4 руб.): 40% от ФОТ (10 руб.) | 1 измерение | 10 | 1,02 | 1,02 |  |  | 10 | 10
18 | ФЕРп01-12-029-01 Приказ Минстроя РФ от 30.01.14 №31/пр | Испытание цепи вторичной коммутации ИНДЕКС К ПОЗИЦИИ(справочно): 2 Индекс изменения сметной стоимости ПНР на 1 квартал 2021г. к уровню базы 2001г. 45,49 СМР=45,49 НР (140 руб.): 72% от ФОТ (195 руб.) СП (78 руб.): 40% от ФОТ (195 руб.) | 1 испытание | 10 | 19,52 | 19,52 |  |  | 195 | 195
19 | ФЕРп01-11-026-02 Приказ Минстроя РФ от 30.01.14 №31/пр | Снятие, обработка и анализ: векторных диаграмм ИНДЕКС К ПОЗИЦИИ(справочно): 2 Индекс изменения сметной стоимости ПНР на 1 квартал 2021г. к уровню базы 2001г. 45,49 СМР=45,49 НР (149 руб.): 72% от ФОТ (207 руб.) СП (83 руб.): 40% от ФОТ (207 руб.) | 1 диаграмма | 10 | 20,74 | 20,74 |  |  | 207 | 207
Раздел 3. Транспортные затраты (73 км-в одну сторону)
3 | Калькуляция стоимости 1 маш/часа работы автомобилей ЮЯЭС с 01.01.2021 г. | Перевозка материал и рабочих к месту производства работ ЭМ=3920,77/14,14 ИНДЕКС К ПОЗИЦИИ(справочно): 1 Индекс изменения сметной стоимости СМР на 1 квартал 2021г. к уровню базы 2001г. 15,21*0,93 СМР=14,14 НР 0% от ФОТ СП 0% от ФОТ | м*час | 2,326531 | 277,28 |  | 277,28 3920,77/14,14 |  | 645 |  | 645
Раздел 4. Оборудование
57 О | КП РТ Софт от 20.04.2021 | Оборудование и материалы согласно ВОР ПЗ=1372200/5,29 ИНДЕКС К ПОЗИЦИИ(справочно): 3 Индекс изменения сметной стоимости оборудования на 1 квартал 2021г. к уровню базы 2001г. 5,29 СМР=5,29 | комплект | 1 | 259395,09 1372200/5,29 |  |  |  | 259395
Итого прямые затраты по смете в базисных ценах | [8 empty] | 271955 | 7565 | 3884 | 306
Накладные расходы | [8 empty] | 6402
Сметная прибыль | [8 empty] | 3698
Итоги по смете:
Итого Строительные работы | [8 empty] | 36877
Итого Монтажные работы | [8 empty] | 113686
Итого Оборудование | [8 empty] | 1372200
Итого Прочие затраты | [8 empty] | 546426
Итого | [8 empty] | 2069189
Справочно, в базисных ценах:
Материалы | [8 empty] | 1111
Машины и механизмы | [8 empty] | 3884
ФОТ | [8 empty] | 7871
Оборудование | [8 empty] | 259395
Накладные расходы | [8 empty] | 6402
Сметная прибыль | [8 empty] | 3698
Итого СМР для расчета лимитированных затрат | [8 empty] | 150563
Производство работ в зимнее время 7%*0,8= 5,6% | [8 empty] | 8432
Снегоборьба 0,6% | [8 empty] | 903
Командировочные расходы Постановление №729 от 02.10.2002 г. (ТЗ+ТЗМ)/8*500 | [8 empty] | 37752
Итого | [8 empty] | 197650
Итого с оборудованием (1 372 200) и прочими затратами (546 426) | [8 empty] | 2116276
Непредвиденные затраты 1,5% | [8 empty] | 31744
Итого с непредвиденными | [8 empty] | 2148020
Дефлятор 4 кв 2021 г. 3,825% | [8 empty] | 82162
Дефлятор 2022 г. 4,8% | [8 empty] | 103105
Итого с учетом доп. работ и затрат | [8 empty] | 2333287
НДС 20% | [8 empty] | 466657,40
ВСЕГО по смете | [8 empty] | 2799944.4
1515467.6833
Заказчик: ___________________________
(должность, подпись, расшифровка)
М.П.
Подрядчик: ___________________________
(должность, подпись, расшифровка)
М.П.
Составил: ___________________________
(должность, подпись, расшифровка)
Проверил: ___________________________
(должность, подпись, расшифровка)

## ЛСР 15 граф с оборудованием (hidden)
СОГЛАСОВАНО: | [10 empty] | УТВЕРЖДАЮ:
_______________ | [10 empty] | _______________
" _____ " ________________ 2021 г. | [10 empty] | "______ " _______________2021 г.
(наименование стройки)
ЛОКАЛЬНЫЙ СМЕТНЫЙ РАСЧЕТ №
(локальная смета)
на
(наименование работ и затрат, наименование объекта)
Основание:
Сметная стоимость
Средства на оплату труда
Составлен(а) в
№ пп | Обоснование | Наименование | Ед. изм. | Кол. | Стоимость единицы, руб. |  |  |  | Общая стоимость, руб. |  |  |  |  | Общая масса оборудо- вания, т
[5 empty] | Всего | В том числе |  |  | Обору-дование | Всего | В том числе
[6 empty] | Осн.З/п | Эк.Маш | З/пМех |  |  | Осн.З/п | Эк.Маш | З/пМех
1 | 2 | 3 | 4 | 5 | 6 | 7 | 8 | 9 | 10 | 11 | 12 | 13 | 14 | 15

## ЛСР 17 граф (hidden)
СОГЛАСОВАНО: | [11 empty] | УТВЕРЖДАЮ:
_________________ | [11 empty] | _________________
" _____ " ________________ 2021 г. | [11 empty] | "____" ______________2021 г.
(наименование стройки)
ЛОКАЛЬНЫЙ СМЕТНЫЙ РАСЧЕТ №
(локальная смета)
на
(наименование работ и затрат, наименование объекта)
Основание:
Сметная стоимость
Средства на оплату труда
Составлен(а) в
№ пп | Обосно- вание | Наименование | Ед. изм. | Кол. | Стоимость единицы, руб. |  |  |  | Общая стоимость, руб. |  |  |  | Т/з осн. раб.на ед. | Т/з осн. раб. Всего | Т/з мех. на ед. | Т/з мех. Всего
[5 empty] | Всего | В том числе |  |  | Всего | В том числе
[6 empty] | Осн.З/п | Эк.Маш | З/пМех |  | Осн.З/п | Эк.Маш | З/пМех
1 | 2 | 3 | 4 | 5 | 6 | 7 | 8 | 9 | 10 | 11 | 12 | 13 | 14 | 15 | 16 | 17

## ЛСР 17 граф с оборудованием (hidden)
СОГЛАСОВАНО: | [11 empty] | УТВЕРЖДАЮ:
_________________ | [11 empty] | _________________
" _____ " ________________ 2021 г. | [11 empty] | "______ " _______________2021 г.
(наименование стройки)
ЛОКАЛЬНЫЙ СМЕТНЫЙ РАСЧЕТ №
(локальная смета)
на
(наименование работ и затрат, наименование объекта)
Основание:
Сметная стоимость
Средства на оплату труда
Составлен(а) в
№ пп | Обосно- вание | Наименование | Ед. изм. | Кол. | Стоимость единицы, руб. |  |  |  | Общая стоимость, руб. |  |  |  |  | Т/з осн. раб.на ед. | Т/з осн. раб. Всего | Общая масса обору-дования, т
[5 empty] | Всего | В том числе |  |  | Обору- дование | Всего | В том числе
[6 empty] | Осн.З/п | Эк.Маш | З/пМех |  |  | Осн.З/п | Эк.Маш | З/пМех
1 | 2 | 3 | 4 | 5 | 6 | 7 | 8 | 9 | 10 | 11 | 12 | 13 | 14 | 15 | 16 | 17