## ЛСР 13 граф
СОГЛАСОВАНО: | [8 empty] | УТВЕРЖДАЮ:
________________ | [8 empty] | ________________
" _____ " ________________ 2021 г. | [8 empty] | "______ " _______________2021 г.
(наименование стройки)
ЛОКАЛЬНЫЙ СМЕТНЫЙ РАСЧЕТ №
(локальная смета)
| на | ПС Ылыымах
(наименование работ и затрат, наименование объекта)
Основание:
|  | Сметная стоимость _______________________________________________________________________________________________ |  | ___________________________2189,491 |  | тыс. руб.
|  | строительных работ _______________________________________________________________________________________________ |  | _______________________________________________________________________________________________44,816 |  | тыс. руб.
|  | монтажных работ _______________________________________________________________________________________________ |  | _______________________________________________________________________________________________82,844 |  | тыс. руб.
|  | прочих _______________________________________________________________________________________________ |  | _______________________________________________________________________________________________615,844 |  | тыс. руб.
|  | оборудования _______________________________________________________________________________________________ |  | _______________________________________________________________________________________________867,370 |  | тыс. руб.
|  | Средства на оплату труда _______________________________________________________________________________________________ |  | ___________________________7,926 |  | тыс. руб.
|  | Сметная трудоемкость _______________________________________________________________________________________________ |  | _______________________________________________________________________________________________572,4 |  | чел.час
Составлен(а) в текущих (прогнозных) ценах по состоянию на ______________
№ пп | Обоснование | Наименование | Ед. изм. | Кол. | Стоимость единицы, руб. |  |  |  | Общая стоимость, руб.
[5 empty] | Всего | В том числе |  |  | Всего | В том числе
[6 empty] | Осн.З/п | Эк.Маш. | З/пМех |  | Осн.З/п | Эк.Маш. | З/пМех
1 | 2 | 3 | 4 | 5 | 6 | 7 | 8 | 9 | 10 | 11 | 12 | 13
Раздел 1. Строительно-монтажные работы
1 | ФЕРм10-02-016-06 Приказ Минстроя России от 30.12.2016 №1039/пр прим. ЭНИП | Отдельно устанавливаемый: преобразователь или блок питания ИНДЕКС К ПОЗИЦИИ(справочно): 1 Индекс изменения сметной стоимости СМР на 1 квартал 2021г. к уровню базы 2001г. 15,21*0,964 СМР=14,66 НР (512 руб.): 88% от ФОТ (582 руб.) СП (349 руб.): 60% от ФОТ (582 руб.) | шт | 5 | 199.95 | 112.01 | 39.6 | 4.43 | 1000 | 560 | 198 | 22
2 | ФЕРм08-03-572-05 Приказ Минстроя России от 30.12.2016 №1039/пр Шкаф телемеханики | Блок управления шкафного исполнения или распределительный пункт (шкаф), устанавливаемый: на стене, высота и ширина до 1700х1100 мм ИНДЕКС К ПОЗИЦИИ(справочно): 1 Индекс изменения сметной стоимости СМР на 1 квартал 2021г. к уровню базы 2001г. 15,21*0,964 СМР=14,66 НР (90 руб.): 105% от ФОТ (86 руб.) СП (56 руб.): 65% от ФОТ (86 руб.) | шт | 2 | 455.82 | 34.62 | 69.09 | 8.29 | 912 | 69 | 138 | 17
3 | ФЕРм10-06-048-06 Приказ Минстроя России от 26.12.2019 №876/пр | Прокладка волоконно-оптических кабелей в канализации: в трубопроводе по свободному каналу ИНДЕКС К ПОЗИЦИИ(справочно): 1 Индекс изменения сметной стоимости СМР на 1 квартал 2021г. к уровню базы 2001г. 15,21*0,964 СМР=14,66 НР (81 руб.): 110% от ФОТ (74 руб.) СП (48 руб.): 65% от ФОТ (74 руб.) | 100 м кабеля | 0.5 | 364.19 | 124.2 | 223.94 | 23.43 | 182 | 62 | 112 | 12
4 | ФЕРм11-02-001-01 Приказ Минстроя России от 30.12.2016 №1039/пр прим. датчик температуры | Прибор, устанавливаемый на резьбовых соединениях, масса: до 1,5 кг ИНДЕКС К ПОЗИЦИИ(справочно): 1 Индекс изменения сметной стоимости СМР на 1 квартал 2021г. к уровню базы 2001г. 15,21*0,964 СМР=14,66 НР (9 руб.): 88% от ФОТ (10 руб.) СП (6 руб.): 60% от ФОТ (10 руб.) | шт | 1 | 11.53 | 10.22 |  |  | 12 | 10
5 | ФЕРм08-03-574-01 Приказ Минстроя России от 26.12.2019 №876/пр | Разводка по устройствам и подключение жил кабелей или проводов сечением: до 10 мм2 ИНДЕКС К ПОЗИЦИИ(справочно): 1 Индекс изменения сметной стоимости СМР на 1 квартал 2021г. к уровню базы 2001г. 15,21*0,964 СМР=14,66 НР (95 руб.): 105% от ФОТ (90 руб.) СП (59 руб.): 65% от ФОТ (90 руб.) | 100 шт | 0.59 | 253.9 | 153.26 | 1.81 | 0.26 | 150 | 90 | 1
6 | ФЕРм08-02-390-03 Приказ Минстроя России от 26.12.2019 №876/пр | Короба пластмассовые: шириной до 120 мм ИНДЕКС К ПОЗИЦИИ(справочно): 1 Индекс изменения сметной стоимости СМР на 1 квартал 2021г. к уровню базы 2001г. 15,21*0,964 СМР=14,66 НР (4 руб.): 105% от ФОТ (4 руб.) СП (3 руб.): 65% от ФОТ (4 руб.) | 100 м | 0.02 | 286.92 | 193.34 | 0.31 | 0.14 | 6 | 4
7 | ФЕРм08-02-145-01 Приказ Минстроя РФ от 30.01.14 №31/пр | Кабель до 35 кВ, прокладываемый по дну канала без креплений, масса 1 м кабеля: до 1 кг ИНДЕКС К ПОЗИЦИИ(справочно): 1 Индекс изменения сметной стоимости СМР на 1 квартал 2021г. к уровню базы 2001г. 15,21*0,964 СМР=14,66 НР (75 руб.): 105% от ФОТ (71 руб.) СП (46 руб.): 65% от ФОТ (71 руб.) | 100 м кабеля | 1.2 | 153.6 | 56.37 | 50.09 | 2.7 | 184 | 68 | 60 | 3
9 | ФЕРм10-05-001-01 Приказ Минстроя России от 26.12.2019 №876/пр прим | Определение в пределах проектной зоны места установки постоянной антенны, обеспечивающего качественный прием телевидения на 4-х каналах с монтажом и демонтажем измерительной антенны с измерением величины уровня, определением качества телевизионного сигнала на входе головной усилительной станции для канала: одного ИНДЕКС К ПОЗИЦИИ(справочно): 1 Индекс изменения сметной стоимости СМР на 1 квартал 2021г. к уровню базы 2001г. 15,21*0,964 СМР=14,66 НР (439 руб.): 101% от ФОТ (435 руб.) СП (283 руб.): 65% от ФОТ (435 руб.) | проектная зона | 1 | 443.39 | 434.7 |  |  | 443 | 435
10 | ФЕРм10-05-010-01 Приказ Минстроя России от 26.12.2019 №876/пр юстировка | Антенны приемо-передающие параболические на установленной башне (мачте) высотой до 50 м, с монтажом подъемных устройств, диаметр антенны: до 1,8 м ИНДЕКС К ПОЗИЦИИ(справочно): 1 Индекс изменения сметной стоимости СМР на 1 квартал 2021г. к уровню базы 2001г. 15,21*0,964 СМР=14,66 НР (103 руб.): 101% от ФОТ (102 руб.) СП (66 руб.): 65% от ФОТ (102 руб.) | антенна | 1 | 104 | 101.58 | 0.39 |  | 104 | 102
11 | ФЕРм10-01-053-03 Приказ Минстроя России от 26.12.2019 №876/пр | Прокладка кабеля или провода питания на провододержателях сечением: 25 мм2 ИНДЕКС К ПОЗИЦИИ(справочно): 1 Индекс изменения сметной стоимости СМР на 1 квартал 2021г. к уровню базы 2001г. 15,21*0,964 СМР=14,66 НР (48 руб.): 88% от ФОТ (54 руб.) СП (32 руб.): 60% от ФОТ (54 руб.) | 100 м | 0.35 | 208.07 | 148.15 | 55.79 | 6.24 | 73 | 52 | 20 | 2
8 | ФЕРм08-02-231-01 Приказ Минстроя России от 26.12.2019 №876/пр прим | Прокладка труб гофрированных ПВХ в земле для защиты одного кабеля диаметром: 50 мм ИНДЕКС К ПОЗИЦИИ(справочно): 1 Индекс изменения сметной стоимости СМР на 1 квартал 2021г. к уровню базы 2001г. 15,21*0,964 СМР=14,66 НР (13 руб.): 105% от ФОТ (12 руб.) СП (8 руб.): 65% от ФОТ (12 руб.) | 100 м | 0.35 | 35.94 | 33.95 | 1.31 | 0.23 | 13 | 12
9 | ФЕРм08-03-538-02 Приказ Минстроя России от 26.12.2019 №876/пр | Выключатель путевой или конечный рычажный контактный общего назначения массой до 10 кг, устанавливаемый: на конструкции на стене или колонне ИНДЕКС К ПОЗИЦИИ(справочно): 1 Индекс изменения сметной стоимости СМР на 1 квартал 2021г. к уровню базы 2001г. 15,21*0,964 СМР=14,66 НР (21 руб.): 105% от ФОТ (20 руб.) СП (13 руб.): 65% от ФОТ (20 руб.) | шт | 1 | 115.38 | 19.83 | 3.67 | 0.26 | 115 | 20 | 4
Раздел 2. Пусконаладочные работы
12 | ФЕРп02-01-002-05 Приказ Минстроя России от 26.12.2019 №876/пр | Автоматизированная система управления II категории технической сложности с количеством каналов (Кобщ): 20 ИНДЕКС К ПОЗИЦИИ(справочно): 2 Индекс изменения сметной стоимости ПНР на 1 квартал 2021г. к уровню базы 2001г. 45,49 СМР=45,49 НР (1790 руб.): 72% от ФОТ (2486 руб.) СП (994 руб.): 40% от ФОТ (2486 руб.) | система | 1 | 2486.06 | 2486.06 |  |  | 2486 | 2486
8 | ФЕРп02-01-002-06 Приказ Минстроя России от 26.12.2019 №876/пр | Автоматизированная система управления II категории технической сложности с количеством каналов (Кобщ): за каждый канал свыше 20 до 39 добавлять к расценке 02-01-002-05 ИНДЕКС К ПОЗИЦИИ(справочно): 2 Индекс изменения сметной стоимости ПНР на 1 квартал 2021г. к уровню базы 2001г. 45,49 СМР=45,49 НР (1467 руб.): 72% от ФОТ (2038 руб.) СП (815 руб.): 40% от ФОТ (2038 руб.) | канал | 17 | 119.86 | 119.86 |  |  | 2038 | 2038
14 | ФЕРп02-02-006-02 Приказ Минстроя РФ от 30.01.14 №31/пр | Предварительные испытания АС: II категории сложности ИНДЕКС К ПОЗИЦИИ(справочно): 2 Индекс изменения сметной стоимости ПНР на 1 квартал 2021г. к уровню базы 2001г. 45,49 СМР=45,49 НР (361 руб.): 72% от ФОТ (501 руб.) СП (200 руб.): 40% от ФОТ (501 руб.) | 1 система | 1 | 500.56 | 500.56 |  |  | 501 | 501
15 | ФЕРп02-02-007-02 Приказ Минстроя РФ от 30.01.14 №31/пр | Приемосдаточные испытания АС: II категории сложности ИНДЕКС К ПОЗИЦИИ(справочно): 2 Индекс изменения сметной стоимости ПНР на 1 квартал 2021г. к уровню базы 2001г. 45,49 СМР=45,49 НР (683 руб.): 72% от ФОТ (949 руб.) СП (380 руб.): 40% от ФОТ (949 руб.) | 1 система | 1 | 949.22 | 949.22 |  |  | 949 | 949
16 | ФЕРп01-11-028-02 Приказ Минстроя РФ от 30.01.14 №31/пр | Измерение сопротивления изоляции мегаомметром: обмоток машин и аппаратов ИНДЕКС К ПОЗИЦИИ(справочно): 2 Индекс изменения сметной стоимости ПНР на 1 квартал 2021г. к уровню базы 2001г. 45,49 СМР=45,49 НР (7 руб.): 72% от ФОТ (10 руб.) СП (4 руб.): 40% от ФОТ (10 руб.) | 1 измерение | 10 | 1.02 | 1.02 |  |  | 10 | 10
17 | ФЕРп01-12-029-01 Приказ Минстроя РФ от 30.01.14 №31/пр | Испытание цепи вторичной коммутации ИНДЕКС К ПОЗИЦИИ(справочно): 2 Индекс изменения сметной стоимости ПНР на 1 квартал 2021г. к уровню базы 2001г. 45,49 СМР=45,49 НР (140 руб.): 72% от ФОТ (195 руб.) СП (78 руб.): 40% от ФОТ (195 руб.) | 1 испытание | 10 | 19.52 | 19.52 |  |  | 195 | 195
18 | ФЕРп01-11-026-02 Приказ Минстроя РФ от 30.01.14 №31/пр | Снятие, обработка и анализ: векторных диаграмм ИНДЕКС К ПОЗИЦИИ(справочно): 2 Индекс изменения сметной стоимости ПНР на 1 квартал 2021г. к уровню базы 2001г. 45,49 СМР=45,49 НР (149 руб.): 72% от ФОТ (207 руб.) СП (83 руб.): 40% от ФОТ (207 руб.) | 1 диаграмма | 10 | 20.74 | 20.74 |  |  | 207 | 207
Раздел 3. Оборудование
Спутниковая связь (ЗССС)
19 О | КА ОАО "ЯкутАвиа" | Шкаф уличный всепогодный в составе: ПЗ=117130/5,29 ИНДЕКС К ПОЗИЦИИ(справочно): 3 Индекс изменения сметной стоимости оборудования на 1 квартал 2021г. к уровню базы 2001г. 5,29 СМР=5,29 | шт | 1 | 22141,78 117130/5,29 |  |  |  | 22142
20 О |  | Источник бесперебойного питания ИНДЕКС К ПОЗИЦИИ(справочно): 3 Индекс изменения сметной стоимости оборудования на 1 квартал 2021г. к уровню базы 2001г. 5,29 СМР=5,29 | шт | 1
21 |  | Герметичный необслуживаемый аккумулятор ИНДЕКС К ПОЗИЦИИ(справочно): 3 Индекс изменения сметной стоимости оборудования на 1 квартал 2021г. к уровню базы 2001г. 5,29 СМР=5,29 | шт | 1
22 О |  | Крепежные элементы, кабели, разъемы ИНДЕКС К ПОЗИЦИИ(справочно): 3 Индекс изменения сметной стоимости оборудования на 1 квартал 2021г. к уровню базы 2001г. 5,29 СМР=5,29 | компл | 1
23 О |  | Кабель коаксиальный RG6 ИНДЕКС К ПОЗИЦИИ(справочно): 3 Индекс изменения сметной стоимости оборудования на 1 квартал 2021г. к уровню базы 2001г. 5,29 СМР=5,29 | м | 20
24 О |  | Коннектор F-type ИНДЕКС К ПОЗИЦИИ(справочно): 3 Индекс изменения сметной стоимости оборудования на 1 квартал 2021г. к уровню базы 2001г. 5,29 СМР=5,29 | шт | 2
25 О |  | Основание для крепления антенны 0,74 м на стену здания ИНДЕКС К ПОЗИЦИИ(справочно): 3 Индекс изменения сметной стоимости оборудования на 1 квартал 2021г. к уровню базы 2001г. 5,29 СМР=5,29 | шт | 1
26 О |  | Антенна Ка диапозона 0,74 в комлекте с рефлектором, опрно поворотным устройством и штангой крепления приемопередатчика. Спутниковый модем HughesNet HT2000 ИНДЕКС К ПОЗИЦИИ(справочно): 3 Индекс изменения сметной стоимости оборудования на 1 квартал 2021г. к уровню базы 2001г. 5,29 СМР=5,29 | компл | 1
27 О |  | Телефонный модуль VoIP CISCO SPA 122 ИНДЕКС К ПОЗИЦИИ(справочно): 3 Индекс изменения сметной стоимости оборудования на 1 квартал 2021г. к уровню базы 2001г. 5,29 СМР=5,29 | шт | 1
28 О |  | Труба гофрированная из ПНД 25 мм ИНДЕКС К ПОЗИЦИИ(справочно): 3 Индекс изменения сметной стоимости оборудования на 1 квартал 2021г. к уровню базы 2001г. 5,29 СМР=5,29 | м | 18
29 О | КА ОАО "ЯкутАвиа" | Стоимость единовременных услуг ПЗ=22650/5,29 ИНДЕКС К ПОЗИЦИИ(справочно): 3 Индекс изменения сметной стоимости оборудования на 1 квартал 2021г. к уровню базы 2001г. 5,29 СМР=5,29 |  | 1 | 4281,66 22650/5,29 |  |  |  | 4282
30 О | КА ОАО "ЯкутАвиа" | Стоимость ежемесячных услуг ПЗ=3110/5,29 ИНДЕКС К ПОЗИЦИИ(справочно): 3 Индекс изменения сметной стоимости оборудования на 1 квартал 2021г. к уровню базы 2001г. 5,29 СМР=5,29 |  | 1 | 587,9 3110/5,29 |  |  |  | 588
31 О | Прайсы ФАО ЮЯЭС ДРСК | Маршрутизатор MikroTik Router RB750Gr3 ПЗ=4050/1.2/5.29 ИНДЕКС К ПОЗИЦИИ(справочно): 3 Индекс изменения сметной стоимости оборудования на 1 квартал 2021г. к уровню базы 2001г. 5,29 СМР=5,29 | шт | 1 | 638 4050/1.2/5.29 |  |  |  | 638
ССПИ
32 О | ТКП РТ Софт от 20.04.2021 | Термошкаф ССПИ (состав согласно ВОР) ПЗ=721100/5,29 ИНДЕКС К ПОЗИЦИИ(справочно): 3 Индекс изменения сметной стоимости оборудования на 1 квартал 2021г. к уровню базы 2001г. 5,29 СМР=5,29 | шт | 1 | 136313,8 721100/5,29 |  |  |  | 136314
Раздел 4. Транспортные затраты
33 | Калькуляция стоимости 1 маш/часа работы автомобилей ЮЯЭС с 01.01.2021 г. | Перевозка материал и рабочих к месту производства работ ЭМ=3920,77/14,66 ИНДЕКС К ПОЗИЦИИ(справочно): 1 Индекс изменения сметной стоимости СМР на 1 квартал 2021г. к уровню базы 2001г. 15,21*0,964 СМР=14,66 НР 0% от ФОТ СП 0% от ФОТ | м*час | 11.4286 | 267.45 |  | 267,45 3920,77/14,66 |  | 3057 |  | 3057
Итого прямые затраты по смете в базисных ценах | [8 empty] | 176601 | 7870 | 3590 | 56
Накладные расходы | [8 empty] | 6086
Сметная прибыль | [8 empty] | 3523
Итоги по смете:
Итого Строительные работы | [8 empty] | 44816
Итого Монтажные работы | [8 empty] | 82844
Итого Оборудование | [8 empty] | 867370
Итого Прочие затраты | [8 empty] | 615844
Итого | [8 empty] | 1610874
Справочно, в базисных ценах:
Материалы | [8 empty] | 1177
Машины и механизмы | [8 empty] | 3590
ФОТ | [8 empty] | 7926
Оборудование | [8 empty] | 163964
Накладные расходы | [8 empty] | 6086
Сметная прибыль | [8 empty] | 3523
Итого СМР для расчета лимитированных затрат | [8 empty] | 127660
Производство работ в зимнее время 7%*0,8= 5,6% | [8 empty] | 7149
Снегоборьба 0,6% | [8 empty] | 766
Итого | [8 empty] | 135575
Командировочные расходы Постановление №729 от 02.10.2002 г. (ТЗ+ТЗМ)/8*500 | [8 empty] | 36089
Итого | [8 empty] | 171664
Итого с оборудованием (867 370) и прочими затратами (615 844) | [8 empty] | 1654878
Непредвиденные затраты 1,5% | [8 empty] | 24823
Итого с непредвиденными | [8 empty] | 1679701
Дефлятор 4 кв 2021 г. 3,825% | [8 empty] | 64249
Дефлятор 2022 г. 4,8% | [8 empty] | 80626
Итого с учетом доп. работ и затрат | [8 empty] | 1824576
НДС 20% | [8 empty] | 364915.2
ВСЕГО по смете | [8 empty] | 2189491.2
957929.7511
Заказчик: ___________________________
(должность, подпись, расшифровка)
М.П.
Подрядчик: ___________________________
(должность, подпись, расшифровка)
М.П.
Составил: ___________________________
(должность, подпись, расшифровка)
Проверил: ___________________________
(должность, подпись, расшифровка)