## ЛСР 13 граф
ЛОКАЛЬНЫЙ СМЕТНЫЙ РАСЧЕТ № 1
(локальная смета)
| на | КЛ-6 кВ от оп. 219-00/1 ВЛ-6 кВ Ф-219 ПС «ДСК» п. Николаевка, ул. Комсомольская д.29 инв № EO0045400
(наименование работ и затрат, наименование объекта)
Основание:
|  | Сметная стоимость _______________________________________________________________________________________________ |  | ___________________________5221,090 |  | тыс. руб.
|  | строительных работ _______________________________________________________________________________________________ |  | _______________________________________________________________________________________________350,866 |  | тыс. руб.
|  | монтажных работ _______________________________________________________________________________________________ |  | _______________________________________________________________________________________________3870,257 |  | тыс. руб.
|  | оборудования _______________________________________________________________________________________________ |  | _______________________________________________________________________________________________30,571 |  | тыс. руб.
|  | Средства на оплату труда _______________________________________________________________________________________________ |  | ___________________________10,668 |  | тыс. руб.
|  | Сметная трудоемкость _______________________________________________________________________________________________ |  | _______________________________________________________________________________________________841,62 |  | чел.час
№ пп | Обоснование | Наименование | Ед. изм. | Кол. | Стоимость единицы, руб. |  |  |  | Общая стоимость, руб.
[5 empty] | Всего | В том числе |  |  | Всего | В том числе
[6 empty] | Осн.З/п | Эк.Маш. | З/пМех |  | Осн.З/п | Эк.Маш. | З/пМех
1 | 2 | 3 | 4 | 5 | 6 | 7 | 8 | 9 | 10 | 11 | 12 | 13
Раздел 1.
1 | ФЕР01-01-010-41 Приказ Минстроя России от 26.12.2019 №876/пр | Разработка грунта в отвал экскаваторами импортного производства с ковшом вместимостью 0,25 м3, группа грунтов: 2 ИНДЕКС К ПОЗИЦИИ(справочно): 2 Минстрой России Письмо № 9351-ИФ/09 от 11.03.2021 СМР=6,7 НР (528 руб.): 95% от ФОТ (556 руб.) СП (278 руб.): 50% от ФОТ (556 руб.) | 1000 м3 | 0.7 | 5231.05 | 69.65 | 5161.4 | 531.9 | 3662 | 49 | 3613 | 372
2 | ФЕР01-02-057-02 Приказ Минстроя России от 26.12.2019 №876/пр | Разработка грунта вручную в траншеях глубиной до 2 м без креплений с откосами, группа грунтов: 2 ИНДЕКС К ПОЗИЦИИ(справочно): 2 Минстрой России Письмо № 9351-ИФ/09 от 11.03.2021 СМР=6,7 НР (424 руб.): 80% от ФОТ (530 руб.) СП (239 руб.): 45% от ФОТ (530 руб.) | 100 м3 | 0.335 | 1201.2 | 1201.2 |  |  | 402 | 402
3 | ФЕР24-01-001-04 Приказ Минстроя России от 26.12.2019 №876/пр | Прокладка стальных трубопроводов в каналах и надземная при номинальном давлении 0,6 МПа, температуре 115°С, диаметр труб: 100 мм 4 656,43 = 18 895,11 - 25 x 129,80 - 24,64 x 160,03 - 130 x 8,10 - 12,5 x 90,00 - 39 x 2,44 - 0,087 x 10 315,01 - 0,0024 x 2 147,00 - 0,09 x 8 559,50 - 0,27 x 11 498,00 ИНДЕКС К ПОЗИЦИИ(справочно): 2 Минстрой России Письмо № 9351-ИФ/09 от 11.03.2021 СМР=6,7 НР (384 руб.): 130% от ФОТ (295 руб.) СП (263 руб.): 89% от ФОТ (295 руб.) | км | 0.048 | 4656.43 | 4636.84 | 19.59 | 2.84 | 224 | 223 | 1
4 | ФЕРм08-02-147-04 Приказ Минстроя России от 26.12.2019 №876/пр | Кабель до 35 кВ по установленным конструкциям и лоткам с креплением на поворотах и в конце трассы, масса 1 м кабеля: до 6 кг ИНДЕКС К ПОЗИЦИИ(справочно): 2 Минстрой России Письмо № 9351-ИФ/09 от 11.03.2021 СМР=6,7 НР (49 руб.): 95% от ФОТ (52 руб.) СП (34 руб.): 65% от ФОТ (52 руб.) | 100 м | 0.2 | 292.42 | 190.26 | 72.64 | 5.02 | 58 | 38 | 15 | 1
5 | ФЕРм08-02-142-01 Приказ Минстроя России от 26.12.2019 №876/пр | Устройство постели при одном кабеле в траншее ИНДЕКС К ПОЗИЦИИ(справочно): 2 Минстрой России Письмо № 9351-ИФ/09 от 11.03.2021 СМР=6,7 НР (1887 руб.): 95% от ФОТ (1986 руб.) СП (1291 руб.): 65% от ФОТ (1986 руб.) | 100 м | 15.82 | 307.09 | 49.82 | 256.27 | 45.24 | 4858 | 788 | 4054 | 716
6 | ФЕРм10-06-048-05 Приказ Минстроя России от 26.12.2019 №876/пр (Применительно к прокладке ленты сигнальной) | Прокладка волоконно-оптических кабелей в траншее 194,96 = 2 199,76 - 4 x 332,31 - 4 x 110,86 - 4 x 58,03 ИНДЕКС К ПОЗИЦИИ(справочно): 2 Минстрой России Письмо № 9351-ИФ/09 от 11.03.2021 СМР=6,7 НР (318 руб.): 80% от ФОТ (398 руб.) СП (179 руб.): 45% от ФОТ (398 руб.) | км кабеля | 1.582 | 194.96 | 191.14 |  |  | 308 | 302
7 | ФЕР01-01-033-02 Приказ Минстроя России от 26.12.2019 №876/пр | Засыпка траншей и котлованов с перемещением грунта до 5 м бульдозерами мощностью: 59 кВт (80 л.с.), группа грунтов 2 ИНДЕКС К ПОЗИЦИИ(справочно): 2 Минстрой России Письмо № 9351-ИФ/09 от 11.03.2021 СМР=6,7 НР (54 руб.): 95% от ФОТ (57 руб.) СП (29 руб.): 50% от ФОТ (57 руб.) | 1000 м3 | 0.459 | 479.33 |  | 479.33 | 93.5 | 220 |  | 220 | 43
8 | ФЕР01-02-061-02 Приказ Минстроя России от 26.12.2019 №876/пр | Засыпка вручную траншей, пазух котлованов и ям, группа грунтов: 2 ИНДЕКС К ПОЗИЦИИ(справочно): 2 Минстрой России Письмо № 9351-ИФ/09 от 11.03.2021 СМР=6,7 НР (231 руб.): 80% от ФОТ (289 руб.) СП (130 руб.): 45% от ФОТ (289 руб.) | 100 м3 | 0.3 | 729 | 729 |  |  | 219 | 219
9 | ФЕРм08-02-157-01 Приказ Минстроя России от 26.12.2019 №876/пр | Снятие с кабеля верхнего джутового покрова, масса 1 м кабеля: до 9 кг ИНДЕКС К ПОЗИЦИИ(справочно): 2 Минстрой России Письмо № 9351-ИФ/09 от 11.03.2021 СМР=6,7 НР (2 руб.): 95% от ФОТ (2 руб.) СП (1 руб.): 65% от ФОТ (2 руб.) | 100 м | 0.2 | 12.08 | 11.84 |  |  | 2 | 2
10 | ФЕР15-04-030-03 Приказ Минстроя России от 26.12.2019 №876/пр | Масляная окраска металлических поверхностей: стальных балок, труб диаметром более 50 мм и т.п., количество окрасок 2 ИНДЕКС К ПОЗИЦИИ(справочно): 2 Минстрой России Письмо № 9351-ИФ/09 от 11.03.2021 СМР=6,7 НР (27 руб.): 105% от ФОТ (26 руб.) СП (14 руб.): 55% от ФОТ (26 руб.) | 100 м2 | 0.06 | 417.78 | 326.93 | 2.28 | 0.49 | 25 | 20
11 | ФЕРм08-02-165-09 Приказ Минстроя России от 26.12.2019 №876/пр | Муфта концевая эпоксидная для 3-жильного кабеля напряжением: до 10 кВ, сечение одной жилы до 240 мм2 ИНДЕКС К ПОЗИЦИИ(справочно): 2 Минстрой России Письмо № 9351-ИФ/09 от 11.03.2021 СМР=6,7 НР (435 руб.): 95% от ФОТ (458 руб.) СП (298 руб.): 65% от ФОТ (458 руб.) | шт | 2 | 1091.09 | 78.21 | 1009.27 | 95.57 | 2182 | 156 | 2019 | 191
12 | ФЕРм08-02-167-10 Приказ Минстроя России от 26.12.2019 №876/пр | Муфта соединительная эпоксидная для 3-4-жильного кабеля напряжением: до 10 кВ, сечение жил до 240 мм2 ИНДЕКС К ПОЗИЦИИ(справочно): 2 Минстрой России Письмо № 9351-ИФ/09 от 11.03.2021 СМР=6,7 НР (1057 руб.): 95% от ФОТ (1113 руб.) СП (723 руб.): 65% от ФОТ (1113 руб.) | шт | 8 | 209.84 | 105.28 | 1.81 | 0.26 | 1679 | 842 | 14 | 2
13 | ФЕР27-09-012-01 Приказ Минстроя России от 26.12.2019 №876/пр | При установке дополнительных щитков добавлять к расценкам таблиц c 27-09-008 по 27-09-011 ИНДЕКС К ПОЗИЦИИ(справочно): 2 Минстрой России Письмо № 9351-ИФ/09 от 11.03.2021 СМР=6,7 НР (99 руб.): 142% от ФОТ (70 руб.) СП (67 руб.): 95% от ФОТ (70 руб.) | 100 шт | 0.09 | 876.04 | 588.57 |  |  | 79 | 53
14 | ФЕРм08-03-545-17 Приказ Минстроя России от 26.12.2019 №876/пр | Кожух металлический для защиты вводов и электрооборудования ИНДЕКС К ПОЗИЦИИ(справочно): 2 Минстрой России Письмо № 9351-ИФ/09 от 11.03.2021 СМР=6,7 НР (67 руб.): 95% от ФОТ (70 руб.) СП (46 руб.): 65% от ФОТ (70 руб.) | кг | 44.5 | 7.58 | 1.19 | 0.08 |  | 337 | 53 | 4
15 | ФЕРм08-02-144-06 Приказ Минстроя России от 26.12.2019 №876/пр | Присоединение к зажимам жил проводов или кабелей сечением: до 150 мм2 ИНДЕКС К ПОЗИЦИИ(справочно): 2 Минстрой России Письмо № 9351-ИФ/09 от 11.03.2021 СМР=6,7 НР (21 руб.): 95% от ФОТ (22 руб.) СП (14 руб.): 65% от ФОТ (22 руб.) | 100 шт | 0.08 | 217.84 | 213.57 |  |  | 17 | 17
Итого по разделу 1 | [8 empty] | 185329
Раздел 2. Прокладка кабеля
16 | ФЕРм08-02-141-04 Приказ Минстроя России от 26.12.2019 №876/пр | Кабель до 35 кВ в готовых траншеях без покрытий, масса 1 м: до 6 кг ИНДЕКС К ПОЗИЦИИ(справочно): 2 Минстрой России Письмо № 9351-ИФ/09 от 11.03.2021 СМР=6,7 НР (3910 руб.): 95% от ФОТ (4116 руб.) СП (2675 руб.): 65% от ФОТ (4116 руб.) | 100 м | 15.82 | 508.16 | 163.94 | 270.03 | 33.13 | 8039 | 2594 | 4272 | 524
17 | ФЕРм08-02-148-04 Приказ Минстроя России от 26.12.2019 №876/пр | Кабель до 35 кВ в проложенных трубах, блоках и коробах, масса 1 м кабеля: до 6 кг ИНДЕКС К ПОЗИЦИИ(справочно): 2 Минстрой России Письмо № 9351-ИФ/09 от 11.03.2021 СМР=6,7 НР (133 руб.): 95% от ФОТ (140 руб.) СП (91 руб.): 65% от ФОТ (140 руб.) | 100 м | 0.48 | 332.39 | 216.58 | 76.32 | 5.02 | 160 | 104 | 37 | 2
Итого по разделу 2 Прокладка кабеля | [8 empty] | 115582
Раздел 3. Материалы
18 | ФССЦ-21.1.07.02-0098 Приказ Минстроя России от 26.12.2019 №876/пр | Кабель силовой с алюминиевыми жилами ААБл 3х150-10 ИНДЕКС К ПОЗИЦИИ(справочно): 1 Минстрой России Письмо № 9351-ИФ/09 от 11.03.2021 СМР=8,69 | 1000 м | 1.683 | 228248.55 |  |  |  | 384142
19 | ФССЦ-20.2.09.08-0032 Приказ Минстроя России от 26.12.2019 №876/пр | Муфта термоусаживаемая концевая наружной установки для кабеля на напряжение до 10 кВ, марки КНТп10-150/240 с болтовыми наконечниками и комплектом пайки для присоединения заземления ИНДЕКС К ПОЗИЦИИ(справочно): 1 Минстрой России Письмо № 9351-ИФ/09 от 11.03.2021 СМР=8,69 | компл | 2 | 589.67 |  |  |  | 1179
20 | ФССЦ-20.2.09.04-0010 Приказ Минстроя России от 26.12.2019 №876/пр | Муфта термоусаживаемая соединительная для кабеля с полиэтиленовой или бумажной изоляцией на напряжение до 10 кВ, марки СТп-10-3х(150-240) мм2 ИНДЕКС К ПОЗИЦИИ(справочно): 1 Минстрой России Письмо № 9351-ИФ/09 от 11.03.2021 СМР=8,69 | шт | 8 | 776.69 |  |  |  | 6214
21 | ФССЦ-02.3.01.02-0041 Приказ Минстроя России от 26.12.2019 №876/пр | Смесь песчаная для строительных работ (песок природный-50%, песок обогащенный-50%) ИНДЕКС К ПОЗИЦИИ(справочно): 1 Минстрой России Письмо № 9351-ИФ/09 от 11.03.2021 СМР=8,69 | м3 | 237.5 | 72 |  |  |  | 17100
22 | ФССЦ-01.7.06.08-0012 Приказ Минстроя России от 01.06.2020 №294/пр | Лента сигнальная "Электро" с логотипом "Осторожно кабель" ЛСЭ-300 (100 мх300 мм) ИНДЕКС К ПОЗИЦИИ(справочно): 1 Минстрой России Письмо № 9351-ИФ/09 от 11.03.2021 СМР=8,69 | шт | 15.82 | 376.94 |  |  |  | 5963
23 | ФССЦ-24.3.03.06-0023 Приказ Минстроя России от 26.12.2019 №876/пр | Трубы дренажные полиэтиленовые гофрированные двухслойные, класс кольцевой жесткости SN8, номинальный внутренний диаметр 110 мм ИНДЕКС К ПОЗИЦИИ(справочно): 1 Минстрой России Письмо № 9351-ИФ/09 от 11.03.2021 СМР=8,69 | м | 48 | 49.1 |  |  |  | 2357
24 | ФССЦ-20.1.02.23-0021 Приказ Минстроя России от 26.12.2019 №876/пр | Метки самоклеющиеся для нумерации баз ADD-TAG ИНДЕКС К ПОЗИЦИИ(справочно): 1 Минстрой России Письмо № 9351-ИФ/09 от 11.03.2021 СМР=8,69 | 100 шт | 0.02 | 189.56 |  |  |  | 4
25 | ФССЦ-20.1.02.23-0091 Приказ Минстроя России от 26.12.2019 №876/пр | Плакат по ТБ ИНДЕКС К ПОЗИЦИИ(справочно): 1 Минстрой России Письмо № 9351-ИФ/09 от 11.03.2021 СМР=8,69 | 100 шт | 0.09 | 4000 |  |  |  | 360
26 | ФССЦ-08.3.08.02-0073 Приказ Минстроя России от 26.12.2019 №876/пр | Сталь угловая равнополочная, марка стали: Ст3пс, шириной полок 100-100 мм ИНДЕКС К ПОЗИЦИИ(справочно): 1 Минстрой России Письмо № 9351-ИФ/09 от 11.03.2021 СМР=8,69 | т | 0.0445 | 4840.65 |  |  |  | 215
27 | прайс-лист | хомут Х7 ИНДЕКС К ПОЗИЦИИ(справочно): 1 Минстрой России Письмо № 9351-ИФ/09 от 11.03.2021 СМР=8,69 | шт. | 4 | 200 |  |  |  | 800
28 | прайс-лист | Накладка КМ3 ИНДЕКС К ПОЗИЦИИ(справочно): 1 Минстрой России Письмо № 9351-ИФ/09 от 11.03.2021 СМР=8,69 | шт. | 4 | 60 |  |  |  | 240
29 | ФССЦ-07.2.07.04-0011 Приказ Минстроя России от 26.12.2019 №876/пр | Конструкции сварные индивидуальные прочие, масса сборочной единицы до 0,1 т ИНДЕКС К ПОЗИЦИИ(справочно): 1 Минстрой России Письмо № 9351-ИФ/09 от 11.03.2021 СМР=8,69 | т | 0.012 | 10508 |  |  |  | 126
30 | ФССЦ-14.4.04.04-0001 Приказ Минстроя России от 26.12.2019 №876/пр | Эмаль кремнийорганическая КО-88, термостойкая, серебристая ИНДЕКС К ПОЗИЦИИ(справочно): 1 Минстрой России Письмо № 9351-ИФ/09 от 11.03.2021 СМР=8,69 | т | 0.0015 | 74639.75 |  |  |  | 112
Итого по разделу 3 Материалы | [8 empty] | 3639477
Раздел 4. Транспортные средства
31 О | ФСЭМ-91.13.03-031 Приказ Минстроя России от 26.12.2019 №876/пр | Автофургоны-мастерские тип Кунг ИНДЕКС К ПОЗИЦИИ(справочно): 1 Минстрой России Письмо № 9351-ИФ/09 от 11.03.2021 СМР=8,69 | маш.-ч | 12 | 179.02 |  | 179.02 | 13.5 | 2148 |  | 2148 | 162
32 | ФСЭМ-91.01.05-066 Приказ Минстроя России от 26.12.2019 №876/пр | Экскаваторы на гусеничном ходу импортного производства, емкость ковша 0,25 м3 ИНДЕКС К ПОЗИЦИИ(справочно): 1 Минстрой России Письмо № 9351-ИФ/09 от 11.03.2021 СМР=8,69 НР (154 руб.): 95% от ФОТ (162 руб.) СП (81 руб.): 50% от ФОТ (162 руб.) | маш.-ч | 12 | 131 |  | 131 | 13.5 | 1572 |  | 1572 | 162
33 О | ФСЭМ-91.14.04-002 Приказ Минстроя России от 26.12.2019 №876/пр | Тягачи седельные, грузоподъемность 15 т ИНДЕКС К ПОЗИЦИИ(справочно): 1 Минстрой России Письмо № 9351-ИФ/09 от 11.03.2021 СМР=8,69 | маш.-ч | 12 | 94.38 |  | 94.38 | 13.5 | 1133 |  | 1133 | 162
34 О | ФСЭМ-91.14.05-012 Приказ Минстроя России от 26.12.2019 №876/пр | Полуприцепы общего назначения, грузоподъемность 15 т ИНДЕКС К ПОЗИЦИИ(справочно): 1 Минстрой России Письмо № 9351-ИФ/09 от 11.03.2021 СМР=8,69 | маш.-ч | 12 | 19.76 |  | 19.76 |  | 237 |  | 237
Итого по разделу 4 Транспортные средства | [8 empty] | 46274
Раздел 5. Погрузочные работы
35 | ФССЦпг-01-01-01-045 Приказ Минстроя России от 26.12.2019 №876/пр | Погрузо-разгрузочные работы при автомобильных перевозках: Погрузка прочих материалов, деталей (с использованием погрузчика) ИНДЕКС К ПОЗИЦИИ(справочно): 1 Минстрой России Письмо № 9351-ИФ/09 от 11.03.2021 СМР=8,69 | 1 т груза | 20 | 17.95 |  |  |  | 359
36 | ФССЦпг-01-01-02-045 Приказ Минстроя России от 26.12.2019 №876/пр | Погрузо-разгрузочные работы при автомобильных перевозках: Разгрузка прочих материалов, деталей (с использованием погрузчика) ИНДЕКС К ПОЗИЦИИ(справочно): 1 Минстрой России Письмо № 9351-ИФ/09 от 11.03.2021 СМР=8,69 | 1 т груза | 20 | 14.41 |  |  |  | 288
37 | ФССЦпг-03-02-01-165 Приказ Минстроя России от 26.12.2019 №876/пр | Перевозка грузов автомобилями бортовыми грузоподъемностью до 5 т на расстояние: I класс груза до 165 км ИНДЕКС К ПОЗИЦИИ(справочно): 1 Минстрой России Письмо № 9351-ИФ/09 от 11.03.2021 СМР=8,69 | 1 т груза | 20 | 116.55 |  |  |  | 2331
38 | ФССЦпг-03-21-01-165 Приказ Минстроя России от 26.12.2019 №876/пр | Перевозка грузов автомобилями-самосвалами грузоподъемностью 10 т работающих вне карьера на расстояние: I класс груза до 165 км ИНДЕКС К ПОЗИЦИИ(справочно): 1 Минстрой России Письмо № 9351-ИФ/09 от 11.03.2021 СМР=8,69 НР 0% от СП 0% от | 1 т груза | 380 | 72.43 |  | 72.43 |  | 27523 |  | 27523
Итого по разделу 5 Погрузочные работы | [8 empty] | 265054
ИТОГИ ПО СМЕТЕ:
Итого прямые затраты по смете в базисных ценах | [8 empty] | 476874 | 5862 | 46862 | 2337
Итого прямые затраты по смете с учетом коэффициентов к итогам | [8 empty] | 483311 | 7739 | 51422 | 2929
В том числе, справочно:
Приказ от 04.09.2019 № 519/пр прил.2 табл.3 п.5 Производство работ осуществляется в охранной зоне действующей воздушной линии электропередачи, вблизи объектов, находящихся под напряжением, внутри объектов капитального строительства, внутренняя проводка в которых не обесточена, если это приведет к ограничению действий рабочих в соответствии с требованиями техники безопасности ОЗП=1,2; ЭМ=1,2; ЗПМ=1,2; ТЗ=1,2; ТЗМ=1,2 (Поз. 1, 7, 2, 6, 8, 3, 10, 13, 4-5, 9, 11-12, 14-17) | [8 empty] | 4024 | 1172 | 2850 | 370
Приказ от 04.09.2019 № 519/пр прил.2 табл.3 п.10.3 Производство ремонтно-строительных работ осуществляется в стесненных условиях застроенной части населенных пунктов: территорий общего пользования ОЗП=1,1; ЭМ=1,1; ЗПМ=1,1; ТЗ=1,1; ТЗМ=1,1 (Поз. 1, 7, 2, 6, 8, 3, 10, 13, 4-5, 9, 11-12, 14-17) | [8 empty] | 2413 | 704 | 1710 | 222
Накладные расходы | [8 empty] | 9782
Сметная прибыль | [8 empty] | 6454
Итоги по смете:
Итого Строительные работы | [8 empty] | 350866
Итого Монтажные работы | [8 empty] | 3870257
Итого Оборудование | [8 empty] | 30571
Итого | [8 empty] | 4251694
Справочно, в базисных ценах:
Материалы | [8 empty] | 424150
Машины и механизмы | [8 empty] | 51422
ФОТ | [8 empty] | 10668
Оборудование | [8 empty] | 3518
Накладные расходы | [8 empty] | 9782
Сметная прибыль | [8 empty] | 6454
Итого СМР для расчета лимитированных затрат | [8 empty] | 4221123
Командировочные расходы (ТЗ+ТЗМ)/8*200 | [8 empty] | 26485
Итого | [8 empty] | 4247608
Итого с оборудованием (30 571) | [8 empty] | 4278179
ИТОГО по смете | [8 empty] | 4350908
НДС 20% | [8 empty] | 870181.6
ВСЕГО по смете | [8 empty] | 5221089.6