## ЛСР 13 граф
ЛОКАЛЬНЫЙ СМЕТНЫЙ РАСЧЕТ № 3
(локальная смета)
| на | Кабель 6 кВ "Биробиджан" - ТП 263 инв. № EO0005235
(наименование работ и затрат, наименование объекта)
Основание:
|  | Сметная стоимость _______________________________________________________________________________________________ |  | ___________________________1567,159 |  | тыс. руб.
|  | строительных работ _______________________________________________________________________________________________ |  | _______________________________________________________________________________________________95,380 |  | тыс. руб.
|  | монтажных работ _______________________________________________________________________________________________ |  | _______________________________________________________________________________________________1178,563 |  | тыс. руб.
|  | оборудования _______________________________________________________________________________________________ |  | _______________________________________________________________________________________________10,193 |  | тыс. руб.
|  | Средства на оплату труда _______________________________________________________________________________________________ |  | ___________________________5,266 |  | тыс. руб.
|  | Сметная трудоемкость _______________________________________________________________________________________________ |  | _______________________________________________________________________________________________460,2 |  | чел.час
№ пп | Обоснование | Наименование | Ед. изм. | Кол. | Стоимость единицы, руб. |  |  |  | Общая стоимость, руб.
[5 empty] | Всего | В том числе |  |  | Всего | В том числе
[6 empty] | Осн.З/п | Эк.Маш. | З/пМех |  | Осн.З/п | Эк.Маш. | З/пМех
1 | 2 | 3 | 4 | 5 | 6 | 7 | 8 | 9 | 10 | 11 | 12 | 13
Раздел 1.
1 | ФЕР01-01-010-41 Приказ Минстроя России от 26.12.2019 №876/пр | Разработка грунта в отвал экскаваторами импортного производства с ковшом вместимостью 0,25 м3, группа грунтов: 2 ИНДЕКС К ПОЗИЦИИ(справочно): 2 Минстрой России Письмо № 9351-ИФ/09 от 11.03.2021 СМР=6,7 НР (162 руб.): 95% от ФОТ (170 руб.) СП (85 руб.): 50% от ФОТ (170 руб.) | 1000 м3 | 0.213 | 5231.05 | 69.65 | 5161.4 | 531.9 | 1114 | 15 | 1099 | 113
2 | ФЕР01-02-057-02 Приказ Минстроя России от 26.12.2019 №876/пр | Разработка грунта вручную в траншеях глубиной до 2 м без креплений с откосами, группа грунтов: 2 ИНДЕКС К ПОЗИЦИИ(справочно): 2 Минстрой России Письмо № 9351-ИФ/09 от 11.03.2021 СМР=6,7 НР (380 руб.): 80% от ФОТ (475 руб.) СП (214 руб.): 45% от ФОТ (475 руб.) | 100 м3 | 0.3 | 1201.2 | 1201.2 |  |  | 360 | 360
3 | ФЕР27-03-008-04 Приказ Минстроя России от 26.12.2019 №876/пр | Разборка покрытий и оснований: асфальтобетонных ИНДЕКС К ПОЗИЦИИ(справочно): 2 Минстрой России Письмо № 9351-ИФ/09 от 11.03.2021 СМР=6,7 НР (222 руб.): 142% от ФОТ (156 руб.) СП (148 руб.): 95% от ФОТ (156 руб.) | 100 м3 | 0.06 | 5786.87 | 1494.14 | 4292.73 | 464.37 | 347 | 90 | 257 | 28
4 | ФЕР27-03-008-05 Приказ Минстроя России от 26.12.2019 №876/пр | Разборка покрытий и оснований: цементно-бетонных (прим) ИНДЕКС К ПОЗИЦИИ(справочно): 2 Минстрой России Письмо № 9351-ИФ/09 от 11.03.2021 СМР=6,7 НР (1 руб.): 142% от ФОТ (1 руб.) СП (1 руб.): 95% от ФОТ (1 руб.) | 100 м3 | 0.002 | 1766.29 | 447.88 | 1318.41 | 167.81 | 4 | 1 | 3
5 | ФЕР07-06-002-05 Приказ Минстроя России от 26.12.2019 №876/пр Демонтаж | Устройство плит перекрытий каналов площадью: до 0,5 м2 (прим) (Приказ от 04.09.2019 № 519/пр табл.2 п.1 Демонтаж (разборка) сборных бетонных и железобетонных строительных конструкций ОЗП=0,8; ЭМ=0,8 к расх.; ЗПМ=0,8; МАТ=0 к расх.; ТЗ=0,8; ТЗМ=0,8) ИНДЕКС К ПОЗИЦИИ(справочно): 2 Минстрой России Письмо № 9351-ИФ/09 от 11.03.2021 СМР=6,7 НР (242 руб.): 130% от ФОТ (186 руб.) СП (158 руб.): 85% от ФОТ (186 руб.) | 100 шт | 0.2 | 773.19 | 691.02 | 82.17 | 9.62 | 155 | 139 | 16 | 2
6 | ФЕР24-01-001-04 Приказ Минстроя России от 26.12.2019 №876/пр | Прокладка стальных трубопроводов в каналах и надземная при номинальном давлении 0,6 МПа, температуре 115°С, диаметр труб: 100 мм 4 656,43 = 18 895,11 - 25 x 129,80 - 24,64 x 160,03 - 130 x 8,10 - 12,5 x 90,00 - 39 x 2,44 - 0,087 x 10 315,01 - 0,0024 x 2 147,00 - 0,09 x 8 559,50 - 0,27 x 11 498,00 ИНДЕКС К ПОЗИЦИИ(справочно): 2 Минстрой России Письмо № 9351-ИФ/09 от 11.03.2021 СМР=6,7 НР (160 руб.): 130% от ФОТ (123 руб.) СП (109 руб.): 89% от ФОТ (123 руб.) | км | 0.02 | 4656.43 | 4636.84 | 19.59 | 2.84 | 93 | 93
7 | ФЕРр68-15-2 Приказ Минстроя России от 01.06.2020 №294/пр | Ремонт асфальтобетонного покрытия дорог однослойного толщиной: 50 мм площадью ремонта до 25 м2 1 614,18 = 1 485,78 + 0,07 x 1 834,31 ИНДЕКС К ПОЗИЦИИ(справочно): 2 Минстрой России Письмо № 9351-ИФ/09 от 11.03.2021 СМР=6,7 НР (49 руб.): 104% от ФОТ (47 руб.) СП (28 руб.): 60% от ФОТ (47 руб.) | 100 м2 | 0.06 | 1614.18 | 517.71 | 968.07 | 64.48 | 97 | 31 | 58 | 4
8 | ФЕРм08-02-142-01 Приказ Минстроя России от 26.12.2019 №876/пр | Устройство постели при одном кабеле в траншее ИНДЕКС К ПОЗИЦИИ(справочно): 2 Минстрой России Письмо № 9351-ИФ/09 от 11.03.2021 СМР=6,7 НР (619 руб.): 95% от ФОТ (652 руб.) СП (424 руб.): 65% от ФОТ (652 руб.) | 100 м | 5.2 | 307.09 | 49.82 | 256.27 | 45.24 | 1597 | 259 | 1333 | 235
10 | ФЕРм10-06-048-05 Приказ Минстроя России от 26.12.2019 №876/пр (Применительно к прокладке ленты сигнальной) | Прокладка волоконно-оптических кабелей в траншее 194,96 = 2 199,76 - 4 x 332,31 - 4 x 110,86 - 4 x 58,03 ИНДЕКС К ПОЗИЦИИ(справочно): 2 Минстрой России Письмо № 9351-ИФ/09 от 11.03.2021 СМР=6,7 НР (105 руб.): 80% от ФОТ (131 руб.) СП (59 руб.): 45% от ФОТ (131 руб.) | км кабеля | 0.52 | 194.96 | 191.14 |  |  | 101 | 99
11 | ФЕР07-06-002-05 Приказ Минстроя России от 26.12.2019 №876/пр | Устройство плит перекрытий каналов площадью: до 0,5 м2 ИНДЕКС К ПОЗИЦИИ(справочно): 2 Минстрой России Письмо № 9351-ИФ/09 от 11.03.2021 СМР=6,7 НР (300 руб.): 130% от ФОТ (231 руб.) СП (196 руб.): 85% от ФОТ (231 руб.) | 100 шт | 0.2 | 1034.51 | 863.77 | 102.71 | 12.02 | 207 | 173 | 21 | 2
12 | ФЕР01-01-033-02 Приказ Минстроя России от 26.12.2019 №876/пр | Засыпка траншей и котлованов с перемещением грунта до 5 м бульдозерами мощностью: 59 кВт (80 л.с.), группа грунтов 2 ИНДЕКС К ПОЗИЦИИ(справочно): 2 Минстрой России Письмо № 9351-ИФ/09 от 11.03.2021 СМР=6,7 НР (17 руб.): 95% от ФОТ (18 руб.) СП (9 руб.): 50% от ФОТ (18 руб.) | 1000 м3 | 0.14 | 479.33 |  | 479.33 | 93.5 | 67 |  | 67 | 13
13 | ФЕР01-02-061-02 Приказ Минстроя России от 26.12.2019 №876/пр | Засыпка вручную траншей, пазух котлованов и ям, группа грунтов: 2 ИНДЕКС К ПОЗИЦИИ(справочно): 2 Минстрой России Письмо № 9351-ИФ/09 от 11.03.2021 СМР=6,7 НР (169 руб.): 80% от ФОТ (211 руб.) СП (95 руб.): 45% от ФОТ (211 руб.) | 100 м3 | 0.22 | 729 | 729 |  |  | 160 | 160
14 | ФЕРм08-02-157-01 Приказ Минстроя России от 26.12.2019 №876/пр | Снятие с кабеля верхнего джутового покрова, масса 1 м кабеля: до 9 кг ИНДЕКС К ПОЗИЦИИ(справочно): 2 Минстрой России Письмо № 9351-ИФ/09 от 11.03.2021 СМР=6,7 НР (6 руб.): 95% от ФОТ (6 руб.) СП (4 руб.): 65% от ФОТ (6 руб.) | 100 м | 0.3 | 12.08 | 11.84 |  |  | 4 | 4
15 | ФЕР15-04-030-03 Приказ Минстроя России от 26.12.2019 №876/пр | Масляная окраска металлических поверхностей: стальных балок, труб диаметром более 50 мм и т.п., количество окрасок 2 ИНДЕКС К ПОЗИЦИИ(справочно): 2 Минстрой России Письмо № 9351-ИФ/09 от 11.03.2021 СМР=6,7 НР (41 руб.): 105% от ФОТ (39 руб.) СП (21 руб.): 55% от ФОТ (39 руб.) | 100 м2 | 0.09 | 417.78 | 326.93 | 2.28 | 0.49 | 38 | 29
16 | ФЕРм08-02-165-08 Приказ Минстроя России от 26.12.2019 №876/пр | Муфта концевая эпоксидная для 3-жильного кабеля напряжением: до 10 кВ, сечение одной жилы до 185 мм2 ИНДЕКС К ПОЗИЦИИ(справочно): 2 Минстрой России Письмо № 9351-ИФ/09 от 11.03.2021 СМР=6,7 НР (398 руб.): 95% от ФОТ (419 руб.) СП (272 руб.): 65% от ФОТ (419 руб.) | шт | 2 | 990.58 | 72 | 915.09 | 86.66 | 1981 | 144 | 1830 | 173
17 | ФЕРм08-02-167-09 Приказ Минстроя России от 26.12.2019 №876/пр | Муфта соединительная эпоксидная для 3-4-жильного кабеля напряжением: до 10 кВ, сечение жил до 185 мм2 ИНДЕКС К ПОЗИЦИИ(справочно): 2 Минстрой России Письмо № 9351-ИФ/09 от 11.03.2021 СМР=6,7 НР (112 руб.): 95% от ФОТ (118 руб.) СП (77 руб.): 65% от ФОТ (118 руб.) | шт | 1 | 156.81 | 89.49 | 1.81 | 0.26 | 157 | 89 | 2
18 | ФЕРм08-02-144-06 Приказ Минстроя России от 26.12.2019 №876/пр | Присоединение к зажимам жил проводов или кабелей сечением: до 150 мм2 ИНДЕКС К ПОЗИЦИИ(справочно): 2 Минстрой России Письмо № 9351-ИФ/09 от 11.03.2021 СМР=6,7 НР (21 руб.): 95% от ФОТ (22 руб.) СП (14 руб.): 65% от ФОТ (22 руб.) | 100 шт | 0.08 | 217.84 | 213.57 |  |  | 17 | 17
19 | ФЕР46-03-017-01 Приказ Минстроя России от 26.12.2019 №876/пр | Заделка отверстий, гнезд и борозд: в перекрытиях железобетонных площадью до 0,1 м2 (прим) ИНДЕКС К ПОЗИЦИИ(справочно): 2 Минстрой России Письмо № 9351-ИФ/09 от 11.03.2021 СМР=6,7 НР (326 руб.): 110% от ФОТ (296 руб.) СП (207 руб.): 70% от ФОТ (296 руб.) | м3 | 0.5 | 1010.45 | 446.24 | 16.52 | 2.78 | 505 | 223 | 8 | 1
Итого по разделу 1 | [8 empty] | 97633
Раздел 2. Прокладка кабеля
20 | ФЕРм08-02-141-04 Приказ Минстроя России от 26.12.2019 №876/пр | Кабель до 35 кВ в готовых траншеях без покрытий, масса 1 м: до 6 кг ИНДЕКС К ПОЗИЦИИ(справочно): 2 Минстрой России Письмо № 9351-ИФ/09 от 11.03.2021 СМР=6,7 НР (1283 руб.): 95% от ФОТ (1351 руб.) СП (878 руб.): 65% от ФОТ (1351 руб.) | 100 м | 5.2 | 508.16 | 163.94 | 270.03 | 33.13 | 2642 | 852 | 1404 | 172
21 | ФЕРм08-02-148-04 Приказ Минстроя России от 26.12.2019 №876/пр | Кабель до 35 кВ в проложенных трубах, блоках и коробах, масса 1 м кабеля: до 6 кг ИНДЕКС К ПОЗИЦИИ(справочно): 2 Минстрой России Письмо № 9351-ИФ/09 от 11.03.2021 СМР=6,7 НР (431 руб.): 95% от ФОТ (454 руб.) СП (295 руб.): 65% от ФОТ (454 руб.) | 100 м | 1.55 | 332.39 | 216.58 | 76.32 | 5.02 | 515 | 336 | 118 | 8
Итого по разделу 2 Прокладка кабеля | [8 empty] | 46344
Раздел 3. Материалы
22 | ФССЦ-21.1.06.08-0009 Приказ Минстроя России от 26.12.2019 №876/пр | Кабель силовой с алюминиевыми жилами ААБл 3х150-1000 ИНДЕКС К ПОЗИЦИИ(справочно): 1 Минстрой России Письмо № 9351-ИФ/09 от 11.03.2021 СМР=8,69 | 1000 м | 0.688 | 164436.7 |  |  |  | 113132
23 | ФССЦ-20.2.09.08-0027 Приказ Минстроя России от 26.12.2019 №876/пр | Муфта термоусаживаемая концевая внутренней установки для кабеля на напряжение до 10 кВ, марки КВТп10-150/240 с болтовыми наконечниками и комплектом пайки для присоединения заземления ИНДЕКС К ПОЗИЦИИ(справочно): 1 Минстрой России Письмо № 9351-ИФ/09 от 11.03.2021 СМР=8,69 | компл | 2 | 461.71 |  |  |  | 923
24 | ФССЦ-20.2.09.04-0010 Приказ Минстроя России от 26.12.2019 №876/пр | Муфта термоусаживаемая соединительная для кабеля с полиэтиленовой или бумажной изоляцией на напряжение до 10 кВ, марки СТп-10-3х(150-240) мм2 ИНДЕКС К ПОЗИЦИИ(справочно): 1 Минстрой России Письмо № 9351-ИФ/09 от 11.03.2021 СМР=8,69 | шт | 1 | 776.69 |  |  |  | 777
25 | ФССЦ-02.3.01.02-0041 Приказ Минстроя России от 26.12.2019 №876/пр | Смесь песчаная для строительных работ (песок природный-50%, песок обогащенный-50%) ИНДЕКС К ПОЗИЦИИ(справочно): 1 Минстрой России Письмо № 9351-ИФ/09 от 11.03.2021 СМР=8,69 | м3 | 78 | 72 |  |  |  | 5616
26 | ФССЦ-01.7.06.08-0012 Приказ Минстроя России от 01.06.2020 №294/пр | Лента сигнальная "Электро" с логотипом "Осторожно кабель" ЛСЭ-300 (100 мх300 мм) ИНДЕКС К ПОЗИЦИИ(справочно): 1 Минстрой России Письмо № 9351-ИФ/09 от 11.03.2021 СМР=8,69 | шт | 5.2 | 376.94 |  |  |  | 1960
27 | ФССЦ-24.3.03.06-0023 Приказ Минстроя России от 26.12.2019 №876/пр | Трубы дренажные полиэтиленовые гофрированные двухслойные, класс кольцевой жесткости SN8, номинальный внутренний диаметр 110 мм ИНДЕКС К ПОЗИЦИИ(справочно): 1 Минстрой России Письмо № 9351-ИФ/09 от 11.03.2021 СМР=8,69 | м | 20 | 49.1 |  |  |  | 982
28 | ФССЦ-20.1.02.23-0021 Приказ Минстроя России от 26.12.2019 №876/пр | Метки самоклеющиеся для нумерации баз ADD-TAG ИНДЕКС К ПОЗИЦИИ(справочно): 1 Минстрой России Письмо № 9351-ИФ/09 от 11.03.2021 СМР=8,69 | 100 шт | 0.22 | 189.56 |  |  |  | 42
29 | ФССЦ-04.3.02.05-0004 Приказ Минстроя России от 26.12.2019 №876/пр | Смеси штукатурные на основе гипса, быстротвердеющие, для ручного нанесения, М50 ИНДЕКС К ПОЗИЦИИ(справочно): 1 Минстрой России Письмо № 9351-ИФ/09 от 11.03.2021 СМР=8,69 | т | 0.3 | 2362.51 |  |  |  | 709
30 | ФССЦ-14.4.04.04-0001 Приказ Минстроя России от 26.12.2019 №876/пр | Эмаль кремнийорганическая КО-88, термостойкая, серебристая ИНДЕКС К ПОЗИЦИИ(справочно): 1 Минстрой России Письмо № 9351-ИФ/09 от 11.03.2021 СМР=8,69 | т | 0.00225 | 74639.75 |  |  |  | 168
31 | ФССЦ-04.2.01.01-0015 Приказ Минстроя России от 26.12.2019 №876/пр | Смеси асфальтобетонные горячие плотные мелкозернистые, марка I, тип Б с добавкой КМА КОЛТЕК ИНДЕКС К ПОЗИЦИИ(справочно): 1 Минстрой России Письмо № 9351-ИФ/09 от 11.03.2021 СМР=8,69 | т | 1.14 | 744.35 |  |  |  | 849
Итого по разделу 3 Материалы | [8 empty] | 1087623
Раздел 4. Транспортные средства
32 О | ФСЭМ-91.13.03-031 Приказ Минстроя России от 26.12.2019 №876/пр | Автофургоны-мастерские тип Кунг ИНДЕКС К ПОЗИЦИИ(справочно): 1 Минстрой России Письмо № 9351-ИФ/09 от 11.03.2021 СМР=8,69 | маш.-ч | 4 | 179.02 |  | 179.02 | 13.5 | 716 |  | 716 | 54
33 | ФСЭМ-91.01.05-066 Приказ Минстроя России от 26.12.2019 №876/пр | Экскаваторы на гусеничном ходу импортного производства, емкость ковша 0,25 м3 ИНДЕКС К ПОЗИЦИИ(справочно): 1 Минстрой России Письмо № 9351-ИФ/09 от 11.03.2021 СМР=8,69 НР (51 руб.): 95% от ФОТ (54 руб.) СП (27 руб.): 50% от ФОТ (54 руб.) | маш.-ч | 4 | 131 |  | 131 | 13.5 | 524 |  | 524 | 54
34 О | ФСЭМ-91.14.04-002 Приказ Минстроя России от 26.12.2019 №876/пр | Тягачи седельные, грузоподъемность 15 т ИНДЕКС К ПОЗИЦИИ(справочно): 1 Минстрой России Письмо № 9351-ИФ/09 от 11.03.2021 СМР=8,69 | маш.-ч | 4 | 94.38 |  | 94.38 | 13.5 | 378 |  | 378 | 54
35 О | ФСЭМ-91.14.05-012 Приказ Минстроя России от 26.12.2019 №876/пр | Полуприцепы общего назначения, грузоподъемность 15 т ИНДЕКС К ПОЗИЦИИ(справочно): 1 Минстрой России Письмо № 9351-ИФ/09 от 11.03.2021 СМР=8,69 | маш.-ч | 4 | 19.76 |  | 19.76 |  | 79 |  | 79
Итого по разделу 4 Транспортные средства | [8 empty] | 15424
Раздел 5. Погрузочные работы
36 | ФССЦпг-01-01-01-045 Приказ Минстроя России от 26.12.2019 №876/пр | Погрузо-разгрузочные работы при автомобильных перевозках: Погрузка прочих материалов, деталей (с использованием погрузчика) ИНДЕКС К ПОЗИЦИИ(справочно): 1 Минстрой России Письмо № 9351-ИФ/09 от 11.03.2021 СМР=8,69 | 1 т груза | 20 | 17.95 |  |  |  | 359
37 | ФССЦпг-01-01-02-045 Приказ Минстроя России от 26.12.2019 №876/пр | Погрузо-разгрузочные работы при автомобильных перевозках: Разгрузка прочих материалов, деталей (с использованием погрузчика) ИНДЕКС К ПОЗИЦИИ(справочно): 1 Минстрой России Письмо № 9351-ИФ/09 от 11.03.2021 СМР=8,69 | 1 т груза | 20 | 14.41 |  |  |  | 288
38 | ФССЦпг-03-02-01-175 Приказ Минстроя России от 26.12.2019 №876/пр | Перевозка грузов автомобилями бортовыми грузоподъемностью до 5 т на расстояние: I класс груза до 175 км ИНДЕКС К ПОЗИЦИИ(справочно): 1 Минстрой России Письмо № 9351-ИФ/09 от 11.03.2021 СМР=8,69 | 1 т груза | 20 | 122.65 |  |  |  | 2453
39 | ФССЦпг-03-21-01-175 Приказ Минстроя России от 26.12.2019 №876/пр | Перевозка грузов автомобилями-самосвалами грузоподъемностью 10 т работающих вне карьера на расстояние: I класс груза до 175 км ИНДЕКС К ПОЗИЦИИ(справочно): 1 Минстрой России Письмо № 9351-ИФ/09 от 11.03.2021 СМР=8,69 НР 0% от СП 0% от | 1 т груза | 14 | 76.37 |  | 76.37 |  | 1069 |  | 1069
Итого по разделу 5 Погрузочные работы | [8 empty] | 37158
ИТОГИ ПО СМЕТЕ:
Итого прямые затраты по смете в базисных ценах | [8 empty] | 141185 | 3114 | 8982 | 913
Итого прямые затраты по смете с учетом коэффициентов к итогам | [8 empty] | 144277 | 4111 | 11077 | 1155
В том числе, справочно:
Приказ от 04.09.2019 № 519/пр прил.2 табл.3 п.5 Производство работ осуществляется в охранной зоне действующей воздушной линии электропередачи, вблизи объектов, находящихся под напряжением, внутри объектов капитального строительства, внутренняя проводка в которых не обесточена, если это приведет к ограничению действий рабочих в соответствии с требованиями техники безопасности ОЗП=1,2; ЭМ=1,2; ЗПМ=1,2; ТЗ=1,2; ТЗМ=1,2 (Поз. 1, 12, 2, 10, 13, 3-5, 11, 6-7, 15, 19, 8, 14, 16-18, 20-21) | [8 empty] | 1866 | 623 | 1243 | 150
Приказ от 04.09.2019 № 519/пр прил.2 табл.3 п.10.3 Производство ремонтно-строительных работ осуществляется в стесненных условиях застроенной части населенных пунктов: территорий общего пользования ОЗП=1,1; ЭМ=1,1; ЗПМ=1,1; ТЗ=1,1; ТЗМ=1,1 (Поз. 1, 12, 2, 10, 13, 3-5, 11, 6-7, 15, 19, 39, 8, 14, 16-18, 20-21) | [8 empty] | 1226 | 374 | 853 | 90
Накладные расходы | [8 empty] | 5094
Сметная прибыль | [8 empty] | 3320
Итоги по смете:
Итого Строительные работы | [8 empty] | 95380
Итого Монтажные работы | [8 empty] | 1178563
Итого Оборудование | [8 empty] | 10193
Итого | [8 empty] | 1284136
Справочно, в базисных ценах:
Материалы | [8 empty] | 129089
Машины и механизмы | [8 empty] | 11077
ФОТ | [8 empty] | 5266
Оборудование | [8 empty] | 1173
Накладные расходы | [8 empty] | 5094
Сметная прибыль | [8 empty] | 3320
ИТОГО по смете | [8 empty] | 1305966
НДС 20% | [8 empty] | 261193.2
ВСЕГО по смете | [8 empty] | 1567159.2