## ЛСР 13 граф
ЛОКАЛЬНЫЙ СМЕТНЫЙ РАСЧЕТ № 4
(локальная смета)
| на | Кабельная линия 0.4 кВ Фидер «ул. Клубная дом №12» (от ТП №8), п.Волочаевка-2 инв. № EO0043902
(наименование работ и затрат, наименование объекта)
Основание:
|  | Сметная стоимость _______________________________________________________________________________________________ |  | ___________________________346,889 |  | тыс. руб.
|  | строительных работ _______________________________________________________________________________________________ |  | _______________________________________________________________________________________________72,023 |  | тыс. руб.
|  | монтажных работ _______________________________________________________________________________________________ |  | _______________________________________________________________________________________________176,123 |  | тыс. руб.
|  | оборудования _______________________________________________________________________________________________ |  | _______________________________________________________________________________________________30,571 |  | тыс. руб.
|  | Средства на оплату труда _______________________________________________________________________________________________ |  | ___________________________2,608 |  | тыс. руб.
|  | Сметная трудоемкость _______________________________________________________________________________________________ |  | _______________________________________________________________________________________________175,89 |  | чел.час
№ пп | Обоснование | Наименование | Ед. изм. | Кол. | Стоимость единицы, руб. |  |  |  | Общая стоимость, руб.
[5 empty] | Всего | В том числе |  |  | Всего | В том числе
[6 empty] | Осн.З/п | Эк.Маш. | З/пМех |  | Осн.З/п | Эк.Маш. | З/пМех
1 | 2 | 3 | 4 | 5 | 6 | 7 | 8 | 9 | 10 | 11 | 12 | 13
Раздел 1.
1 | ФЕР01-01-010-41 Приказ Минстроя России от 26.12.2019 №876/пр | Разработка грунта в отвал экскаваторами импортного производства с ковшом вместимостью 0,25 м3, группа грунтов: 2 ИНДЕКС К ПОЗИЦИИ(справочно): 2 Минстрой России Письмо № 9351-ИФ/09 от 11.03.2021 СМР=6,7 НР (26 руб.): 95% от ФОТ (27 руб.) СП (14 руб.): 50% от ФОТ (27 руб.) | 1000 м3 | 0.035 | 5231.05 | 69.65 | 5161.4 | 531.9 | 183 | 2 | 181 | 19
2 | ФЕР01-02-057-02 Приказ Минстроя России от 26.12.2019 №876/пр | Разработка грунта вручную в траншеях глубиной до 2 м без креплений с откосами, группа грунтов: 2 ИНДЕКС К ПОЗИЦИИ(справочно): 2 Минстрой России Письмо № 9351-ИФ/09 от 11.03.2021 СМР=6,7 НР (70 руб.): 80% от ФОТ (87 руб.) СП (39 руб.): 45% от ФОТ (87 руб.) | 100 м3 | 0.055 | 1201.2 | 1201.2 |  |  | 66 | 66
3 | ФЕР27-03-008-04 Приказ Минстроя России от 26.12.2019 №876/пр | Разборка покрытий и оснований: асфальтобетонных ИНДЕКС К ПОЗИЦИИ(справочно): 2 Минстрой России Письмо № 9351-ИФ/09 от 11.03.2021 СМР=6,7 НР (185 руб.): 142% от ФОТ (130 руб.) СП (124 руб.): 95% от ФОТ (130 руб.) | 100 м3 | 0.05 | 5786.87 | 1494.14 | 4292.73 | 464.37 | 289 | 75 | 214 | 23
4 | ФЕРр68-15-2 Приказ Минстроя России от 01.06.2020 №294/пр | Ремонт асфальтобетонного покрытия дорог однослойного толщиной: 50 мм площадью ремонта до 25 м2 1 614,18 = 1 485,78 + 0,07 x 1 834,31 ИНДЕКС К ПОЗИЦИИ(справочно): 2 Минстрой России Письмо № 9351-ИФ/09 от 11.03.2021 СМР=6,7 НР (40 руб.): 104% от ФОТ (38 руб.) СП (23 руб.): 60% от ФОТ (38 руб.) | 100 м2 | 0.05 | 1614.18 | 517.71 | 968.07 | 64.48 | 81 | 26 | 48 | 3
5 | ФЕР24-01-001-04 Приказ Минстроя России от 26.12.2019 №876/пр | Прокладка стальных трубопроводов в каналах и надземная при номинальном давлении 0,6 МПа, температуре 115°С, диаметр труб: 100 мм 4 656,43 = 18 895,11 - 25 x 129,80 - 24,64 x 160,03 - 130 x 8,10 - 12,5 x 90,00 - 39 x 2,44 - 0,087 x 10 315,01 - 0,0024 x 2 147,00 - 0,09 x 8 559,50 - 0,27 x 11 498,00 ИНДЕКС К ПОЗИЦИИ(справочно): 2 Минстрой России Письмо № 9351-ИФ/09 от 11.03.2021 СМР=6,7 НР (542 руб.): 130% от ФОТ (417 руб.) СП (371 руб.): 89% от ФОТ (417 руб.) | км | 0.068 | 4656.43 | 4636.84 | 19.59 | 2.84 | 317 | 316 | 1
6 | ФЕРм08-02-142-01 Приказ Минстроя России от 26.12.2019 №876/пр | Устройство постели при одном кабеле в траншее ИНДЕКС К ПОЗИЦИИ(справочно): 2 Минстрой России Письмо № 9351-ИФ/09 от 11.03.2021 СМР=6,7 НР (67 руб.): 95% от ФОТ (70 руб.) СП (46 руб.): 65% от ФОТ (70 руб.) | 100 м | 0.56 | 307.09 | 49.82 | 256.27 | 45.24 | 172 | 28 | 144 | 25
7 | ФЕРм08-02-142-02 Приказ Минстроя России от 26.12.2019 №876/пр | На каждый последующий кабель добавлять к расценке 08-02-142-01 ИНДЕКС К ПОЗИЦИИ(справочно): 2 Минстрой России Письмо № 9351-ИФ/09 от 11.03.2021 СМР=6,7 НР (13 руб.): 95% от ФОТ (14 руб.) СП (9 руб.): 65% от ФОТ (14 руб.) | 100 м | 0.56 | 24.34 | 18.71 | 5.26 | 0.93 | 14 | 10 | 3 | 1
8 | ФЕРм10-06-048-05 Приказ Минстроя России от 26.12.2019 №876/пр (Применительно к прокладке ленты сигнальной) | Прокладка волоконно-оптических кабелей в траншее 194,96 = 2 199,76 - 4 x 332,31 - 4 x 110,86 - 4 x 58,03 ИНДЕКС К ПОЗИЦИИ(справочно): 2 Минстрой России Письмо № 9351-ИФ/09 от 11.03.2021 СМР=6,7 НР (11 руб.): 80% от ФОТ (14 руб.) СП (6 руб.): 45% от ФОТ (14 руб.) | км кабеля | 0.056 | 194.96 | 191.14 |  |  | 11 | 11
9 | ФЕР01-01-033-02 Приказ Минстроя России от 26.12.2019 №876/пр | Засыпка траншей и котлованов с перемещением грунта до 5 м бульдозерами мощностью: 59 кВт (80 л.с.), группа грунтов 2 ИНДЕКС К ПОЗИЦИИ(справочно): 2 Минстрой России Письмо № 9351-ИФ/09 от 11.03.2021 СМР=6,7 НР (2 руб.): 95% от ФОТ (2 руб.) СП (1 руб.): 50% от ФОТ (2 руб.) | 1000 м3 | 0.023 | 479.33 |  | 479.33 | 93.5 | 11 |  | 11 | 2
10 | ФЕР01-02-061-02 Приказ Минстроя России от 26.12.2019 №876/пр | Засыпка вручную траншей, пазух котлованов и ям, группа грунтов: 2 ИНДЕКС К ПОЗИЦИИ(справочно): 2 Минстрой России Письмо № 9351-ИФ/09 от 11.03.2021 СМР=6,7 НР (31 руб.): 80% от ФОТ (39 руб.) СП (18 руб.): 45% от ФОТ (39 руб.) | 100 м3 | 0.04 | 729 | 729 |  |  | 29 | 29
11 | ФЕРм08-02-165-07 Приказ Минстроя России от 26.12.2019 №876/пр | Муфта концевая эпоксидная для 3-жильного кабеля напряжением: до 10 кВ, сечение одной жилы до 120 мм2 (прим) ИНДЕКС К ПОЗИЦИИ(справочно): 2 Минстрой России Письмо № 9351-ИФ/09 от 11.03.2021 СМР=6,7 НР (622 руб.): 95% от ФОТ (655 руб.) СП (426 руб.): 65% от ФОТ (655 руб.) | шт | 4 | 764.34 | 57.25 | 703.89 | 66.68 | 3057 | 229 | 2816 | 267
12 | ФЕР27-09-012-01 Приказ Минстроя России от 26.12.2019 №876/пр | При установке дополнительных щитков добавлять к расценкам таблиц c 27-09-008 по 27-09-011 ИНДЕКС К ПОЗИЦИИ(справочно): 2 Минстрой России Письмо № 9351-ИФ/09 от 11.03.2021 СМР=6,7 НР (21 руб.): 142% от ФОТ (15 руб.) СП (14 руб.): 95% от ФОТ (15 руб.) | 100 шт | 0.02 | 876.04 | 588.57 |  |  | 18 | 12
13 | ФЕРм08-02-144-06 Приказ Минстроя России от 26.12.2019 №876/пр | Присоединение к зажимам жил проводов или кабелей сечением: до 150 мм2 ИНДЕКС К ПОЗИЦИИ(справочно): 2 Минстрой России Письмо № 9351-ИФ/09 от 11.03.2021 СМР=6,7 НР (43 руб.): 95% от ФОТ (45 руб.) СП (29 руб.): 65% от ФОТ (45 руб.) | 100 шт | 0.16 | 217.84 | 213.57 |  |  | 35 | 34
Итого по разделу 1 | [8 empty] | 56535
Раздел 2. Прокладка кабеля
14 | ФЕРм08-02-141-04 Приказ Минстроя России от 26.12.2019 №876/пр | Кабель до 35 кВ в готовых траншеях без покрытий, масса 1 м: до 6 кг ИНДЕКС К ПОЗИЦИИ(справочно): 2 Минстрой России Письмо № 9351-ИФ/09 от 11.03.2021 СМР=6,7 НР (276 руб.): 95% от ФОТ (291 руб.) СП (189 руб.): 65% от ФОТ (291 руб.) | 100 м | 1.12 | 508.16 | 163.94 | 270.03 | 33.13 | 569 | 184 | 302 | 37
15 | ФЕРм08-02-148-04 Приказ Минстроя России от 26.12.2019 №876/пр | Кабель до 35 кВ в проложенных трубах, блоках и коробах, масса 1 м кабеля: до 6 кг ИНДЕКС К ПОЗИЦИИ(справочно): 2 Минстрой России Письмо № 9351-ИФ/09 от 11.03.2021 СМР=6,7 НР (263 руб.): 95% от ФОТ (277 руб.) СП (180 руб.): 65% от ФОТ (277 руб.) | 100 м | 0.94 | 332.39 | 216.58 | 76.32 | 5.02 | 312 | 204 | 72 | 5
Итого по разделу 2 Прокладка кабеля | [8 empty] | 13635
Раздел 3. Материалы
16 | ФССЦ-21.1.06.07-0016 Приказ Минстроя России от 26.12.2019 №876/пр | Кабель силовой с алюминиевыми жилами АВБбШв 4х50-660 ИНДЕКС К ПОЗИЦИИ(справочно): 1 Минстрой России Письмо № 9351-ИФ/09 от 11.03.2021 СМР=8,69 | 1000 м | 0.21 | 41462.2 |  |  |  | 8707
17 | ФССЦ-20.2.09.08-0009 Приказ Минстроя России от 26.12.2019 №876/пр | Муфта кабельная концевая термоусаживаемая 4КВТп-1-35/50и (прим) ИНДЕКС К ПОЗИЦИИ(справочно): 1 Минстрой России Письмо № 9351-ИФ/09 от 11.03.2021 СМР=8,69 | компл | 4 | 224.39 |  |  |  | 898
18 | ФССЦ-02.3.01.02-0041 Приказ Минстроя России от 26.12.2019 №876/пр | Смесь песчаная для строительных работ (песок природный-50%, песок обогащенный-50%) ИНДЕКС К ПОЗИЦИИ(справочно): 1 Минстрой России Письмо № 9351-ИФ/09 от 11.03.2021 СМР=8,69 | м3 | 8.75 | 72 |  |  |  | 630
19 | ФССЦ-01.7.06.08-0012 Приказ Минстроя России от 01.06.2020 №294/пр | Лента сигнальная "Электро" с логотипом "Осторожно кабель" ЛСЭ-300 (100 мх300 мм) ИНДЕКС К ПОЗИЦИИ(справочно): 1 Минстрой России Письмо № 9351-ИФ/09 от 11.03.2021 СМР=8,69 | шт | 0.56 | 376.94 |  |  |  | 211
20 | ФССЦ-24.3.03.06-0023 Приказ Минстроя России от 26.12.2019 №876/пр | Трубы дренажные полиэтиленовые гофрированные двухслойные, класс кольцевой жесткости SN8, номинальный внутренний диаметр 110 мм ИНДЕКС К ПОЗИЦИИ(справочно): 1 Минстрой России Письмо № 9351-ИФ/09 от 11.03.2021 СМР=8,69 | м | 68 | 49.1 |  |  |  | 3339
21 | ФССЦ-20.1.02.23-0021 Приказ Минстроя России от 26.12.2019 №876/пр | Метки самоклеющиеся для нумерации баз ADD-TAG ИНДЕКС К ПОЗИЦИИ(справочно): 1 Минстрой России Письмо № 9351-ИФ/09 от 11.03.2021 СМР=8,69 | 100 шт | 0.04 | 189.56 |  |  |  | 8
22 | ФССЦ-20.1.02.23-0091 Приказ Минстроя России от 26.12.2019 №876/пр | Плакат по ТБ ИНДЕКС К ПОЗИЦИИ(справочно): 1 Минстрой России Письмо № 9351-ИФ/09 от 11.03.2021 СМР=8,69 | 100 шт | 0.04 | 4000 |  |  |  | 160
23 | ФССЦ-04.2.01.01-0015 Приказ Минстроя России от 26.12.2019 №876/пр | Смеси асфальтобетонные горячие плотные мелкозернистые, марка I, тип Б с добавкой КМА КОЛТЕК ИНДЕКС К ПОЗИЦИИ(справочно): 1 Минстрой России Письмо № 9351-ИФ/09 от 11.03.2021 СМР=8,69 | т | 0.6 | 744.35 |  |  |  | 447
Итого по разделу 3 Материалы | [8 empty] | 125136
Раздел 4. Транспортные средства
24 О | ФСЭМ-91.13.03-031 Приказ Минстроя России от 26.12.2019 №876/пр | Автофургоны-мастерские тип Кунг ИНДЕКС К ПОЗИЦИИ(справочно): 1 Минстрой России Письмо № 9351-ИФ/09 от 11.03.2021 СМР=8,69 | маш.-ч | 12 | 179.02 |  | 179.02 | 13.5 | 2148 |  | 2148 | 162
25 | ФСЭМ-91.01.05-066 Приказ Минстроя России от 26.12.2019 №876/пр | Экскаваторы на гусеничном ходу импортного производства, емкость ковша 0,25 м3 ИНДЕКС К ПОЗИЦИИ(справочно): 1 Минстрой России Письмо № 9351-ИФ/09 от 11.03.2021 СМР=8,69 НР (154 руб.): 95% от ФОТ (162 руб.) СП (81 руб.): 50% от ФОТ (162 руб.) | маш.-ч | 12 | 131 |  | 131 | 13.5 | 1572 |  | 1572 | 162
26 О | ФСЭМ-91.14.04-002 Приказ Минстроя России от 26.12.2019 №876/пр | Тягачи седельные, грузоподъемность 15 т ИНДЕКС К ПОЗИЦИИ(справочно): 1 Минстрой России Письмо № 9351-ИФ/09 от 11.03.2021 СМР=8,69 | маш.-ч | 12 | 94.38 |  | 94.38 | 13.5 | 1133 |  | 1133 | 162
27 О | ФСЭМ-91.14.05-012 Приказ Минстроя России от 26.12.2019 №876/пр | Полуприцепы общего назначения, грузоподъемность 15 т ИНДЕКС К ПОЗИЦИИ(справочно): 1 Минстрой России Письмо № 9351-ИФ/09 от 11.03.2021 СМР=8,69 | маш.-ч | 12 | 19.76 |  | 19.76 |  | 237 |  | 237
Итого по разделу 4 Транспортные средства | [8 empty] | 46274
Раздел 5. Погрузочные работы
28 | ФССЦпг-01-01-01-045 Приказ Минстроя России от 26.12.2019 №876/пр | Погрузо-разгрузочные работы при автомобильных перевозках: Погрузка прочих материалов, деталей (с использованием погрузчика) ИНДЕКС К ПОЗИЦИИ(справочно): 1 Минстрой России Письмо № 9351-ИФ/09 от 11.03.2021 СМР=8,69 | 1 т груза | 20 | 17.95 |  |  |  | 359
29 | ФССЦпг-01-01-02-045 Приказ Минстроя России от 26.12.2019 №876/пр | Погрузо-разгрузочные работы при автомобильных перевозках: Разгрузка прочих материалов, деталей (с использованием погрузчика) ИНДЕКС К ПОЗИЦИИ(справочно): 1 Минстрой России Письмо № 9351-ИФ/09 от 11.03.2021 СМР=8,69 | 1 т груза | 20 | 14.41 |  |  |  | 288
30 | ФССЦпг-03-02-01-175 Приказ Минстроя России от 26.12.2019 №876/пр | Перевозка грузов автомобилями бортовыми грузоподъемностью до 5 т на расстояние: I класс груза до 175 км ИНДЕКС К ПОЗИЦИИ(справочно): 1 Минстрой России Письмо № 9351-ИФ/09 от 11.03.2021 СМР=8,69 | 1 т груза | 20 | 122.65 |  |  |  | 2453
31 | ФССЦпг-03-21-01-175 Приказ Минстроя России от 26.12.2019 №876/пр | Перевозка грузов автомобилями-самосвалами грузоподъемностью 10 т работающих вне карьера на расстояние: I класс груза до 175 км ИНДЕКС К ПОЗИЦИИ(справочно): 1 Минстрой России Письмо № 9351-ИФ/09 от 11.03.2021 СМР=8,69 НР 0% от СП 0% от | 1 т груза | 14 | 76.37 |  | 76.37 |  | 1069 |  | 1069
Итого по разделу 5 Погрузочные работы | [8 empty] | 37158
ИТОГИ ПО СМЕТЕ:
Итого прямые затраты по смете в базисных ценах | [8 empty] | 28823 | 1226 | 9951 | 868
Итого прямые затраты по смете с учетом коэффициентов к итогам | [8 empty] | 30534 | 1617 | 11271 | 991
В том числе, справочно:
Приказ от 04.09.2019 № 519/пр прил.2 табл.3 п.5 Производство работ осуществляется в охранной зоне действующей воздушной линии электропередачи, вблизи объектов, находящихся под напряжением, внутри объектов капитального строительства, внутренняя проводка в которых не обесточена, если это приведет к ограничению действий рабочих в соответствии с требованиями техники безопасности ОЗП=1,2; ЭМ=1,2; ЗПМ=1,2; ТЗ=1,2; ТЗМ=1,2 (Поз. 1, 9, 2, 8, 10, 3, 12, 4-7, 11, 13-15) | [8 empty] | 1002 | 245 | 758 | 76
Приказ от 04.09.2019 № 519/пр прил.2 табл.3 п.10.3 Производство ремонтно-строительных работ осуществляется в стесненных условиях застроенной части населенных пунктов: территорий общего пользования ОЗП=1,1; ЭМ=1,1; ЗПМ=1,1; ТЗ=1,1; ТЗМ=1,1 (Поз. 1, 9, 2, 8, 10, 3, 12, 4-5, 31, 6-7, 11, 13-15) | [8 empty] | 709 | 147 | 562 | 46
Накладные расходы | [8 empty] | 2367
Сметная прибыль | [8 empty] | 1570
Итоги по смете:
Итого Строительные работы | [8 empty] | 72023
Итого Монтажные работы | [8 empty] | 176123
Итого Оборудование | [8 empty] | 30571
Итого | [8 empty] | 278717
Справочно, в базисных ценах:
Материалы | [8 empty] | 17646
Машины и механизмы | [8 empty] | 11271
ФОТ | [8 empty] | 2608
Оборудование | [8 empty] | 3518
Накладные расходы | [8 empty] | 2367
Сметная прибыль | [8 empty] | 1570
Итого СМР для расчета лимитированных затрат | [8 empty] | 248146
Командировочные расходы (ТЗ+ТЗМ)/8*200 | [8 empty] | 5525
Итого | [8 empty] | 253671
Итого с оборудованием (30 571) | [8 empty] | 284242
ИТОГО по смете | [8 empty] | 289074
НДС 20% | [8 empty] | 57814.8
ВСЕГО по смете | [8 empty] | 346888.8