## ЛСР по форме №4
ЛОКАЛЬНЫЙ СМЕТНЫЙ РАСЧЕТ № 2
(локальная смета)
Объект: ПС 35/10 Муравьевка, CS0002239
(наименование работ и затрат, наименование объекта)
| Сметная стоимость _______________________________________________________________________________________________ |  | ___________________________6448,759 |  | тыс. руб.
| строительных работ _______________________________________________________________________________________________ |  | _______________________________________________________________________________________________289,447 |  | тыс. руб.
| монтажных работ _______________________________________________________________________________________________ |  | _______________________________________________________________________________________________5506,251 |  | тыс. руб.
| прочих _______________________________________________________________________________________________ |  | _______________________________________________________________________________________________279,169 |  | тыс. руб.
| Средства на оплату труда _______________________________________________________________________________________________ |  | ___________________________753,421 |  | тыс. руб.
| Сметная трудоемкость _______________________________________________________________________________________________ |  | _______________________________________________________________________________________________1728,89 |  | чел.час
Составлен(а) в текущих (прогнозных) ценах по состоянию на IV квартал 2021 года
№ пп | Шифр и номер позиции норматива | Наименование работ и затрат, единица измерения | Количество | Стоимость единицы, руб. |  | Общая стоимость, руб. |  |  | Затраты труда рабочих, чел.-ч, не занятых обслуживанием машин
|  |  |  | всего | эксплуата- ции машин | Всего | оплаты труда | эксплуата- ция машин
|  |  |  | оплаты труда | в т.ч. оплаты труда |  |  | в т.ч. оплаты труда | на единицу | всего
1 | 2 | 3 | 4 | 5 | 6 | 7 | 8 | 9 | 10 | 11
Раздел 1. Электромонтажные работы
1.1 | ФЕРм08-01-059-01 Приказ Минстроя России от 26.12.2019 №876/пр | Демонтаж выключателя масляный: ВМПП, ВК или ВКЭ с приводом (шт) (Табл.3, п.4 Демонтаж оборудования, не пригодного для дальнейшего использования (предназначено в лом), без разборки и резки ОЗП=0,3; ЭМ=0,3 к расх.; ЗПМ=0,3; МАТ=0 к расх.; ТЗ=0,3; ТЗМ=0,3) ИНДЕКС К ПОЗИЦИИ: ФЕРм8-1-59-1 Индекс Юг 4 кв.2021 г. к ФЕРм8-1-59-1 ОЗП=37,01; ЭМ=10,52; ЗПМ=37,01; МАТ=8,63 | 9 | 1060,96 772,22 | 288,74 126,13 | 9549 | 6950 | 2599 1135 | 2.169 | 19.52
1.2 | ФЕРм11-04-008-01 Приказ Минстроя России от 26.12.2019 №876/пр | Демонтаж. Съемные и выдвижные блоки (модули, ячейки, ТЭЗ), масса: до 5 кг (шт) (Табл.3, п.4 Демонтаж оборудования, не пригодного для дальнейшего использования (предназначено в лом), без разборки и резки ОЗП=0,3; ЭМ=0,3 к расх.; ЗПМ=0,3; МАТ=0 к расх.; ТЗ=0,3; ТЗМ=0,3) ИНДЕКС К ПОЗИЦИИ: ФЕРм11-4-8-1 Индекс Юг 4 кв.2021 г. к ФЕРм11-4-8-1 ОЗП=37,01; ЭМ=12,08; ЗПМ=37,01; МАТ=1,11 | 27 | 101,21 98,82 | 2,39 1,33 | 2733 | 2668 | 65 36 | 0.309 | 8.34
1.3 | ФЕРм08-01-059-01 Приказ Минстроя России от 26.12.2019 №876/пр | Монтаж выключателя масляный: ВМПП, ВК или ВКЭ с приводом (применительно вакуумного выключателя) (шт) ИНДЕКС К ПОЗИЦИИ: ФЕРм8-1-59-1 Индекс Юг 4 кв.2021 г. к ФЕРм8-1-59-1 ОЗП=37,01; ЭМ=10,52; ЗПМ=37,01; МАТ=8,63 | 9 | 3783,42 2574,05 | 962,47 420,43 | 34051 | 23166 | 8662 3784 | 7.23 | 65.07
1.4 | ФЕРм11-04-008-01 Приказ Минстроя России от 26.12.2019 №876/пр | Съемные и выдвижные блоки (модули, ячейки, ТЭЗ), масса: до 5 кг (шт) ИНДЕКС К ПОЗИЦИИ: ФЕРм11-4-8-1 Индекс Юг 4 кв.2021 г. к ФЕРм11-4-8-1 ОЗП=37,01; ЭМ=12,08; ЗПМ=37,01; МАТ=1,11 | 9 | 337,56 329,39 | 7,97 4,44 | 3038 | 2965 | 72 40 | 1.03 | 9.27
1.5 | ФЕРм08-02-147-10 Приказ Минстроя России от 26.12.2019 №876/пр | Кабель до 35 кВ по установленным конструкциям и лоткам с креплением по всей длине, масса 1 м кабеля: до 1 кг (100 м) ИНДЕКС К ПОЗИЦИИ: ФЕРм8-2-147-10 Индекс Юг 4 кв.2021 г. к ФЕРм8-2-147-10 ОЗП=37,01; ЭМ=10,81; ЗПМ=37,01; МАТ=13,02 | 10,8 1080 / 100 | 5892,62 4898,27 | 542,55 185,79 | 63640 | 52901 | 5860 2007 | 14.08 | 152.06
1.6 | ФЕРм08-03-574-01 Приказ Минстроя России от 26.12.2019 №876/пр | Разводка по устройствам и подключение жил кабелей или проводов сечением: до 10 мм2 (100 шт) ИНДЕКС К ПОЗИЦИИ: ФЕРм8-3-574-1 Индекс Юг 4 кв.2021 г. к ФЕРм8-3-574-1 ОЗП=37,01; ЭМ=12,21; ЗПМ=37,01; МАТ=4,8 | 19,5 1950 / 100 | 6168,64 5672,15 | 22,1 9,62 | 120288 | 110607 | 431 188 | 15.45 | 301.28
1.7 | ФЕРм08-02-158-04 Приказ Минстроя России от 26.12.2019 №876/пр | Заделка концевая сухая для контрольного кабеля сечением одной жилы: до 2,5 мм2, количество жил до 4 (шт) ИНДЕКС К ПОЗИЦИИ: ФЕРм8-2-158-4 Индекс Юг 4 кв.2021 г. к ФЕРм8-2-158-4 ОЗП=37,01; ЗПМ=37,01; МАТ=13,2 | 1755 | 150 72,91 |  | 263250 | 127957 |  | 0.21 | 368.55
1.8 | ФЕРм08-02-397-01 Приказ Минстроя России от 26.12.2019 №876/пр | Профиль перфорированный монтажный длиной 2 м (Монтаж DIN-рейки) (100 м) (МАТ=0 к расх.) ИНДЕКС К ПОЗИЦИИ: ФЕРм8-2-397-1 Индекс Юг 4 кв.2021 г. к ФЕРм8-2-397-1 ОЗП=37,01; ЭМ=14,06; ЗПМ=37,01; МАТ=5,1 | 0,09 9 / 100 | 4313,67 2977,83 | 1335,84 863,44 | 388 | 268 | 120 78 | 8.56 | 0.77
1.9 | ФЕРм08-03-641-02 Приказ Минстроя России от 26.12.2019 №876/пр | Коробка клеммная, количество зажимов: до 36х36 (шт) ИНДЕКС К ПОЗИЦИИ: ФЕРм8-3-641-2 Индекс Юг 4 кв.2021 г. к ФЕРм8-3-641-2 ОЗП=37,01; ЭМ=7,82; ЗПМ=37,01; МАТ=3,29 | 1 | 17003,47 6755,07 | 6.96 | 17003 | 6755 | 7 | 20.6 | 20.6
1.10 | ФЕРм08-03-575-01 Приказ Минстроя России от 26.12.2019 №876/пр | Прибор или аппарат (шт) ИНДЕКС К ПОЗИЦИИ: ФЕРм8-3-575-1 Индекс Юг 4 кв.2021 г. к ФЕРм8-3-575-1 ОЗП=37,01; ЗПМ=37,01; МАТ=8,13 | 18 | 381,33 378,24 |  | 6864 | 6808 |  | 1.03 | 18.54
1.11 | ФЕРм08-01-052-05 Приказ Минстроя России от 26.12.2019 №876/пр | Демонтаж. Изолятор проходной с овальным или квадратным фланцем напряжением: до 10 кВ (шт) (Приказ от 04.09.2019 № 519/пр табл.3 п.4 Демонтаж оборудования, не пригодного для дальнейшего использования (предназначено в лом), без разборки и резки ОЗП=0,3; ЭМ=0,3 к расх.; ЗПМ=0,3; МАТ=0 к расх.; ТЗ=0,3; ТЗМ=0,3) ИНДЕКС К ПОЗИЦИИ: ФЕРм8-1-52-5 Индекс Юг 4 кв.2021 г. к ФЕРм8-1-52-5 ОЗП=37,01; ЭМ=7,15; ЗПМ=37,01; МАТ=14,72 | 30 | 119,94 91,82 | 28,12 13,99 | 3598 | 2755 | 843 420 | 0.258 | 7.74
1.12 | ФЕРм08-01-052-05 Приказ Минстроя России от 26.12.2019 №876/пр | Изолятор проходной с овальным или квадратным фланцем напряжением: до 10 кВ (шт) ИНДЕКС К ПОЗИЦИИ: ФЕРм8-1-52-5 Индекс Юг 4 кв.2021 г. к ФЕРм8-1-52-5 ОЗП=37,01; ЭМ=7,15; ЗПМ=37,01; МАТ=14,72 | 30 | 432,93 306,07 | 93,74 46,63 | 12988 | 9182 | 2812 1399 | 0.86 | 25.8
1.13 | ФЕР26-01-059-01 Приказ Минстроя России от 26.12.2019 №876/пр | Устройство примыканий при гидроизоляции подземных и инженерных сооружений (применительно: Замена уплотнений ячеек 10 кВ) (100 м) (МАТ=0 к расх.) ИНДЕКС К ПОЗИЦИИ: ФЕР26-1-59-1 Индекс Юг 4 кв.2021 г. к ФЕР26-1-59-1 ОЗП=37,01; ЭМ=3,48; ЗПМ=37,01; МАТ=3,95 | 2,88 288 / 100 | 7293,01 6711,4 | 581,61 95,12 | 21004 | 19329 | 1675 274 | 18.85 | 54.29
1.14 | ФЕР13-06-003-01 Приказ Минстроя России от 26.12.2019 №876/пр | Очистка поверхности щетками (м2) ИНДЕКС К ПОЗИЦИИ: ФЕР13-6-3-1 Индекс Юг 4 кв.2021 г. к ФЕР13-6-3-1 ОЗП=37,01; ЗПМ=37,01 | 157.5 | 284,24 284,24 |  | 44768 | 44768 |  | 0.9 | 141.75
1.15 | ФЕР13-06-004-01 Приказ Минстроя России от 26.12.2019 №876/пр | Обеспыливание поверхности (м2) ИНДЕКС К ПОЗИЦИИ: ФЕР13-6-4-1 Индекс Юг 4 кв.2021 г. к ФЕР13-6-4-1 ОЗП=37,01; ЭМ=2,67; ЗПМ=37,01 | 157.5 | 23,09 22,21 | 0.88 | 3637 | 3498 | 139 | 0.07 | 11.03
1.16 | ФЕР13-07-001-02 Приказ Минстроя России от 26.12.2019 №876/пр | Обезжиривание поверхностей аппаратов и трубопроводов диаметром до 500 мм: уайт-спиритом (100 м2) ИНДЕКС К ПОЗИЦИИ: ФЕР13-7-1-2 Индекс Юг 4 кв.2021 г. к ФЕР13-7-1-2 ОЗП=37,01; ЭМ=11,62; ЗПМ=37,01; МАТ=16,49 | 1,575 157,5 / 100 | 6632,71 2937,11 | 25,91 12,21 | 10447 | 4626 | 41 19 | 9.08 | 14.3
1.17 | ФЕРр62-29-2 Приказ Минстроя России от 26.12.2019 №876/пр | Окраска масляными составами ранее окрашенных больших металлических поверхностей (кроме крыш): за два раза (100 м2) ИНДЕКС К ПОЗИЦИИ: ФЕРр62-29-2 Индекс Юг 4 кв.2021 г. к ФЕРр62-29-2 ОЗП=37,01; ЭМ=12,08; ЗПМ=37,01; МАТ=6,81 | 1,575 157,5 / 100 | 6935,24 5887,18 | 7,97 4,44 | 10923 | 9272 | 13 7 | 18.2 | 28.67
Итого по разделу 1 Электромонтажные работы | [5 empty] | 1735525 |  |  |  | 1247.58
Раздел 2. Пусконаладочные работы
2.1 | ФЕРп01-12-029-01 Приказ Минстроя России от 26.12.2019 №876/пр | Испытание цепи вторичной коммутации /Применительно: Измерение сопротивления изоляции вторичных цепей, в том числе электромагнитов управления и электро- двигателей заводки пружин/ (испытание) (Пуско-наладка "вхолостую" ПЗ=0,8 (ОЗП=0,8; ЭМ=0,8; ЗПМ=0,8; МАТ=0,8; ТЗ=0,8; ТЗМ=0,8)) ИНДЕКС К ПОЗИЦИИ: ФЕРп1-12-29-1 Индекс Юг 4 кв.2021 г. к ФЕРп1-12-29-1 ОЗП=25,4; ЗПМ=25,4 | 27 | 396,65 396,65 |  | 10710 | 10710 |  | 1.296 | 34.99
2.2 | ФЕРп01-12-029-01 Приказ Минстроя России от 26.12.2019 №876/пр | Испытание цепи вторичной коммутации (испытание) (Пуско-наладка "вхолостую" ПЗ=0,8 (ОЗП=0,8; ЭМ=0,8; ЗПМ=0,8; МАТ=0,8; ТЗ=0,8; ТЗМ=0,8)) ИНДЕКС К ПОЗИЦИИ: ФЕРп1-12-29-1 Индекс Юг 4 кв.2021 г. к ФЕРп1-12-29-1 ОЗП=25,4; ЗПМ=25,4 | 27 | 396,65 396,65 |  | 10710 | 10710 |  | 1.296 | 34.99
2.3 | ФЕРп01-11-010-02 Приказ Минстроя России от 26.12.2019 №876/пр | Измерение сопротивления растеканию тока: контура с диагональю до 20 м (Применительно: Измерение сопротивления токоведущего контура выключателя) (измерение) (Пуско-наладка "вхолостую" ПЗ=0,8 (ОЗП=0,8; ЭМ=0,8; ЗПМ=0,8; МАТ=0,8; ТЗ=0,8; ТЗМ=0,8)) ИНДЕКС К ПОЗИЦИИ: ФЕРп1-11-10-2 Индекс Юг 4 кв.2021 г. к ФЕРп1-11-10-2 ОЗП=25,4; ЗПМ=25,4 | 27 | 421,64 421,64 |  | 11384 | 11384 |  | 1.296 | 34.99
2.4 | ФЕРп01-11-021-01 Приказ Минстроя России от 26.12.2019 №876/пр | Измерение переходных сопротивлений постоянному току контактов шин распределительных устройств напряжением: до 10 кВ (Применительно: Измерение сопротивления постоянному току электромагнитов управления) (измерение) (Пуско-наладка "вхолостую" ПЗ=0,8 (ОЗП=0,8; ЭМ=0,8; ЗПМ=0,8; МАТ=0,8; ТЗ=0,8; ТЗМ=0,8)) ИНДЕКС К ПОЗИЦИИ: ФЕРп1-11-21-1 Индекс Юг 4 кв.2021 г. к ФЕРп1-11-21-1 ОЗП=25,4; ЗПМ=25,4 | 18 | 213,36 213,36 |  | 3840 | 3840 |  | 0.656 | 11.81
2.5 | ФЕРп01-11-010-02 Приказ Минстроя России от 26.12.2019 №876/пр | Измерение сопротивления растеканию тока: контура с диагональю до 20 м (Применительно: проверка минимального напряжения срабатывания выключателя) (измерение) (Пуско-наладка "вхолостую" ПЗ=0,8 (ОЗП=0,8; ЭМ=0,8; ЗПМ=0,8; МАТ=0,8; ТЗ=0,8; ТЗМ=0,8)) ИНДЕКС К ПОЗИЦИИ: ФЕРп1-11-10-2 Индекс Юг 4 кв.2021 г. к ФЕРп1-11-10-2 ОЗП=25,4; ЗПМ=25,4 | 9 | 421,64 421,64 |  | 3795 | 3795 |  | 1.296 | 11.66
2.6 | ФЕРп01-11-023-01 Приказ Минстроя России от 26.12.2019 №876/пр | Снятие характеристик коммутационных аппаратов: временных (шт) (Пуско-наладка "вхолостую" ПЗ=0,8 (ОЗП=0,8; ЭМ=0,8; ЗПМ=0,8; МАТ=0,8; ТЗ=0,8; ТЗМ=0,8)) ИНДЕКС К ПОЗИЦИИ: ФЕРп1-11-23-1 Индекс Юг 4 кв.2021 г. к ФЕРп1-11-23-1 ОЗП=25,4; ЗПМ=25,4 | 9 | 421,64 421,64 |  | 3795 | 3795 |  | 1.296 | 11.66
2.7 | ФЕРп01-12-020-01 Приказ Минстроя России от 26.12.2019 №876/пр | Испытание сборных и соединительных шин напряжением: до 11 кВ /Применительно: Испытание изоляции выключателя повышенным напряжением./ (испытание) (Пуско-наладка "вхолостую" ПЗ=0,8 (ОЗП=0,8; ЭМ=0,8; ЗПМ=0,8; МАТ=0,8; ТЗ=0,8; ТЗМ=0,8)) ИНДЕКС К ПОЗИЦИИ: ФЕРп1-12-20-1 Индекс Юг 4 кв.2021 г. к ФЕРп1-12-20-1 ОЗП=25,4; ЗПМ=25,4 | 9 | 1697,74 1697,74 |  | 15280 | 15280 |  | 5.832 | 52.49
2.8 | ФЕРм10-02-053-01 Приказ Минстроя России от 26.12.2019 №876/пр | Включение электропитания на оборудование (Применительно: :испытание выключателей опробованием не менее 5-ти циклов) (статив) (Пуско-наладка "вхолостую" ПЗ=0,8 (ОЗП=0,8; ЭМ=0,8; ЗПМ=0,8; МАТ=0,8; ТЗ=0,8; ТЗМ=0,8)) ИНДЕКС К ПОЗИЦИИ: ФЕРм10-2-53-1 Индекс Юг 4 кв.2021 г. к ФЕРм10-2-53-1 ОЗП=37,01; ЗПМ=37,01; МАТ=1,13 | 9 | 2004,2 2002,98 |  | 18038 | 18027 |  | 4.88 | 43.92
2.9 | ФЕРп01-12-021-02 Приказ Минстроя России от 26.12.2019 №876/пр | Испытание аппарата коммутационного напряжением: до 35 кВ (Применительно: Проверка отключения выключателя от токовой защиты первичным током с помощью нагрузочного устройства ) (испытание) (Пуско-наладка "вхолостую" ПЗ=0,8 (ОЗП=0,8; ЭМ=0,8; ЗПМ=0,8; МАТ=0,8; ТЗ=0,8; ТЗМ=0,8)) ИНДЕКС К ПОЗИЦИИ: ФЕРп1-12-21-2 Индекс Юг 4 кв.2021 г. к ФЕРп1-12-21-2 ОЗП=25,4; ЗПМ=25,4 | 18 | 665,07 665,07 |  | 11971 | 11971 |  | 2.16 | 38.88
2.10 | ФЕРп01-11-026-02 Приказ Минстроя России от 26.12.2019 №876/пр | Снятие, обработка и анализ: векторных диаграмм (шт) (Пуско-наладка "вхолостую" ПЗ=0,8 (ОЗП=0,8; ЭМ=0,8; ЗПМ=0,8; МАТ=0,8; ТЗ=0,8; ТЗМ=0,8)) ИНДЕКС К ПОЗИЦИИ: ФЕРп1-11-26-2 Индекс Юг 4 кв.2021 г. к ФЕРп1-11-26-2 ОЗП=25,4; ЗПМ=25,4 | 36 | 421,64 421,64 |  | 15179 | 15179 |  | 1.296 | 46.66
2.11 | ФЕРп01-03-008-01 Приказ Минстроя России от 26.12.2019 №876/пр | Выключатель: нагрузки напряжением до 11 кВ (Применительно: Наладка микропроцессорного терминала «Орион-РТЗ-З») (шт) (Пуско-наладка "вхолостую" ПЗ=0,8 (ОЗП=0,8; ЭМ=0,8; ЗПМ=0,8; МАТ=0,8; ТЗ=0,8; ТЗМ=0,8)) ИНДЕКС К ПОЗИЦИИ: ФЕРп1-3-8-1 Индекс Юг 4 кв.2021 г. к ФЕРп1-3-8-1 ОЗП=25,4; ЗПМ=25,4 | 9 | 2010,05 2010,05 |  | 18090 | 18090 |  | 6.48 | 58.32
Итого по разделу 2 Пусконаладочные работы | [5 empty] | 322445 |  |  |  | 481.31
Раздел 3. Перевозка
3.1 | ФССЦпг-01-01-01-015 Приказ Минстроя России от 26.12.2019 №876/пр | Погрузо-разгрузочные работы при автомобильных перевозках: Погрузка металлических конструкций массой до 1 т (монтируемые материалы) (1 т груза) ИНДЕКС К ПОЗИЦИИ: ФССЦпг1-1-1-15 Индекс Юг 4 кв.2021 г. к ФССЦпг1-1-1-15 ОЗП=21,78; ЭМ=21,78; ЗПМ=21,78; МАТ=21,78 | 1.9 | 486.35 |  | 924
3.2 | ФССЦпг-03-02-01-098 Приказ Минстроя России от 26.12.2019 №876/пр | Перевозка грузов автомобилями бортовыми грузоподъемностью до 5 т на расстояние: I класс груза до 98 км (1 т груза) ИНДЕКС К ПОЗИЦИИ: ФССЦпг3-2-1-98 Индекс Юг 4 кв.2021 г. к ФССЦпг3-2-1-98 ОЗП=16,43; ЭМ=16,43; ЗПМ=16,43; МАТ=16,43 | 1.9 | 1243.09 |  | 2362
3.3 | ФССЦпг-01-01-02-015 Приказ Минстроя России от 26.12.2019 №876/пр | Погрузо-разгрузочные работы при автомобильных перевозках: Разгрузка металлических конструкций массой до 1 т (монтируемые материалы) (1 т груза) ИНДЕКС К ПОЗИЦИИ: ФССЦпг1-1-2-15 Индекс Юг 4 кв.2021 г. к ФССЦпг1-1-2-15 ОЗП=21,78; ЭМ=21,78; ЗПМ=21,78; МАТ=21,78 | 1.9 | 486.35 |  | 924
Итого по разделу 3 Перевозка | [5 empty] | 4210
Раздел 4. Материалы, приобретаемые у заказчика по договору купли-продажи
4.1 | Прайс-лист | Вакуумный выключатель 10кВ ВВУ-ПЗ-10-20/1000 с компл. адапт(ретрофит) к ячейкам КРН-III-10 (шт) | 9 | 363840.94 |  | 3274568
4.2 | Прайс-лист | Микропроцессорный терминал «Орион-РТЗ» ГОСТ 14254 (шт.) | 9 | 63321.6 |  | 569894
Итого по разделу 4 Материалы, приобретаемые у заказчика по договору купли-продажи | [5 empty] | 3844462
Раздел 5. Материалы, не учтенные ценником
5.1 | Прайс-лист | Провод ПВ3 1 х 2,5 ГОСТ 6323-79 (м) МАТ=38,72/1,2 (Транспортно-складские расходы МАТ=2% к расх.) | 278.1 | 32.92 |  | 9155
5.2 | Прайс-лист | Провод ПВЗ 1 х 1,5 ГОСТ 6323-79 (м) (Транспортно-складские расходы МАТ=2% к расх.) | 834.3 | 20.72 |  | 17287
5.3 | Прайс-лист | DIN-рейка DIN-рейка 1250 мм оцинкованная (шт.) МАТ=103,5/1,2 (Транспортно-складские расходы МАТ=2% к расх.) | 9 | 87.98 |  | 792
5.4 | Прайс-лист | Клемма klemsan wgo1 (шт.) МАТ=178,08/1,2 (Транспортно-складские расходы МАТ=2% к расх.) | 135 | 151.37 |  | 20435
5.5 | Прайс-лист | Клемма klemsan avk (шт.) МАТ=43,8/1,2 (Транспортно-складские расходы МАТ=2% к расх.) | 630 | 37.23 |  | 23455
5.6 | Прайс-лист | Автоматический выключатель ABB С 4 (шт.) МАТ=141/1,2 (Транспортно-складские расходы МАТ=2% к расх.) | 18 | 119.85 |  | 2157
5.7 | Прайс-лист | Наконечник штыревой, 1,5 мм2 (шт.) МАТ=90,69/100/1,2 (Транспортно-складские расходы МАТ=2% к расх.) | 1170 | 0.78 |  | 913
5.8 | Прайс-лист | Наконечник штыревой, 2,5 мм2 (шт.) МАТ=0,83/1,2 (Транспортно-складские расходы МАТ=2% к расх.) | 225 | 0.7 |  | 158
5.9 | Прайс-лист | Наконечник кольцевой, 1,5 мм2 (шт.) МАТ=203,88/100/1,2 (Транспортно-складские расходы МАТ=2% к расх.) | 180 | 1.73 |  | 311
5.10 | Прайс-лист | Наконечник кольцевой, 2,5 мм2 (шт.) МАТ=310,62/100/1,2 (Транспортно-складские расходы МАТ=2% к расх.) | 180 | 2.64 |  | 475
5.11 | Прайс-лист | Прокладка резиновая пористая ПРП-40.П ГОСТ 19177-81 (м) МАТ=880/1,2*0,125 (Транспортно-складские расходы МАТ=2% к расх.) | 288 | 93.5 |  | 26928
5.12 | Прайс-лист | Растворитель - 647, ГОСТ 18188-72 (л) МАТ=113,4/1,2 (Транспортно-складские расходы МАТ=2% к расх.) | 22 | 96.39 |  | 2121
5.13 | Прайс-лист | Эмаль меламиновая серая (кг) МАТ=151,2/1,2 (Транспортно-складские расходы МАТ=2% к расх.) | 83 | 128.52 |  | 10667
5.14 | Прайс-лист | Изолятор проходной овальный фланец ИПУ-10/630-7.5 УХЛ1 ГОСТ 20454-85 (шт.) МАТ=1763,51/1,2 (Транспортно-складские расходы МАТ=2% к расх.) | 30 | 1498.98 |  | 44969
5.15 | Прайс-лист | Резина рулонная трансформаторная УМ-5,0 размер 2х1,2 м (кг) МАТ=337,37/1,2 (Транспортно-складские расходы МАТ=2% к расх.) | 27 | 286.76 |  | 7743
5.16 | Прайс-лист | Герметик силиконовый серый SS-999 ABRO (картридж) (шт.) МАТ=258,3/1,2 (Транспортно-складские расходы МАТ=2% к расх.) | 3 | 219.56 |  | 659
Итого по разделу 5 Материалы, не учтенные ценником | [5 empty] | 168225
ИТОГИ ПО СМЕТЕ:
Итого прямые затраты по смете в текущих ценах | [5 empty] | 4767858 | 557256 | 23339 9387 |  | 1627.95
Итого прямые затраты по смете с учетом коэффициентов к итогам | [5 empty] | 4959519 | 740748 | 31508 12673 |  | 1728.89
В том числе, справочно:
Приложение №10, , Табл.3, п.6 Производство ремонтно-строительных работ осуществляется внутри работающих трансформаторных и распределительных подстанций, электропомещениях (щитовые, пультовые, подстанции, реакторные, РУ и пункты, кабельные шахты, тоннели и каналы, кабельные полуэтажи) с действующим электрооборудованием или кабельными линиями под напряжением. ОЗП=1,35; ЭМ=1,35; ЗПМ=1,35; ТЗМ=1,35 (Поз. 1.13-1.17, 1.1, 1.3, 1.5-1.12, 1.2, 1.4) | [5 empty] | 160235 | 152066 | 8169 3285
Приложение №10, , Табл.4, п.4 Производство работ в электроустановках, находящихся под напряжением, с оформлением при этом наряда-допуска или распоряжения ОЗП=1,3; ТЗ=1,3 (Поз. 2.1-2.7, 2.9-2.11) | [5 empty] | 31426 | 31426 |  |  | 100.935
Накладные расходы | [5 empty] | 667834
В том числе, справочно:
65% ФОТ (от 136180) (Поз. 2.1-2.7, 2.9-2.11) | [5 empty] | 88517
80% ФОТ (от 30553) (Поз. 1.17, 2.8) | [5 empty] | 24443
90% ФОТ (от 71430) (Поз. 1.14-1.16) | [5 empty] | 64287
92% ФОТ (от 7708) (Поз. 1.2, 1.4) | [5 empty] | 7091
95% ФОТ (от 481086) (Поз. 1.1, 1.3, 1.5-1.12, 5.15-5.16) | [5 empty] | 457032
100% ФОТ (от 26464) (Поз. 1.13) | [5 empty] | 26464
Сметная прибыль | [5 empty] | 447514
В том числе, справочно:
40% ФОТ (от 136180) (Поз. 2.1-2.7, 2.9-2.11) | [5 empty] | 54472
50% ФОТ (от 12526) (Поз. 1.17) | [5 empty] | 6263
60% ФОТ (от 18027) (Поз. 2.8) | [5 empty] | 10816
65% ФОТ (от 488794) (Поз. 1.1, 1.3, 1.5-1.12, 5.15-5.16, 1.2, 1.4) | [5 empty] | 317716
70%*0,85 ФОТ (от 97894) (Поз. 1.13-1.16) | [5 empty] | 58247
Итоги по смете:
Итого Строительные работы | [5 empty] | 289447 |  |  |  | 250.04
Итого Монтажные работы | [5 empty] | 5506251 |  |  |  | 1041.46
Итого Прочие затраты | [5 empty] | 279169 |  |  |  | 437.39
Итого | [5 empty] | 6074867 |  |  |  | 1728.89
В том числе:
Материалы | [5 empty] | 4187263
Машины и механизмы | [5 empty] | 31508
ФОТ | [5 empty] | 753421
Накладные расходы | [5 empty] | 667834
Сметная прибыль | [5 empty] | 447514
Итого СМР для расчета лимитированных затрат | [5 empty] | 5795698
Командировочные расходы (1728,89+28,09)/8*500 | [5 empty] | 109811
Итого | [5 empty] | 5905509
Итого с прочими затратами (279 169) | [5 empty] | 6184678
Резерв средств на непредвиденные работы и затраты 1,5% от 6184678 | [5 empty] | 92770
Итого с непредвиденными | [5 empty] | 6277448
Дефлятор 0,02729 * 6277448 | [5 empty] | 171311
ВСЕГО по смете | [5 empty] | 6448759 |  |  |  | 1728.89