## ЛСР по форме №4
ЛОКАЛЬНЫЙ СМЕТНЫЙ РАСЧЕТ № 6
(локальная смета)
Объект: ПС 35/10 Васильевка, (ПОДСТАНЦИЯ ПС 35/10 Васильевка), CS0001737
(наименование работ и затрат, наименование объекта)
| Сметная стоимость _______________________________________________________________________________________________ |  | ___________________________6253,638 |  | тыс. руб.
| строительных работ _______________________________________________________________________________________________ |  | _______________________________________________________________________________________________265,737 |  | тыс. руб.
| монтажных работ _______________________________________________________________________________________________ |  | _______________________________________________________________________________________________5380,912 |  | тыс. руб.
| прочих _______________________________________________________________________________________________ |  | _______________________________________________________________________________________________248,148 |  | тыс. руб.
| Средства на оплату труда _______________________________________________________________________________________________ |  | ___________________________708,491 |  | тыс. руб.
| Сметная трудоемкость _______________________________________________________________________________________________ |  | _______________________________________________________________________________________________1615,44 |  | чел.час
Составлен(а) в текущих (прогнозных) ценах по состоянию на IV квартал 2021 года
№ пп | Шифр и номер позиции норматива | Наименование работ и затрат, единица измерения | Количество | Стоимость единицы, руб. |  | Общая стоимость, руб. |  |  | Затраты труда рабочих, чел.-ч, не занятых обслуживанием машин
|  |  |  | всего | эксплуата- ции машин | Всего | оплаты труда | эксплуата- ция машин
|  |  |  | оплаты труда | в т.ч. оплаты труда |  |  | в т.ч. оплаты труда | на единицу | всего
1 | 2 | 3 | 4 | 5 | 6 | 7 | 8 | 9 | 10 | 11
Раздел 1. Электромонтажные работы
1.1 | ФЕРм08-01-059-01 Приказ Минстроя России от 26.12.2019 №876/пр | Демонтаж выключателя масляный: ВМПП, ВК или ВКЭ с приводом (шт) (Табл.3, п.4 Демонтаж оборудования, не пригодного для дальнейшего использования (предназначено в лом), без разборки и резки ОЗП=0,3; ЭМ=0,3 к расх.; ЗПМ=0,3; МАТ=0 к расх.; ТЗ=0,3; ТЗМ=0,3) ИНДЕКС К ПОЗИЦИИ: ФЕРм8-1-59-1 Индекс Юг 4 кв.2021 г. к ФЕРм8-1-59-1 ОЗП=37,01; ЭМ=10,52; ЗПМ=37,01; МАТ=8,63 | 8 | 1060,96 772,22 | 288,74 126,13 | 8488 | 6178 | 2310 1009 | 2.169 | 17.35
1.2 | ФЕРм11-04-008-01 Приказ Минстроя России от 26.12.2019 №876/пр | Демонтаж. Съемные и выдвижные блоки (модули, ячейки, ТЭЗ), масса: до 5 кг (шт) (Табл.3, п.4 Демонтаж оборудования, не пригодного для дальнейшего использования (предназначено в лом), без разборки и резки ОЗП=0,3; ЭМ=0,3 к расх.; ЗПМ=0,3; МАТ=0 к расх.; ТЗ=0,3; ТЗМ=0,3) ИНДЕКС К ПОЗИЦИИ: ФЕРм11-4-8-1 Индекс Юг 4 кв.2021 г. к ФЕРм11-4-8-1 ОЗП=37,01; ЭМ=12,08; ЗПМ=37,01; МАТ=1,11 | 24 | 101,21 98,82 | 2,39 1,33 | 2429 | 2372 | 57 32 | 0.309 | 7.42
1.3 | ФЕРм08-01-059-01 Приказ Минстроя России от 26.12.2019 №876/пр | Монтаж выключателя масляный: ВМПП, ВК или ВКЭ с приводом (применительно вакуумного выключателя) (шт) ИНДЕКС К ПОЗИЦИИ: ФЕРм8-1-59-1 Индекс Юг 4 кв.2021 г. к ФЕРм8-1-59-1 ОЗП=37,01; ЭМ=10,52; ЗПМ=37,01; МАТ=8,63 | 8 | 3783,42 2574,05 | 962,47 420,43 | 30267 | 20592 | 7700 3363 | 7.23 | 57.84
1.4 | ФЕРм08-01-053-01 Приказ Минстроя России от 26.12.2019 №876/пр | Демонтаж. Трансформатор тока напряжением: до 10 кВ (шт) (Табл.3, п.4 Демонтаж оборудования, не пригодного для дальнейшего использования (предназначено в лом), без разборки и резки ОЗП=0,3; ЭМ=0,3 к расх.; ЗПМ=0,3; МАТ=0 к расх.; ТЗ=0,3; ТЗМ=0,3) ИНДЕКС К ПОЗИЦИИ: ФЕРм8-1-53-1 Индекс Юг 4 кв.2021 г. к ФЕРм8-1-53-1 ОЗП=37,01; ЭМ=10,48; ЗПМ=37,01; МАТ=18,91 | 16 | 257,81 229,61 | 28,2 12,32 | 4125 | 3674 | 451 197 | 0.645 | 10.32
1.5 | ФЕРм11-04-008-01 Приказ Минстроя России от 26.12.2019 №876/пр | Съемные и выдвижные блоки (модули, ячейки, ТЭЗ), масса: до 5 кг (шт) ИНДЕКС К ПОЗИЦИИ: ФЕРм11-4-8-1 Индекс Юг 4 кв.2021 г. к ФЕРм11-4-8-1 ОЗП=37,01; ЭМ=12,08; ЗПМ=37,01; МАТ=1,11 | 8 | 337,56 329,39 | 7,97 4,44 | 2700 | 2635 | 64 36 | 1.03 | 8.24
1.6 | ФЕРм08-02-147-10 Приказ Минстроя России от 26.12.2019 №876/пр | Кабель до 35 кВ по установленным конструкциям и лоткам с креплением по всей длине, масса 1 м кабеля: до 1 кг (100 м) ИНДЕКС К ПОЗИЦИИ: ФЕРм8-2-147-10 Индекс Юг 4 кв.2021 г. к ФЕРм8-2-147-10 ОЗП=37,01; ЭМ=10,81; ЗПМ=37,01; МАТ=13,02 | 12,48 1248 / 100 | 5892,62 4898,27 | 542,55 185,79 | 73540 | 61130 | 6771 2319 | 14.08 | 175.72
1.7 | ФЕРм08-01-053-01 Приказ Минстроя России от 26.12.2019 №876/пр | Трансформатор тока напряжением: до 10 кВ (шт) ИНДЕКС К ПОЗИЦИИ: ФЕРм8-1-53-1 Индекс Юг 4 кв.2021 г. к ФЕРм8-1-53-1 ОЗП=37,01; ЭМ=10,48; ЗПМ=37,01; МАТ=18,91 | 16 | 1007,63 765,37 | 94,01 41,08 | 16122 | 12246 | 1504 657 | 2.15 | 34.4
1.8 | ФЕРм08-03-574-01 Приказ Минстроя России от 26.12.2019 №876/пр | Разводка по устройствам и подключение жил кабелей или проводов сечением: до 10 мм2 (100 шт) ИНДЕКС К ПОЗИЦИИ: ФЕРм8-3-574-1 Индекс Юг 4 кв.2021 г. к ФЕРм8-3-574-1 ОЗП=37,01; ЭМ=12,21; ЗПМ=37,01; МАТ=4,8 | 16,56 1656 / 100 | 6168,64 5672,15 | 22,1 9,62 | 102153 | 93931 | 366 159 | 15.45 | 255.85
1.9 | ФЕРм08-02-158-04 Приказ Минстроя России от 26.12.2019 №876/пр | Заделка концевая сухая для контрольного кабеля сечением одной жилы: до 2,5 мм2, количество жил до 4 (шт) ИНДЕКС К ПОЗИЦИИ: ФЕРм8-2-158-4 Индекс Юг 4 кв.2021 г. к ФЕРм8-2-158-4 ОЗП=37,01; ЗПМ=37,01; МАТ=13,2 | 1560 | 150 72,91 |  | 234000 | 113740 |  | 0.21 | 327.6
1.10 | ФЕРм08-02-397-01 Приказ Минстроя России от 26.12.2019 №876/пр | Профиль перфорированный монтажный длиной 2 м (Монтаж DIN-рейки) (100 м) (МАТ=0 к расх.) ИНДЕКС К ПОЗИЦИИ: ФЕРм8-2-397-1 Индекс Юг 4 кв.2021 г. к ФЕРм8-2-397-1 ОЗП=37,01; ЭМ=14,06; ЗПМ=37,01; МАТ=5,1 | 0,08 8 / 100 | 4313,67 2977,83 | 1335,84 863,44 | 345 | 238 | 107 69 | 8.56 | 0.68
1.11 | ФЕРм08-03-641-02 Приказ Минстроя России от 26.12.2019 №876/пр | Коробка клеммная, количество зажимов: до 36х36 (шт) ИНДЕКС К ПОЗИЦИИ: ФЕРм8-3-641-2 Индекс Юг 4 кв.2021 г. к ФЕРм8-3-641-2 ОЗП=37,01; ЭМ=7,82; ЗПМ=37,01; МАТ=3,29 | 1 | 17003,47 6755,07 | 6.96 | 17003 | 6755 | 7 | 20.6 | 20.6
1.12 | ФЕРм08-03-575-01 Приказ Минстроя России от 26.12.2019 №876/пр | Прибор или аппарат (шт) ИНДЕКС К ПОЗИЦИИ: ФЕРм8-3-575-1 Индекс Юг 4 кв.2021 г. к ФЕРм8-3-575-1 ОЗП=37,01; ЗПМ=37,01; МАТ=8,13 | 16 | 381,33 378,24 |  | 6101 | 6052 |  | 1.03 | 16.48
1.13 | ФЕРм08-01-052-05 Приказ Минстроя России от 26.12.2019 №876/пр | Демонтаж. Изолятор проходной с овальным или квадратным фланцем напряжением: до 10 кВ (шт) (Приказ от 04.09.2019 № 519/пр табл.3 п.4 Демонтаж оборудования, не пригодного для дальнейшего использования (предназначено в лом), без разборки и резки ОЗП=0,3; ЭМ=0,3 к расх.; ЗПМ=0,3; МАТ=0 к расх.; ТЗ=0,3; ТЗМ=0,3) ИНДЕКС К ПОЗИЦИИ: ФЕРм8-1-52-5 Индекс Юг 4 кв.2021 г. к ФЕРм8-1-52-5 ОЗП=37,01; ЭМ=7,15; ЗПМ=37,01; МАТ=14,72 | 24 | 119,94 91,82 | 28,12 13,99 | 2879 | 2204 | 675 336 | 0.258 | 6.19
1.14 | ФЕРм08-01-052-05 Приказ Минстроя России от 26.12.2019 №876/пр | Изолятор проходной с овальным или квадратным фланцем напряжением: до 10 кВ (шт) ИНДЕКС К ПОЗИЦИИ: ФЕРм8-1-52-5 Индекс Юг 4 кв.2021 г. к ФЕРм8-1-52-5 ОЗП=37,01; ЭМ=7,15; ЗПМ=37,01; МАТ=14,72 | 24 | 432,93 306,07 | 93,74 46,63 | 10390 | 7346 | 2250 1119 | 0.86 | 20.64
1.15 | ФЕР26-01-059-01 Приказ Минстроя России от 26.12.2019 №876/пр | Устройство примыканий при гидроизоляции подземных и инженерных сооружений (применительно: Замена уплотнений ячеек 10 кВ) (100 м) (МАТ=0 к расх.) ИНДЕКС К ПОЗИЦИИ: ФЕР26-1-59-1 Индекс Юг 4 кв.2021 г. к ФЕР26-1-59-1 ОЗП=37,01; ЭМ=3,48; ЗПМ=37,01; МАТ=3,95 | 2,88 288 / 100 | 7293,01 6711,4 | 581,61 95,12 | 21004 | 19329 | 1675 274 | 18.85 | 54.29
1.16 | ФЕР13-06-003-01 Приказ Минстроя России от 26.12.2019 №876/пр | Очистка поверхности щетками (м2) ИНДЕКС К ПОЗИЦИИ: ФЕР13-6-3-1 Индекс Юг 4 кв.2021 г. к ФЕР13-6-3-1 ОЗП=37,01; ЗПМ=37,01 | 140 | 284,24 284,24 |  | 39794 | 39794 |  | 0.9 | 126
1.17 | ФЕР13-06-004-01 Приказ Минстроя России от 26.12.2019 №876/пр | Обеспыливание поверхности (м2) ИНДЕКС К ПОЗИЦИИ: ФЕР13-6-4-1 Индекс Юг 4 кв.2021 г. к ФЕР13-6-4-1 ОЗП=37,01; ЭМ=2,67; ЗПМ=37,01 | 140 | 23,09 22,21 | 0.88 | 3233 | 3110 | 123 | 0.07 | 9.8
1.18 | ФЕР13-07-001-02 Приказ Минстроя России от 26.12.2019 №876/пр | Обезжиривание поверхностей аппаратов и трубопроводов диаметром до 500 мм: уайт-спиритом (100 м2) ИНДЕКС К ПОЗИЦИИ: ФЕР13-7-1-2 Индекс Юг 4 кв.2021 г. к ФЕР13-7-1-2 ОЗП=37,01; ЭМ=11,62; ЗПМ=37,01; МАТ=16,49 | 1,4 140 / 100 | 6632,71 2937,11 | 25,91 12,21 | 9286 | 4112 | 36 17 | 9.08 | 12.71
1.19 | ФЕРр62-29-2 Приказ Минстроя России от 26.12.2019 №876/пр | Окраска масляными составами ранее окрашенных больших металлических поверхностей (кроме крыш): за два раза (100 м2) ИНДЕКС К ПОЗИЦИИ: ФЕРр62-29-2 Индекс Юг 4 кв.2021 г. к ФЕРр62-29-2 ОЗП=37,01; ЭМ=12,08; ЗПМ=37,01; МАТ=6,81 | 1,4 140 / 100 | 6935,24 5887,18 | 7,97 4,44 | 9709 | 8242 | 11 6 | 18.2 | 25.48
Итого по разделу 1 Электромонтажные работы | [5 empty] | 1650719 |  |  |  | 1187.61
Раздел 2. Пусконаладочные работы
2.1 | ФЕРп01-12-029-01 Приказ Минстроя России от 26.12.2019 №876/пр | Испытание цепи вторичной коммутации /Применительно: Измерение сопротивления изоляции вторичных цепей, в том числе электромагнитов управления и электро- двигателей заводки пружин/ (испытание) (Пуско-наладка "вхолостую" ПЗ=0,8 (ОЗП=0,8; ЭМ=0,8; ЗПМ=0,8; МАТ=0,8; ТЗ=0,8; ТЗМ=0,8)) ИНДЕКС К ПОЗИЦИИ: ФЕРп1-12-29-1 Индекс Юг 4 кв.2021 г. к ФЕРп1-12-29-1 ОЗП=25,4; ЗПМ=25,4 | 24 | 396,65 396,65 |  | 9520 | 9520 |  | 1.296 | 31.1
2.2 | ФЕРп01-12-029-01 Приказ Минстроя России от 26.12.2019 №876/пр | Испытание цепи вторичной коммутации (испытание) (Пуско-наладка "вхолостую" ПЗ=0,8 (ОЗП=0,8; ЭМ=0,8; ЗПМ=0,8; МАТ=0,8; ТЗ=0,8; ТЗМ=0,8)) ИНДЕКС К ПОЗИЦИИ: ФЕРп1-12-29-1 Индекс Юг 4 кв.2021 г. к ФЕРп1-12-29-1 ОЗП=25,4; ЗПМ=25,4 | 24 | 396,65 396,65 |  | 9520 | 9520 |  | 1.296 | 31.1
2.3 | ФЕРп01-11-010-02 Приказ Минстроя России от 26.12.2019 №876/пр | Измерение сопротивления растеканию тока: контура с диагональю до 20 м (Применительно: Измерение сопротивления токоведущего контура выключателя) (измерение) (Пуско-наладка "вхолостую" ПЗ=0,8 (ОЗП=0,8; ЭМ=0,8; ЗПМ=0,8; МАТ=0,8; ТЗ=0,8; ТЗМ=0,8)) ИНДЕКС К ПОЗИЦИИ: ФЕРп1-11-10-2 Индекс Юг 4 кв.2021 г. к ФЕРп1-11-10-2 ОЗП=25,4; ЗПМ=25,4 | 24 | 421,64 421,64 |  | 10119 | 10119 |  | 1.296 | 31.1
2.4 | ФЕРп01-11-021-01 Приказ Минстроя России от 26.12.2019 №876/пр | Измерение переходных сопротивлений постоянному току контактов шин распределительных устройств напряжением: до 10 кВ (Применительно: Измерение сопротивления постоянному току электромагнитов управления) (измерение) (Пуско-наладка "вхолостую" ПЗ=0,8 (ОЗП=0,8; ЭМ=0,8; ЗПМ=0,8; МАТ=0,8; ТЗ=0,8; ТЗМ=0,8)) ИНДЕКС К ПОЗИЦИИ: ФЕРп1-11-21-1 Индекс Юг 4 кв.2021 г. к ФЕРп1-11-21-1 ОЗП=25,4; ЗПМ=25,4 | 16 | 213,36 213,36 |  | 3414 | 3414 |  | 0.656 | 10.5
2.5 | ФЕРп01-11-010-02 Приказ Минстроя России от 26.12.2019 №876/пр | Измерение сопротивления растеканию тока: контура с диагональю до 20 м (Применительно: проверка минимального напряжения срабатывания выключателя) (измерение) (Пуско-наладка "вхолостую" ПЗ=0,8 (ОЗП=0,8; ЭМ=0,8; ЗПМ=0,8; МАТ=0,8; ТЗ=0,8; ТЗМ=0,8)) ИНДЕКС К ПОЗИЦИИ: ФЕРп1-11-10-2 Индекс Юг 4 кв.2021 г. к ФЕРп1-11-10-2 ОЗП=25,4; ЗПМ=25,4 | 8 | 421,64 421,64 |  | 3373 | 3373 |  | 1.296 | 10.37
2.6 | ФЕРп01-11-023-01 Приказ Минстроя России от 26.12.2019 №876/пр | Снятие характеристик коммутационных аппаратов: временных (шт) (Пуско-наладка "вхолостую" ПЗ=0,8 (ОЗП=0,8; ЭМ=0,8; ЗПМ=0,8; МАТ=0,8; ТЗ=0,8; ТЗМ=0,8)) ИНДЕКС К ПОЗИЦИИ: ФЕРп1-11-23-1 Индекс Юг 4 кв.2021 г. к ФЕРп1-11-23-1 ОЗП=25,4; ЗПМ=25,4 | 8 | 421,64 421,64 |  | 3373 | 3373 |  | 1.296 | 10.37
2.7 | ФЕРп01-12-020-01 Приказ Минстроя России от 26.12.2019 №876/пр | Испытание сборных и соединительных шин напряжением: до 11 кВ /Применительно: Испытание изоляции выключателя повышенным напряжением./ (испытание) (Пуско-наладка "вхолостую" ПЗ=0,8 (ОЗП=0,8; ЭМ=0,8; ЗПМ=0,8; МАТ=0,8; ТЗ=0,8; ТЗМ=0,8)) ИНДЕКС К ПОЗИЦИИ: ФЕРп1-12-20-1 Индекс Юг 4 кв.2021 г. к ФЕРп1-12-20-1 ОЗП=25,4; ЗПМ=25,4 | 8 | 1697,74 1697,74 |  | 13582 | 13582 |  | 5.832 | 46.66
2.8 | ФЕРм10-02-053-01 Приказ Минстроя России от 26.12.2019 №876/пр | Включение электропитания на оборудование (Применительно: :испытание выключателей опробованием не менее 5-ти циклов) (статив) (Пуско-наладка "вхолостую" ПЗ=0,8 (ОЗП=0,8; ЭМ=0,8; ЗПМ=0,8; МАТ=0,8; ТЗ=0,8; ТЗМ=0,8)) ИНДЕКС К ПОЗИЦИИ: ФЕРм10-2-53-1 Индекс Юг 4 кв.2021 г. к ФЕРм10-2-53-1 ОЗП=37,01; ЗПМ=37,01; МАТ=1,13 | 8 | 2004,2 2002,98 |  | 16034 | 16024 |  | 4.88 | 39.04
2.9 | ФЕРп01-12-021-02 Приказ Минстроя России от 26.12.2019 №876/пр | Испытание аппарата коммутационного напряжением: до 35 кВ (Применительно: Проверка отключения выключателя от токовой защиты первичным током с помощью нагрузочного устройства ) (испытание) (Пуско-наладка "вхолостую" ПЗ=0,8 (ОЗП=0,8; ЭМ=0,8; ЗПМ=0,8; МАТ=0,8; ТЗ=0,8; ТЗМ=0,8)) ИНДЕКС К ПОЗИЦИИ: ФЕРп1-12-21-2 Индекс Юг 4 кв.2021 г. к ФЕРп1-12-21-2 ОЗП=25,4; ЗПМ=25,4 | 16 | 665,07 665,07 |  | 10641 | 10641 |  | 2.16 | 34.56
2.10 | ФЕРп01-11-026-02 Приказ Минстроя России от 26.12.2019 №876/пр | Снятие, обработка и анализ: векторных диаграмм (шт) (Пуско-наладка "вхолостую" ПЗ=0,8 (ОЗП=0,8; ЭМ=0,8; ЗПМ=0,8; МАТ=0,8; ТЗ=0,8; ТЗМ=0,8)) ИНДЕКС К ПОЗИЦИИ: ФЕРп1-11-26-2 Индекс Юг 4 кв.2021 г. к ФЕРп1-11-26-2 ОЗП=25,4; ЗПМ=25,4 | 32 | 421,64 421,64 |  | 13492 | 13492 |  | 1.296 | 41.47
2.11 | ФЕРп01-03-008-01 Приказ Минстроя России от 26.12.2019 №876/пр | Выключатель: нагрузки напряжением до 11 кВ (Применительно: Наладка микропроцессорного терминала «Орион-РТЗ-З») (шт) (Пуско-наладка "вхолостую" ПЗ=0,8 (ОЗП=0,8; ЭМ=0,8; ЗПМ=0,8; МАТ=0,8; ТЗ=0,8; ТЗМ=0,8)) ИНДЕКС К ПОЗИЦИИ: ФЕРп1-3-8-1 Индекс Юг 4 кв.2021 г. к ФЕРп1-3-8-1 ОЗП=25,4; ЗПМ=25,4 | 8 | 2010,05 2010,05 |  | 16080 | 16080 |  | 6.48 | 51.84
Итого по разделу 2 Пусконаладочные работы | [5 empty] | 286615 |  |  |  | 427.83
Раздел 3. Перевозка
3.1 | ФССЦпг-01-01-01-015 Приказ Минстроя России от 26.12.2019 №876/пр | Погрузо-разгрузочные работы при автомобильных перевозках: Погрузка металлических конструкций массой до 1 т (монтируемые материалы) (1 т груза) ИНДЕКС К ПОЗИЦИИ: ФССЦпг1-1-1-15 Индекс Юг 4 кв.2021 г. к ФССЦпг1-1-1-15 ОЗП=21,78; ЭМ=21,78; ЗПМ=21,78; МАТ=21,78 | 1.7 | 486.35 |  | 827
3.2 | ФССЦпг-03-02-01-132 Приказ Минстроя России от 26.12.2019 №876/пр | Перевозка грузов автомобилями бортовыми грузоподъемностью до 5 т на расстояние: I класс груза до 132 км (1 т груза) ИНДЕКС К ПОЗИЦИИ: ФССЦпг3-2-1-132 Индекс Юг 4 кв.2021 г. к ФССЦпг3-2-1-132 ОЗП=16,43; ЭМ=16,43; ЗПМ=16,43; МАТ=16,43 | 1.7 | 1584.02 |  | 2693
3.3 | ФССЦпг-01-01-02-015 Приказ Минстроя России от 26.12.2019 №876/пр | Погрузо-разгрузочные работы при автомобильных перевозках: Разгрузка металлических конструкций массой до 1 т (монтируемые материалы) (1 т груза) ИНДЕКС К ПОЗИЦИИ: ФССЦпг1-1-2-15 Индекс Юг 4 кв.2021 г. к ФССЦпг1-1-2-15 ОЗП=21,78; ЭМ=21,78; ЗПМ=21,78; МАТ=21,78 | 1.7 | 486.35 |  | 827
Итого по разделу 3 Перевозка | [5 empty] | 4347
Раздел 4. Материалы, приобретаемые у заказчика по договору купли-продажи
4.1 | Прайс-лист | Вакуумный выключатель 10кВ ВВУ-ПЗ-10-20/1000 с компл. адапт(ретрофит) к ячейкам КРН-III-10 (шт) | 8 | 363840.94 |  | 2910728
4.2 | Прайс-лист | Микропроцессорный терминал «Орион-РТЗ-З» ГОСТ 14254 (шт.) | 8 | 63321.6 |  | 506573
4.3 | Прайс-лист | Трансформатор тока 10 кВ, ТЛП-10-5 М2С-0,2S/0/2S/10Р-10/10/15-100/5 У2 б 10 кА (шт.) | 10 | 23333.33 |  | 233333
4.4 | Прайс-лист | Трансформатор тока 10 кВ, ТЛП-10-5 М2С-0,2S/10Р/10Р-10/15/15-400/5 У2 б 40 кА (шт.) | 6 | 23333.33 |  | 140000
Итого по разделу 4 Материалы, приобретаемые у заказчика по договору купли-продажи | [5 empty] | 3790634
Раздел 5. Материалы, не учтенные ценником
5.1 | Прайс-лист | Провод ПВ3 1 х 2,5 ГОСТ 6323-79 (м) МАТ=38,72/1,2 (Транспортно-складские расходы МАТ=2% к расх.) | 247.2 | 32.92 |  | 8138
5.2 | Прайс-лист | Провод ПВЗ 1 х 1,5 ГОСТ 6323-79 (м) (Транспортно-складские расходы МАТ=2% к расх.) | 741.6 | 20.72 |  | 15366
5.3 | Прайс-лист | Провод ПВ1 1 х 2,5 ГОСТ 6323-79 (м) МАТ=37/1,2 (Транспортно-складские расходы МАТ=2% к расх.) | 296.6 | 31.45 |  | 9328
5.4 | Прайс-лист | DIN-рейка DIN-рейка 1250 мм оцинкованная (шт.) МАТ=103,5/1,2 (Транспортно-складские расходы МАТ=2% к расх.) | 8 | 87.98 |  | 704
5.5 | Прайс-лист | Клемма klemsan wgo1 (шт.) МАТ=178,08/1,2 (Транспортно-складские расходы МАТ=2% к расх.) | 135 | 151.37 |  | 20435
5.6 | Прайс-лист | Клемма klemsan avk (шт.) МАТ=43,8/1,2 (Транспортно-складские расходы МАТ=2% к расх.) | 560 | 37.23 |  | 20849
5.7 | Прайс-лист | Автоматический выключатель ABB С 4 (шт.) МАТ=141/1,2 (Транспортно-складские расходы МАТ=2% к расх.) | 16 | 119.85 |  | 1918
5.8 | Прайс-лист | Наконечник штыревой, 1,5 мм2 (шт.) МАТ=90,69/100/1,2 (Транспортно-складские расходы МАТ=2% к расх.) | 1040 | 0.78 |  | 811
5.9 | Прайс-лист | Наконечник штыревой, 2,5 мм2 (шт.) МАТ=0,83/1,2 (Транспортно-складские расходы МАТ=2% к расх.) | 200 | 0.7 |  | 140
5.10 | Прайс-лист | Наконечник кольцевой, 1,5 мм2 (шт.) МАТ=203,88/100/1,2 (Транспортно-складские расходы МАТ=2% к расх.) | 160 | 1.73 |  | 277
5.11 | Прайс-лист | Наконечник кольцевой, 2,5 мм2 (шт.) МАТ=310,62/100/1,2 (Транспортно-складские расходы МАТ=2% к расх.) | 160 | 2.64 |  | 422
5.12 | Прайс-лист | Прокладка резиновая пористая ПРП-40.П ГОСТ 19177-81 (м) МАТ=880/1,2*0,125 (Транспортно-складские расходы МАТ=2% к расх.) | 288 | 93.5 |  | 26928
5.13 | Прайс-лист | Растворитель - 647, ГОСТ 18188-72 (л) МАТ=113,4/1,2 (Транспортно-складские расходы МАТ=2% к расх.) | 22 | 96.39 |  | 2121
5.14 | Прайс-лист | Эмаль меламиновая серая (кг) МАТ=151,2/1,2 (Транспортно-складские расходы МАТ=2% к расх.) | 83 | 128.52 |  | 10667
5.15 | Прайс-лист | Изолятор проходной овальный фланец ИПУ-10/630-7.5 УХЛ1 ГОСТ 20454-85 (шт.) МАТ=1763,51/1,2 (Транспортно-складские расходы МАТ=2% к расх.) | 24 | 1498.98 |  | 35976
5.16 | Прайс-лист | Резина рулонная трансформаторная УМ-5,0 размер 2х1,2 м (кг) МАТ=337,37/1,2 (Транспортно-складские расходы МАТ=2% к расх.) | 27 | 286.76 |  | 7743
5.17 | Прайс-лист | Герметик силиконовый серый SS-999 ABRO (картридж) (шт.) МАТ=258,3/1,2 (Транспортно-складские расходы МАТ=2% к расх.) | 3 | 219.56 |  | 659
Итого по разделу 5 Материалы, не учтенные ценником | [5 empty] | 162482
ИТОГИ ПО СМЕТЕ:
Итого прямые затраты по смете в текущих ценах | [5 empty] | 4660179 | 522818 | 24107 9593 |  | 1525.72
Итого прямые затраты по смете с учетом коэффициентов к итогам | [5 empty] | 4841338 | 695540 | 32544 12951 |  | 1615.44
В том числе, справочно:
Приложение N 10, Табл.3, п.6 Производство ремонтно-строительных работ осуществляется внутри работающих трансформаторных и распределительных подстанций, электропомещениях (щитовые, пультовые, подстанции, реакторные, РУ и пункты, кабельные шахты, тоннели и каналы, кабельные полуэтажи) с действующим электрооборудованием или кабельными линиями под напряжением. ОЗП=1,35; ЭМ=1,35; ЗПМ=1,35; ТЗМ=1,35 (Поз. 1.15-1.19, 1.1, 1.3-1.4, 1.6-1.14, 1.2, 1.5) | [5 empty] | 153225 | 144788 | 8437 3358
Приложение N 10, Табл.4, п.4 Производство работ в электроустановках, находящихся под напряжением, с оформлением при этом наряда-допуска или распоряжения ОЗП=1,3; ТЗ=1,3 (Поз. 2.1-2.7, 2.9-2.11) | [5 empty] | 27934 | 27934 |  |  | 89.721
Накладные расходы | [5 empty] | 630621
В том числе, справочно:
65% ФОТ (от 121048) (Поз. 2.1-2.7, 2.9-2.11) | [5 empty] | 78681
80% ФОТ (от 27159) (Поз. 1.19, 2.8) | [5 empty] | 21727
90% ФОТ (от 63495) (Поз. 1.16-1.18) | [5 empty] | 57146
92% ФОТ (от 6851) (Поз. 1.2, 1.5) | [5 empty] | 6303
95% ФОТ (от 463474) (Поз. 1.1, 1.3-1.4, 1.6-1.14, 4.3-4.4, 5.16-5.17) | [5 empty] | 440300
100% ФОТ (от 26464) (Поз. 1.15) | [5 empty] | 26464
Сметная прибыль | [5 empty] | 422838
В том числе, справочно:
40% ФОТ (от 121048) (Поз. 2.1-2.7, 2.9-2.11) | [5 empty] | 48419
50% ФОТ (от 11135) (Поз. 1.19) | [5 empty] | 5568
60% ФОТ (от 16024) (Поз. 2.8) | [5 empty] | 9614
65% ФОТ (от 470325) (Поз. 1.1, 1.3-1.4, 1.6-1.14, 4.3-4.4, 5.16-5.17, 1.2, 1.5) | [5 empty] | 305711
70%*0,85 ФОТ (от 89959) (Поз. 1.15-1.18) | [5 empty] | 53526
Итоги по смете:
Итого Строительные работы | [5 empty] | 265737 |  |  |  | 228.28
Итого Монтажные работы | [5 empty] | 5380912 |  |  |  | 998.37
Итого Прочие затраты | [5 empty] | 248148 |  |  |  | 388.79
Итого | [5 empty] | 5894797 |  |  |  | 1615.44
В том числе:
Материалы | [5 empty] | 4113254
Машины и механизмы | [5 empty] | 32544
ФОТ | [5 empty] | 708491
Накладные расходы | [5 empty] | 630621
Сметная прибыль | [5 empty] | 422838
Итого СМР для расчета лимитированных затрат | [5 empty] | 5646649
Командировочные расходы (1615,44+28,57)/8*500 | [5 empty] | 102751
Итого | [5 empty] | 5749400
Итого с прочими затратами (248 148) | [5 empty] | 5997548
Резерв средств на непредвиденные работы и затраты 1,5% от 5997548 | [5 empty] | 89963
Итого с непредвиденными | [5 empty] | 6087511
Дефлятор 0,02729 * 6087511 | [5 empty] | 166127
ВСЕГО по смете | [5 empty] | 6253638 |  |  |  | 1615.44