## ЛСР по форме №4
Приложение №3 к информационной карте Лот 109901-РЕМ ПРОД-2022-ДРСК-ЮЯЭС
ЛОКАЛЬНЫЙ СМЕТНЫЙ РАСЧЕТ №
(локальная смета)
на | Капитальный ремонт ВЛ 35 кВ Лебединый - Белая Гора (Л-10)
(наименование работ и затрат, наименование объекта)
Основание:
| Сметная стоимость _______________________________________________________________________________________________ |  | ___________________________7421,990 |  | тыс. руб.
№ пп | Шифр и номер позиции норматива | Наименование работ и затрат, единица измерения | Количество | Стоимость единицы, руб. |  | Общая стоимость, руб. |  |  | Затраты труда рабочих, чел.-ч, не занятых обслуживанием машин
|  |  |  | всего | эксплуата- ции машин | Всего | оплаты труда | эксплуата- ция машин
|  |  |  | оплаты труда | в т.ч. оплаты труда |  |  | в т.ч. оплаты труда | на единицу | всего
1 | 2 | 3 | 4 | 5 | 6 | 7 | 8 | 9 | 10 | 11
Раздел 1. Замена деревянной промежуточной опоры№47, 48, 49, 50, 51, 52, 59, 61, 63, 64, 65, 66, 68, 69, 70, 71, 72, 73, 78, 79, 80, 94, 95, 96, 97, 98, 99, 100, 101, 102, 103, 104
1 | ВУЕР_ВЛ-4-56 | Замена деревянной промежуточной П-образной опоры ВЛ напряжением 35кВ (1 опора) | 32 | 78085,48 10431,59 | 43817,64 6986,87 | 2498735.36 | 333810.88 | 1402164,48 223579,84 | 27.504 | 880.13
Раздел 2. МТР по договору купли-продажи
2 | расчет | Опора деревянная не пропитанная длина 13 м. GB000018130 по договору купли-продажи (шт) | 85 | 7678.24 |  | 652650.4
3 | расчет | Опора деревянная не пропитанная, длина 11 м, GB000018132 по договору купли-продажи (шт) | 41 | 6515.71 |  | 267144.11
Раздел 3. Ошкуровка энерголеса
4 | ВУЕР_РС-1-0-19 | Очистка мерзлого бревна от коры и луба с обработкой вершины без острожки длина бревна до 11 м (1 бревно) ИНДЕКС К ПОЗИЦИИ: 1 Письмо Министерства строительства и ЖКХ ОТ 12.11.2020 №45484-ИФ/09 индекс на 4 квартал 2020г-7,71 Приказ Минстроя РС (Я) № 151 от 24.05.2018 к-т к индексам ФЕР по видам строительства, по районам РС (Я) г Алдан-0,958 ОЗП=51,368; ЭМ-ЗПМ=4,714; ЗПМ=12,378 | 41 | 1460,76 1102,36 | 358.4 | 59891.16 | 45196.76 | 14694.4 | 1.6 | 65.6
5 | ВУЕР_РС-1-0-20 | Очистка мерзлого бревна от коры и луба с обработкой вершины без острожки длина бревна до 13 м (1 бревно) ИНДЕКС К ПОЗИЦИИ: 1 Письмо Министерства строительства и ЖКХ ОТ 12.11.2020 №45484-ИФ/09 индекс на 4 квартал 2020г-7,71 Приказ Минстроя РС (Я) № 151 от 24.05.2018 к-т к индексам ФЕР по видам строительства, по районам РС (Я) г Алдан-0,958 ОЗП=51,368; ЭМ-ЗПМ=4,714; ЗПМ=12,378 | 85 | 1606,56 1212,28 | 394.28 | 136557.6 | 103043.8 | 33513.8 | 1.76 | 149.6
Раздел 4. Замена АП-обр опор №№53,77,93
6 | ВУЕР_ВЛ-4-47 | Замена деревянной анкерной угловой АП-образной опоры ВЛ напряжением 35кВ (1 опора) | 3 | 276911,28 51602,98 | 166488,82 28010,74 | 830733.84 | 154808.94 | 499466,46 84032,22 | 132.6 | 397.8
Раздел 5. изготовление и окраска траверс, обработка антисептиком приставок
7 | ФЕР13-03-004-15 | Окраска металлических огрунтованных поверхностей: органосиликатной композицией ОС-51-03 применительно за 2 раза траверс (100 м2 окрашиваемой поверхности) ИНДЕКС К ПОЗИЦИИ: 1 Письмо Министерства строительства и ЖКХ ОТ 12.11.2020 №45484-ИФ/09 индекс на 4 квартал 2020г-7,71 Приказ Минстроя РС (Я) № 151 от 24.05.2018 к-т к индексам ФЕР по видам строительства, по районам РС (Я) г Алдан-0,958 ОЗП=51,368; ЭМ-ЗПМ=4,714; ЗПМ=12,378 | 0.7444 | 2832,44 1301,87 | 51,77 1,24 | 2108.47 | 969.11 | 38,54 0,92 | 2.794 | 2.08
8 | ФЕРм38-01-002-04 | Монорельсы, балки и другие аналогичные конструкции промышленных зданий, сборка с помощью: лебедок ручных (с установкой и снятием их в процессе работы) или вручную (мелких деталей) (применительно изготовление траверс,хомутов, скоб) (т) ИНДЕКС К ПОЗИЦИИ: 1 Письмо Министерства строительства и ЖКХ ОТ 12.11.2020 №45484-ИФ/09 индекс на 4 квартал 2020г-7,71 Приказ Минстроя РС (Я) № 151 от 24.05.2018 к-т к индексам ФЕР по видам строительства, по районам РС (Я) г Алдан-0,958 ОЗП=51,368; ЭМ-ЗПМ=4,714; ЗПМ=12,378 | 2.72 | 19557,37 18382,76 | 1132,46 186,41 | 53196.05 | 50001.11 | 3080,29 507,04 | 37.2 | 101.18
Раздел 6. Перебазировка рабочих, техники
9 | Расчет | Перевозка персонала 60 км-5чел ср тех скор 40км /ч (дн) | 34.6108 | 4500 | 4500 721,08 | 155748.38 |  | 155748,38 24957,12
10 | Расчет | Перевозка техники 60 км- 40км /ч (дн) | 34.6108 | 7598.1 | 7598,1 1442,16 | 262975.94 |  | 262975,94 49914,24
Раздел 7. Перевозка материалов
11 | ФССЦпг-01-01-01-007 | Погрузо-разгрузочные работы при автомобильных перевозках: Погрузка леса круглого (1 т груза) ИНДЕКС К ПОЗИЦИИ: 1 Письмо Министерства строительства и ЖКХ ОТ 12.11.2020 №45484-ИФ/09 индекс на 4 квартал 2020г-7,71 Приказ Минстроя РС (Я) № 151 от 24.05.2018 к-т к индексам ФЕР по видам строительства, по районам РС (Я) г Алдан-0,958 ОЗП=51,368; ЭМ-ЗПМ=4,714; ЗПМ=12,378 | 46.6044 | 57.13 | 57.13 | 2662.51 |  | 2662.51
12 | ФССЦпг-01-01-02-007 | Погрузо-разгрузочные работы при автомобильных перевозках: Разгрузка леса круглого (1 т груза) ИНДЕКС К ПОЗИЦИИ: 1 Письмо Министерства строительства и ЖКХ ОТ 12.11.2020 №45484-ИФ/09 индекс на 4 квартал 2020г-7,71 Приказ Минстроя РС (Я) № 151 от 24.05.2018 к-т к индексам ФЕР по видам строительства, по районам РС (Я) г Алдан-0,958 ОЗП=51,368; ЭМ-ЗПМ=4,714; ЗПМ=12,378 | 46.6044 | 57.13 | 57.13 | 2662.51 |  | 2662.51
13 | ФССЦпг-01-01-01-015 | Погрузо-разгрузочные работы при автомобильных перевозках: Погрузка металлических конструкций массой до 1 т (1 т груза) ИНДЕКС К ПОЗИЦИИ: 1 Письмо Министерства строительства и ЖКХ ОТ 12.11.2020 №45484-ИФ/09 индекс на 4 квартал 2020г-7,71 Приказ Минстроя РС (Я) № 151 от 24.05.2018 к-т к индексам ФЕР по видам строительства, по районам РС (Я) г Алдан-0,958 ОЗП=51,368; ЭМ-ЗПМ=4,714; ЗПМ=12,378 | 3.1904 | 105.26 | 105.26 | 335.82 |  | 335.82
14 | ФССЦпг-01-01-02-015 | Погрузо-разгрузочные работы при автомобильных перевозках: Разгрузка металлических конструкций массой до 1 т (1 т груза) ИНДЕКС К ПОЗИЦИИ: 1 Письмо Министерства строительства и ЖКХ ОТ 12.11.2020 №45484-ИФ/09 индекс на 4 квартал 2020г-7,71 Приказ Минстроя РС (Я) № 151 от 24.05.2018 к-т к индексам ФЕР по видам строительства, по районам РС (Я) г Алдан-0,958 ОЗП=51,368; ЭМ-ЗПМ=4,714; ЗПМ=12,378 | 3.1904 | 105.26 | 105.26 | 335.82 |  | 335.82
15 | ФССЦпг-01-01-01-045 | Погрузо-разгрузочные работы при автомобильных перевозках: Погрузка прочих материалов, деталей (с использованием погрузчика) приминительно в том числе материалы от демонтажа (1 т груза) ИНДЕКС К ПОЗИЦИИ: 1 Письмо Министерства строительства и ЖКХ ОТ 12.11.2020 №45484-ИФ/09 индекс на 4 квартал 2020г-7,71 Приказ Минстроя РС (Я) № 151 от 24.05.2018 к-т к индексам ФЕР по видам строительства, по районам РС (Я) г Алдан-0,958 ОЗП=51,368; ЭМ-ЗПМ=4,714; ЗПМ=12,378 | 3.1904 | 84.62 | 84.62 | 269.97 |  | 269.97
16 | ФССЦпг-01-01-02-045 | Погрузо-разгрузочные работы при автомобильных перевозках: Разгрузка прочих материалов, деталей (с использованием погрузчика)приминительно в том числе материалы от демонтажа (1 т груза) ИНДЕКС К ПОЗИЦИИ: 1 Письмо Министерства строительства и ЖКХ ОТ 12.11.2020 №45484-ИФ/09 индекс на 4 квартал 2020г-7,71 Приказ Минстроя РС (Я) № 151 от 24.05.2018 к-т к индексам ФЕР по видам строительства, по районам РС (Я) г Алдан-0,958 ОЗП=51,368; ЭМ-ЗПМ=4,714; ЗПМ=12,378 | 3.1904 | 67.93 | 67.93 | 216.72 |  | 216.72
17 | ФССЦпг-03-01-03-080 | Перевозка грузов автомобилями бортовыми грузоподъемностью до 15 т на расстояние: III класс груза до 80 км (1 т груза) ИНДЕКС К ПОЗИЦИИ: 1 Письмо Министерства строительства и ЖКХ ОТ 12.11.2020 №45484-ИФ/09 индекс на 4 квартал 2020г-7,71 Приказ Минстроя РС (Я) № 151 от 24.05.2018 к-т к индексам ФЕР по видам строительства, по районам РС (Я) г Алдан-0,958 ОЗП=51,368; ЭМ-ЗПМ=4,714; ЗПМ=12,378 | 49.7904 | 248.47 | 248.47 | 12371.42 |  | 12371.42
Раздел 8. Погрузочно-разгрузочные работы
18 | ВУЕР_ВЛ-11-35 | Погрузка изоляторов вручную (вес 1 изолятора до 5 кг), в том числе от демонтажа (100 изоляторов) | 1.92 | 355,38 355,38 |  | 682.33 | 682.33 |  | 1.4 | 2.69
19 | ВУЕР_ВЛ-11-36 | Выгрузка изоляторов вручную (вес 1 изолятора до 5 кг) в том числе от демонтажа (100 изоляторов) | 1.92 | 330 330 |  | 633.6 | 633.6 |  | 1.3 | 2.5
Итого прямые затраты по смете в текущих ценах | [5 empty] | 4939912.01 | 689146.53 | 2390537,06 382991,38 |  | 1601.58
Накладные расходы | [5 empty] | 1913925.91
Сметная прибыль | [5 empty] | 568152.05
Итоги по смете:
Итого Строительные работы | [5 empty] | 1361034.12 |  |  |  | 2.08
Итого Монтажные работы | [5 empty] | 86531.43 |  |  |  | 101.18
Итого Прочие затраты | [5 empty] | 5974424.42 |  |  |  | 1498.32
Итого | [5 empty] | 7421989.97 |  |  |  | 1601.58
В том числе:
Материалы | [5 empty] | 1860228.42
Машины и механизмы | [5 empty] | 2390537.06
ФОТ | [5 empty] | 1072137.91
Накладные расходы | [5 empty] | 1913925.91
Сметная прибыль | [5 empty] | 568152.05
ВСЕГО по смете | [5 empty] | 7421989.89 |  |  |  | 1601.58