## Альбом
Приложение № 3
Утверждено приказом № 421 от 4 августа 2020 г. Минстроя РФ
СОГЛАСОВАНО: | [9 empty] | УТВЕРЖДАЮ:
"_____" ________________ 2022 года | [12 empty] | "_____" ________________ 2022 года
Наименование редакции сметных нормативов |  |  | Изменения в сметные нормы, утвержденные приказами Минстроя России от 26 декабря № 2019 г. № 871/пр, 872/пр, 874/пр, 875/пр (в ред. приказов от 30.03.2020 № 171/пр, от 01.06.2020 295/пр, от 30.06.2020 № 353/пр, от 20.10.2020 № 635/пр, от 09.02.2021 № 50/пр, от 24.05.2021 № 320/пр) | [10 empty] | Изменения в сметные нормы, утвержденные приказами Минстроя России от 26 декабря № 2019 г. № 871/пр, 872/пр, 874/пр, 875/пр (в ред. приказов от 30.03.2020 № 171/пр, от 01.06.2020 295/пр, от 30.06.2020 № 353/пр, от 20.10.2020 № 635/пр, от 09.02.2021 № 50/пр, от 24.05.2021 № 320/пр)
Наименование программного продукта |  |  | "ГРАНД-Смета 2021"
(наименование стройки)
(наименование объекта капитального строительства)
ЛОКАЛЬНЫЙ СМЕТНЫЙ РАСЧЕТ (СМЕТА) №
ЛСР КЛ-6 кВ Ф-27 ПС БН | [14 empty] | ЛСР КЛ-6 кВ Ф-27 ПС БН
(наименование конструктивного решения)
Составлен | базисно-индексным | методом
Основание
(проектная и (или) иная техническая документация)
Составлен(а) в текущем (базисном) уровне цен
Сметная стоимость |  | 2997.11 | (648,56) | тыс.руб.
в том числе:
| строительных работ | 1232.39 | (75,46) | тыс.руб. |  | Средства на оплату труда рабочих |  |  |  |  | 287.47 | (7,72) | тыс.руб.
| монтажных работ | 1333.73 | (176,81) | тыс.руб. |  | Нормативные затраты труда рабочих | [5 empty] | 886.17 | чел.час.
| оборудования | 0 | (0) | тыс.руб. |  | Нормативные затраты труда машинистов | [5 empty] | 144.98 | чел.час.
| прочих затрат | 0 | (0) | тыс.руб. |  | Расчетный измеритель конструктивного решения
№ п/п | Обоснование | Наименование работ и затрат |  |  | Единица измерения | Количество |  |  | Сметная стоимость в базисном уровне цен (в текущем уровне цен (гр. 8) для ресурсов, отсутствующих в СНБ), руб. |  |  | Индексы | Сметная стоимость в текущем уровне цен, руб.
[6 empty] | на единицу | коэффициенты | всего с учетом коэффициентов | на единицу | коэффициенты | всего
1 | 2 | 3 |  |  | 4 | 5 | 6 | 7 | 8 | 9 | 10 | 11 | 12
Раздел 1. Реконструкция КЛ 6 кВ Ф-27 ПС БН | [15 empty] | Раздел 1. Реконструкция КЛ 6 кВ Ф-27 ПС БН
Пересечение с дорогой (ул. Кавказская, 45/1) | [16 empty] | Пересечение с дорогой (ул. Кавказская, 45/1)
1 | ФЕР27-03-008-04 | Разборка покрытий и оснований: асфальтобетонных |  |  | 4: 100 м3; 7: 0,0108 |  |  |  |  | Разборка покрытий и оснований: асфальтобетонных
|  | Объем=1,08 / 100 | [16 empty] | Объем=1,08 / 100
| Приказ от 04.08.2020 № 421/пр прил.10 табл.4 п.3 | Производство работ осуществляется в охранной зоне действующей воздушной линии электропередачи, вблизи объектов, находящихся под напряжением, внутри объектов капитального строительства, внутренняя проводка в которых не обесточена, если это приведет к ограничению действий рабочих в соответствии с требованиями техники безопасности ОЗП=1,2; ЭМ=1,2 к расх.; ЗПМ=1,2; ТЗ=1,2; ТЗМ=1,2 | [17 empty] | Производство работ осуществляется в охранной зоне действующей воздушной линии электропередачи, вблизи объектов, находящихся под напряжением, внутри объектов капитального строительства, внутренняя проводка в которых не обесточена, если это приведет к ограничению действий рабочих в соответствии с требованиями техники безопасности ОЗП=1,2; ЭМ=1,2 к расх.; ЗПМ=1,2; ТЗ=1,2; ТЗМ=1,2
| Приказ от 04.08.2020 № 421/пр прил.10 табл.1 п.5 | Производство работ осуществляется в стесненных условиях населенных пунктов ОЗП=1,15; ЭМ=1,15 к расх.; ЗПМ=1,15; ТЗ=1,15; ТЗМ=1,15 | [17 empty] | Производство работ осуществляется в стесненных условиях населенных пунктов ОЗП=1,15; ЭМ=1,15 к расх.; ЗПМ=1,15; ТЗ=1,15; ТЗМ=1,15
| 1 | ОТ |  |  | 8: 1494.14; 9: 1,38; 10: 22.27; 11: 37,23; 12: 829 | [7 empty] | ОТ
| 2 | ЭМ |  |  | 8: 4292.73; 9: 1,38; 10: 63.98; 11: 10,19; 12: 652 | [7 empty] | ЭМ
| 3 | в т.ч. ОТм |  |  | 8: 464.37; 9: 1,38; 10: 6.92; 11: 37,23; 12: 258 | [7 empty] | в т.ч. ОТм
|  | ЗТ |  |  | 4: чел.-ч; 5: 179,8; 6: 1,38; 7: 2,6797392 | [8 empty] | ЗТ
|  | ЗТм |  |  | 4: чел.-ч; 5: 45,63; 6: 1,38; 7: 0,6800695 | [8 empty] | ЗТм
|  | Итого по расценке |  |  | 8: 5786.87; 10: 86.25 | [9 empty] | Итого по расценке
|  | ФОТ |  |  | 10: 29.19; 12: 1087 | [8 empty] | ФОТ
| МДС81-33.2004 Прил.4 п.21 | НР Автомобильные дороги |  |  | 4: %; 5: 142; 7: 142; 10: 41.45; 12: 1544 | [8 empty] | НР Автомобильные дороги
| Письмо №АП-5536/06 от 18.11.04 Прил.1 п.21 | СП Автомобильные дороги |  |  | 4: %; 5: 95; 7: 95; 10: 27.73; 12: 1033 | [8 empty] | СП Автомобильные дороги
|  | Всего по позиции |  |  | 10: 155.43; 12: 4058 | [10 empty] | Всего по позиции
2 | ФЕР01-01-009-09 | Разработка грунта в траншеях экскаватором «обратная лопата» с ковшом вместимостью 0,65 (0,5-1) м3, группа грунтов: 3 |  |  | 4: 1000 м3; 7: 0,00252 |  |  |  |  | Разработка грунта в траншеях экскаватором «обратная лопата» с ковшом вместимостью 0,65 (0,5-1) м3, группа грунтов: 3
|  | Объем=2,52 / 1000 | [16 empty] | Объем=2,52 / 1000
| Приказ от 04.08.2020 № 421/пр прил.10 табл.4 п.3 | Производство работ осуществляется в охранной зоне действующей воздушной линии электропередачи, вблизи объектов, находящихся под напряжением, внутри объектов капитального строительства, внутренняя проводка в которых не обесточена, если это приведет к ограничению действий рабочих в соответствии с требованиями техники безопасности ОЗП=1,2; ЭМ=1,2 к расх.; ЗПМ=1,2; ТЗ=1,2; ТЗМ=1,2 | [17 empty] | Производство работ осуществляется в охранной зоне действующей воздушной линии электропередачи, вблизи объектов, находящихся под напряжением, внутри объектов капитального строительства, внутренняя проводка в которых не обесточена, если это приведет к ограничению действий рабочих в соответствии с требованиями техники безопасности ОЗП=1,2; ЭМ=1,2 к расх.; ЗПМ=1,2; ТЗ=1,2; ТЗМ=1,2
| Приказ от 04.08.2020 № 421/пр прил.10 табл.1 п.5 | Производство работ осуществляется в стесненных условиях населенных пунктов ОЗП=1,15; ЭМ=1,15 к расх.; ЗПМ=1,15; ТЗ=1,15; ТЗМ=1,15 | [17 empty] | Производство работ осуществляется в стесненных условиях населенных пунктов ОЗП=1,15; ЭМ=1,15 к расх.; ЗПМ=1,15; ТЗ=1,15; ТЗМ=1,15
| 2 | ЭМ |  |  | 8: 3227.56; 9: 1,38; 10: 11.22; 11: 14,11; 12: 158 | [7 empty] | ЭМ
| 3 | в т.ч. ОТм |  |  | 8: 378; 9: 1,38; 10: 1.31; 11: 37,23; 12: 49 | [7 empty] | в т.ч. ОТм
|  | ЗТм |  |  | 4: чел.-ч; 5: 28; 6: 1,38; 7: 0,0973728 | [8 empty] | ЗТм
|  | Итого по расценке |  |  | 8: 3227.56; 10: 11.22 | [9 empty] | Итого по расценке
|  | ФОТ |  |  | 10: 1.31; 12: 49 | [8 empty] | ФОТ
| МДС81-33.2004 Прил.4 п.1.1 и Письмо №ВБ-338/02 от 08.02.08 | НР Земляные работы, выполняемые механизированным способом |  |  | 4: %; 5: 95; 7: 95; 10: 1.24; 12: 47 | [8 empty] | НР Земляные работы, выполняемые механизированным способом
| Письмо №АП-5536/06 от 18.11.04 Прил.1 п.1.1 | СП Земляные работы, выполняемые механизированным способом |  |  | 4: %; 5: 50; 7: 50; 10: 0.66; 12: 25 | [8 empty] | СП Земляные работы, выполняемые механизированным способом
|  | Всего по позиции |  |  | 10: 13.12; 12: 230 | [10 empty] | Всего по позиции
3 | ФЕР01-01-011-09 | Разработка грунта с погрузкой на автомобили-самосвалы экскаваторами одноковшовыми электрическими карьерными при работе на гидроэнергетическом строительстве с ковшом вместимостью: 5 (5-5,2) м3, группа грунтов 3 |  |  | 4: 1000 м3; 7: 0,00396 |  |  |  |  | Разработка грунта с погрузкой на автомобили-самосвалы экскаваторами одноковшовыми электрическими карьерными при работе на гидроэнергетическом строительстве с ковшом вместимостью: 5 (5-5,2) м3, группа грунтов 3
|  | Объем=3,96 / 1000 | [16 empty] | Объем=3,96 / 1000
| Приказ от 04.08.2020 № 421/пр прил.10 табл.4 п.3 | Производство работ осуществляется в охранной зоне действующей воздушной линии электропередачи, вблизи объектов, находящихся под напряжением, внутри объектов капитального строительства, внутренняя проводка в которых не обесточена, если это приведет к ограничению действий рабочих в соответствии с требованиями техники безопасности ОЗП=1,2; ЭМ=1,2 к расх.; ЗПМ=1,2; ТЗ=1,2; ТЗМ=1,2 | [17 empty] | Производство работ осуществляется в охранной зоне действующей воздушной линии электропередачи, вблизи объектов, находящихся под напряжением, внутри объектов капитального строительства, внутренняя проводка в которых не обесточена, если это приведет к ограничению действий рабочих в соответствии с требованиями техники безопасности ОЗП=1,2; ЭМ=1,2 к расх.; ЗПМ=1,2; ТЗ=1,2; ТЗМ=1,2
| Приказ от 04.08.2020 № 421/пр прил.10 табл.1 п.5 | Производство работ осуществляется в стесненных условиях населенных пунктов ОЗП=1,15; ЭМ=1,15 к расх.; ЗПМ=1,15; ТЗ=1,15; ТЗМ=1,15 | [17 empty] | Производство работ осуществляется в стесненных условиях населенных пунктов ОЗП=1,15; ЭМ=1,15 к расх.; ЗПМ=1,15; ТЗ=1,15; ТЗМ=1,15
| 1 | ОТ |  |  | 8: 40.45; 9: 1,38; 10: 0.22; 11: 37,23; 12: 8 | [7 empty] | ОТ
| 2 | ЭМ |  |  | 8: 3045.96; 9: 1,38; 10: 16.65; 11: 6,18; 12: 103 | [7 empty] | ЭМ
| 3 | в т.ч. ОТм |  |  | 8: 197.66; 9: 1,38; 10: 1.08; 11: 37,23; 12: 40 | [7 empty] | в т.ч. ОТм
| 4 | М |  |  | 8: 3.25; 10: 0.01; 11: 13,14 | [7 empty] | М
|  | ЗТ |  |  | 4: чел.-ч; 5: 4,46; 6: 1,38; 7: 0,024373 | [8 empty] | ЗТ
|  | ЗТм |  |  | 4: чел.-ч; 5: 13,9; 6: 1,38; 7: 0,0759607 | [8 empty] | ЗТм
|  | Итого по расценке |  |  | 8: 3089.66; 10: 16.88 | [9 empty] | Итого по расценке
|  | ФОТ |  |  | 10: 1.3; 12: 48 | [8 empty] | ФОТ
| МДС81-33.2004 Прил.4 п.1.1 и Письмо №ВБ-338/02 от 08.02.08 | НР Земляные работы, выполняемые механизированным способом |  |  | 4: %; 5: 95; 7: 95; 10: 1.24; 12: 46 | [8 empty] | НР Земляные работы, выполняемые механизированным способом
| Письмо №АП-5536/06 от 18.11.04 Прил.1 п.1.1 | СП Земляные работы, выполняемые механизированным способом |  |  | 4: %; 5: 50; 7: 50; 10: 0.65; 12: 24 | [8 empty] | СП Земляные работы, выполняемые механизированным способом
|  | Всего по позиции |  |  | 10: 18.77; 12: 181 | [10 empty] | Всего по позиции
4 | ФССЦпг-03-21-01-022 | Перевозка грузов автомобилями-самосвалами грузоподъемностью 10 т работающих вне карьера на расстояние: I класс груза до 22 км |  |  | 1 т груза |  |  | 7,72 | 16.14 | 1,38 | 171.95 | 18,1 | 3112 |  |  |  |  | Перевозка грузов автомобилями-самосвалами грузоподъемностью 10 т работающих вне карьера на расстояние: I класс груза до 22 км
| Приказ от 04.08.2020 № 421/пр прил.10 табл.4 п.3 | Производство работ осуществляется в охранной зоне действующей воздушной линии электропередачи, вблизи объектов, находящихся под напряжением, внутри объектов капитального строительства, внутренняя проводка в которых не обесточена, если это приведет к ограничению действий рабочих в соответствии с требованиями техники безопасности ОЗП=1,2; ЭМ=1,2 к расх.; ЗПМ=1,2; ТЗ=1,2; ТЗМ=1,2 | [17 empty] | Производство работ осуществляется в охранной зоне действующей воздушной линии электропередачи, вблизи объектов, находящихся под напряжением, внутри объектов капитального строительства, внутренняя проводка в которых не обесточена, если это приведет к ограничению действий рабочих в соответствии с требованиями техники безопасности ОЗП=1,2; ЭМ=1,2 к расх.; ЗПМ=1,2; ТЗ=1,2; ТЗМ=1,2
| Приказ от 04.08.2020 № 421/пр прил.10 табл.1 п.5 | Производство работ осуществляется в стесненных условиях населенных пунктов ОЗП=1,15; ЭМ=1,15 к расх.; ЗПМ=1,15; ТЗ=1,15; ТЗМ=1,15 | [17 empty] | Производство работ осуществляется в стесненных условиях населенных пунктов ОЗП=1,15; ЭМ=1,15 к расх.; ЗПМ=1,15; ТЗ=1,15; ТЗМ=1,15
Пересечение с тротуаром (ул. Кавказская, 45/1) | [16 empty] | Пересечение с тротуаром (ул. Кавказская, 45/1)
5 | ФЕР27-03-008-04 | Разборка покрытий и оснований: асфальтобетонных |  |  | 4: 100 м3; 7: 0,0084 |  |  |  |  | Разборка покрытий и оснований: асфальтобетонных
|  | Объем=0,84 / 100 | [16 empty] | Объем=0,84 / 100
| Приказ от 04.08.2020 № 421/пр прил.10 табл.4 п.3 | Производство работ осуществляется в охранной зоне действующей воздушной линии электропередачи, вблизи объектов, находящихся под напряжением, внутри объектов капитального строительства, внутренняя проводка в которых не обесточена, если это приведет к ограничению действий рабочих в соответствии с требованиями техники безопасности ОЗП=1,2; ЭМ=1,2 к расх.; ЗПМ=1,2; ТЗ=1,2; ТЗМ=1,2 | [17 empty] | Производство работ осуществляется в охранной зоне действующей воздушной линии электропередачи, вблизи объектов, находящихся под напряжением, внутри объектов капитального строительства, внутренняя проводка в которых не обесточена, если это приведет к ограничению действий рабочих в соответствии с требованиями техники безопасности ОЗП=1,2; ЭМ=1,2 к расх.; ЗПМ=1,2; ТЗ=1,2; ТЗМ=1,2
| Приказ от 04.08.2020 № 421/пр прил.10 табл.1 п.5 | Производство работ осуществляется в стесненных условиях населенных пунктов ОЗП=1,15; ЭМ=1,15 к расх.; ЗПМ=1,15; ТЗ=1,15; ТЗМ=1,15 | [17 empty] | Производство работ осуществляется в стесненных условиях населенных пунктов ОЗП=1,15; ЭМ=1,15 к расх.; ЗПМ=1,15; ТЗ=1,15; ТЗМ=1,15
| 1 | ОТ |  |  | 8: 1494.14; 9: 1,38; 10: 17.32; 11: 37,23; 12: 645 | [7 empty] | ОТ
| 2 | ЭМ |  |  | 8: 4292.73; 9: 1,38; 10: 49.76; 11: 10,19; 12: 507 | [7 empty] | ЭМ
| 3 | в т.ч. ОТм |  |  | 8: 464.37; 9: 1,38; 10: 5.38; 11: 37,23; 12: 200 | [7 empty] | в т.ч. ОТм
|  | ЗТ |  |  | 4: чел.-ч; 5: 179,8; 6: 1,38; 7: 2,0842416 | [8 empty] | ЗТ
|  | ЗТм |  |  | 4: чел.-ч; 5: 45,63; 6: 1,38; 7: 0,528943 | [8 empty] | ЗТм
|  | Итого по расценке |  |  | 8: 5786.87; 10: 67.08 | [9 empty] | Итого по расценке
|  | ФОТ |  |  | 10: 22.7; 12: 845 | [8 empty] | ФОТ
| МДС81-33.2004 Прил.4 п.21 | НР Автомобильные дороги |  |  | 4: %; 5: 142; 7: 142; 10: 32.23; 12: 1200 | [8 empty] | НР Автомобильные дороги
| Письмо №АП-5536/06 от 18.11.04 Прил.1 п.21 | СП Автомобильные дороги |  |  | 4: %; 5: 95; 7: 95; 10: 21.57; 12: 803 | [8 empty] | СП Автомобильные дороги
|  | Всего по позиции |  |  | 10: 120.88; 12: 3155 | [10 empty] | Всего по позиции
6 | ФЕР27-02-010-02 Демонтаж | Установка бортовых камней бетонных: при других видах покрытий |  |  | 4: 100 м; 7: 0,02 |  |  |  |  | Установка бортовых камней бетонных: при других видах покрытий
|  | Объем=2 / 100 | [16 empty] | Объем=2 / 100
| Приказ от 04.09.2019 № 507/пр табл.2 п.1 | Демонтаж (разборка) сборных бетонных и железобетонных строительных конструкций ОЗП=0,8; ЭМ=0,8 к расх.; ЗПМ=0,8; МАТ=0 к расх.; ТЗ=0,8; ТЗМ=0,8 | [17 empty] | Демонтаж (разборка) сборных бетонных и железобетонных строительных конструкций ОЗП=0,8; ЭМ=0,8 к расх.; ЗПМ=0,8; МАТ=0 к расх.; ТЗ=0,8; ТЗМ=0,8
| Приказ от 04.08.2020 № 421/пр прил.10 табл.4 п.3 | Производство работ осуществляется в охранной зоне действующей воздушной линии электропередачи, вблизи объектов, находящихся под напряжением, внутри объектов капитального строительства, внутренняя проводка в которых не обесточена, если это приведет к ограничению действий рабочих в соответствии с требованиями техники безопасности ОЗП=1,2; ЭМ=1,2 к расх.; ЗПМ=1,2; ТЗ=1,2; ТЗМ=1,2 | [17 empty] | Производство работ осуществляется в охранной зоне действующей воздушной линии электропередачи, вблизи объектов, находящихся под напряжением, внутри объектов капитального строительства, внутренняя проводка в которых не обесточена, если это приведет к ограничению действий рабочих в соответствии с требованиями техники безопасности ОЗП=1,2; ЭМ=1,2 к расх.; ЗПМ=1,2; ТЗ=1,2; ТЗМ=1,2
| Приказ от 04.08.2020 № 421/пр прил.10 табл.1 п.5 | Производство работ осуществляется в стесненных условиях населенных пунктов ОЗП=1,15; ЭМ=1,15 к расх.; ЗПМ=1,15; ТЗ=1,15; ТЗМ=1,15 | [17 empty] | Производство работ осуществляется в стесненных условиях населенных пунктов ОЗП=1,15; ЭМ=1,15 к расх.; ЗПМ=1,15; ТЗ=1,15; ТЗМ=1,15
| 1 | ОТ |  |  | 8: 590.51; 9: 1,1; 10: 12.99; 11: 37,23; 12: 484 | [7 empty] | ОТ
| 2 | ЭМ |  |  | 8: 73.02; 9: 1,1; 10: 1.61; 11: 14,64; 12: 24 | [7 empty] | ЭМ
| 3 | в т.ч. ОТм |  |  | 8: 8.7; 9: 1,1; 10: 0.19; 11: 37,23; 12: 7 | [7 empty] | в т.ч. ОТм
| 4 | М |  |  | 8: 3690.05; 9: 0; 10: 0; 11: 8,95 | [7 empty] | М
|  | ЗТ |  |  | 4: чел.-ч; 5: 69,8; 6: 1,1; 7: 1,5356 | [8 empty] | ЗТ
|  | ЗТм |  |  | 4: чел.-ч; 5: 0,65; 6: 1,1; 7: 0,0143 | [8 empty] | ЗТм
|  | Итого по расценке |  |  | 8: 4353.58; 10: 14.6 | [9 empty] | Итого по расценке
|  | ФОТ |  |  | 10: 13.18; 12: 491 | [8 empty] | ФОТ
| МДС81-33.2004 Прил.4 п.21 | НР Автомобильные дороги |  |  | 4: %; 5: 142; 7: 142; 10: 18.72; 12: 697 | [8 empty] | НР Автомобильные дороги
| Письмо №АП-5536/06 от 18.11.04 Прил.1 п.21 | СП Автомобильные дороги |  |  | 4: %; 5: 95; 7: 95; 10: 12.52; 12: 466 | [8 empty] | СП Автомобильные дороги
|  | Всего по позиции |  |  | 10: 45.84; 12: 1671 | [10 empty] | Всего по позиции
7 | ФЕР01-02-055-03 | Разработка грунта вручную с креплениями в траншеях шириной до 2 м, глубиной: до 2 м, группа грунтов 3 |  |  | 4: 100 м3; 7: 0,004 |  |  |  |  | Разработка грунта вручную с креплениями в траншеях шириной до 2 м, глубиной: до 2 м, группа грунтов 3
|  | Объем=0,4 / 100 | [16 empty] | Объем=0,4 / 100
| Приказ от 04.08.2020 № 421/пр прил.10 табл.4 п.3 | Производство работ осуществляется в охранной зоне действующей воздушной линии электропередачи, вблизи объектов, находящихся под напряжением, внутри объектов капитального строительства, внутренняя проводка в которых не обесточена, если это приведет к ограничению действий рабочих в соответствии с требованиями техники безопасности ОЗП=1,2; ЭМ=1,2 к расх.; ЗПМ=1,2; ТЗ=1,2; ТЗМ=1,2 | [17 empty] | Производство работ осуществляется в охранной зоне действующей воздушной линии электропередачи, вблизи объектов, находящихся под напряжением, внутри объектов капитального строительства, внутренняя проводка в которых не обесточена, если это приведет к ограничению действий рабочих в соответствии с требованиями техники безопасности ОЗП=1,2; ЭМ=1,2 к расх.; ЗПМ=1,2; ТЗ=1,2; ТЗМ=1,2
| Приказ от 04.08.2020 № 421/пр прил.10 табл.1 п.5 | Производство работ осуществляется в стесненных условиях населенных пунктов ОЗП=1,15; ЭМ=1,15 к расх.; ЗПМ=1,15; ТЗ=1,15; ТЗМ=1,15 | [17 empty] | Производство работ осуществляется в стесненных условиях населенных пунктов ОЗП=1,15; ЭМ=1,15 к расх.; ЗПМ=1,15; ТЗ=1,15; ТЗМ=1,15
| 1 | ОТ |  |  | 8: 2329.64; 9: 1,38; 10: 12.86; 11: 37,23; 12: 479 | [7 empty] | ОТ
|  | ЗТ |  |  | 4: чел.-ч; 5: 278; 6: 1,38; 7: 1,53456 | [8 empty] | ЗТ
|  | Итого по расценке |  |  | 8: 2329.64; 10: 12.86 | [9 empty] | Итого по расценке
|  | ФОТ |  |  | 10: 12.86; 12: 479 | [8 empty] | ФОТ
| МДС81-33.2004 Прил.4 п.1.2 | НР Земляные работы, выполняемые ручным способом |  |  | 4: %; 5: 80; 7: 80; 10: 10.29; 12: 383 | [8 empty] | НР Земляные работы, выполняемые ручным способом
| Письмо №АП-5536/06 от 18.11.04 Прил.1 п.1.2 | СП Земляные работы, выполняемые ручным способом |  |  | 4: %; 5: 45; 7: 45; 10: 5.79; 12: 216 | [8 empty] | СП Земляные работы, выполняемые ручным способом
|  | Всего по позиции |  |  | 10: 28.94; 12: 1078 | [10 empty] | Всего по позиции
8 | ФССЦпг-01-01-01-039 | Погрузо-разгрузочные работы при автомобильных перевозках: Погрузка грунта растительного слоя (земля, перегной) |  |  | 1 т груза |  |  | 0,3 | 3.96 |  | 1.19 | 17,55 | 21 |  |  |  |  | Погрузо-разгрузочные работы при автомобильных перевозках: Погрузка грунта растительного слоя (земля, перегной)
9 | ФССЦпг-03-21-01-022 | Перевозка грузов автомобилями-самосвалами грузоподъемностью 10 т работающих вне карьера на расстояние: I класс груза до 22 км |  |  | 1 т груза |  |  | 0,3 | 16.14 | 1,38 | 6.68 | 18,1 | 121 |  |  |  |  | Перевозка грузов автомобилями-самосвалами грузоподъемностью 10 т работающих вне карьера на расстояние: I класс груза до 22 км
| Приказ от 04.08.2020 № 421/пр прил.10 табл.4 п.3 | Производство работ осуществляется в охранной зоне действующей воздушной линии электропередачи, вблизи объектов, находящихся под напряжением, внутри объектов капитального строительства, внутренняя проводка в которых не обесточена, если это приведет к ограничению действий рабочих в соответствии с требованиями техники безопасности ОЗП=1,2; ЭМ=1,2 к расх.; ЗПМ=1,2; ТЗ=1,2; ТЗМ=1,2 | [17 empty] | Производство работ осуществляется в охранной зоне действующей воздушной линии электропередачи, вблизи объектов, находящихся под напряжением, внутри объектов капитального строительства, внутренняя проводка в которых не обесточена, если это приведет к ограничению действий рабочих в соответствии с требованиями техники безопасности ОЗП=1,2; ЭМ=1,2 к расх.; ЗПМ=1,2; ТЗ=1,2; ТЗМ=1,2
| Приказ от 04.08.2020 № 421/пр прил.10 табл.1 п.5 | Производство работ осуществляется в стесненных условиях населенных пунктов ОЗП=1,15; ЭМ=1,15 к расх.; ЗПМ=1,15; ТЗ=1,15; ТЗМ=1,15 | [17 empty] | Производство работ осуществляется в стесненных условиях населенных пунктов ОЗП=1,15; ЭМ=1,15 к расх.; ЗПМ=1,15; ТЗ=1,15; ТЗМ=1,15
Пересечение с тротуаром (ул. Кавказская, 45/1) | [16 empty] | Пересечение с тротуаром (ул. Кавказская, 45/1)
10 | ФЕР11-01-025-01 Демонтаж | Устройство покрытий: из брусчатки по готовому подстилающему слою с заполнением швов песком |  |  | 4: 100 м2; 7: 0,0168 |  |  |  |  | Устройство покрытий: из брусчатки по готовому подстилающему слою с заполнением швов песком
|  | Объем=1,68 / 100 | [16 empty] | Объем=1,68 / 100
| Приказ от 04.09.2019 № 507/пр табл.2 п.1 | Демонтаж (разборка) сборных бетонных и железобетонных строительных конструкций ОЗП=0,8; ЭМ=0,8 к расх.; ЗПМ=0,8; МАТ=0 к расх.; ТЗ=0,8; ТЗМ=0,8 | [17 empty] | Демонтаж (разборка) сборных бетонных и железобетонных строительных конструкций ОЗП=0,8; ЭМ=0,8 к расх.; ЗПМ=0,8; МАТ=0 к расх.; ТЗ=0,8; ТЗМ=0,8
| Приказ от 04.08.2020 № 421/пр прил.10 табл.4 п.3 | Производство работ осуществляется в охранной зоне действующей воздушной линии электропередачи, вблизи объектов, находящихся под напряжением, внутри объектов капитального строительства, внутренняя проводка в которых не обесточена, если это приведет к ограничению действий рабочих в соответствии с требованиями техники безопасности ОЗП=1,2; ЭМ=1,2 к расх.; ЗПМ=1,2; ТЗ=1,2; ТЗМ=1,2 | [17 empty] | Производство работ осуществляется в охранной зоне действующей воздушной линии электропередачи, вблизи объектов, находящихся под напряжением, внутри объектов капитального строительства, внутренняя проводка в которых не обесточена, если это приведет к ограничению действий рабочих в соответствии с требованиями техники безопасности ОЗП=1,2; ЭМ=1,2 к расх.; ЗПМ=1,2; ТЗ=1,2; ТЗМ=1,2
| Приказ от 04.08.2020 № 421/пр прил.10 табл.1 п.5 | Производство работ осуществляется в стесненных условиях населенных пунктов ОЗП=1,15; ЭМ=1,15 к расх.; ЗПМ=1,15; ТЗ=1,15; ТЗМ=1,15 | [17 empty] | Производство работ осуществляется в стесненных условиях населенных пунктов ОЗП=1,15; ЭМ=1,15 к расх.; ЗПМ=1,15; ТЗ=1,15; ТЗМ=1,15
| 1 | ОТ |  |  | 8: 850.36; 9: 1,1; 10: 15.71; 11: 37,23; 12: 585 | [7 empty] | ОТ
| 2 | ЭМ |  |  | 8: 254.67; 9: 1,1; 10: 4.71; 11: 16,09; 12: 76 | [7 empty] | ЭМ
| 3 | в т.ч. ОТм |  |  | 8: 28.47; 9: 1,1; 10: 0.53; 11: 37,23; 12: 20 | [7 empty] | в т.ч. ОТм
| 4 | М |  |  | 8: 31.9; 9: 0; 10: 0; 11: 16,13 | [7 empty] | М
|  | ЗТ |  |  | 4: чел.-ч; 5: 94,8; 6: 1,1; 7: 1,751904 | [8 empty] | ЗТ
|  | ЗТм |  |  | 4: чел.-ч; 5: 2,83; 6: 1,1; 7: 0,0522984 | [8 empty] | ЗТм
|  | Итого по расценке |  |  | 8: 1136.93; 10: 20.42 | [9 empty] | Итого по расценке
|  | ФОТ |  |  | 10: 16.24; 12: 605 | [8 empty] | ФОТ
| МДС81-33.2004 Прил.4 п.11 | НР Полы |  |  | 4: %; 5: 123; 7: 123; 10: 19.98; 12: 744 | [8 empty] | НР Полы
| Письмо №АП-5536/06 от 18.11.04 Прил.1 п.11 | СП Полы |  |  | 4: %; 5: 75; 7: 75; 10: 12.18; 12: 454 | [8 empty] | СП Полы
|  | Всего по позиции |  |  | 10: 52.58; 12: 1859 | [10 empty] | Всего по позиции
11 | ФЕР27-02-010-02 Демонтаж | Установка бортовых камней бетонных: при других видах покрытий |  |  | 4: 100 м; 7: 0,04 |  |  |  |  | Установка бортовых камней бетонных: при других видах покрытий
|  | Объем=4 / 100 | [16 empty] | Объем=4 / 100
| Приказ от 04.09.2019 № 507/пр табл.2 п.1 | Демонтаж (разборка) сборных бетонных и железобетонных строительных конструкций ОЗП=0,8; ЭМ=0,8 к расх.; ЗПМ=0,8; МАТ=0 к расх.; ТЗ=0,8; ТЗМ=0,8 | [17 empty] | Демонтаж (разборка) сборных бетонных и железобетонных строительных конструкций ОЗП=0,8; ЭМ=0,8 к расх.; ЗПМ=0,8; МАТ=0 к расх.; ТЗ=0,8; ТЗМ=0,8
| Приказ от 04.08.2020 № 421/пр прил.10 табл.4 п.3 | Производство работ осуществляется в охранной зоне действующей воздушной линии электропередачи, вблизи объектов, находящихся под напряжением, внутри объектов капитального строительства, внутренняя проводка в которых не обесточена, если это приведет к ограничению действий рабочих в соответствии с требованиями техники безопасности ОЗП=1,2; ЭМ=1,2 к расх.; ЗПМ=1,2; ТЗ=1,2; ТЗМ=1,2 | [17 empty] | Производство работ осуществляется в охранной зоне действующей воздушной линии электропередачи, вблизи объектов, находящихся под напряжением, внутри объектов капитального строительства, внутренняя проводка в которых не обесточена, если это приведет к ограничению действий рабочих в соответствии с требованиями техники безопасности ОЗП=1,2; ЭМ=1,2 к расх.; ЗПМ=1,2; ТЗ=1,2; ТЗМ=1,2
| Приказ от 04.08.2020 № 421/пр прил.10 табл.1 п.5 | Производство работ осуществляется в стесненных условиях населенных пунктов ОЗП=1,15; ЭМ=1,15 к расх.; ЗПМ=1,15; ТЗ=1,15; ТЗМ=1,15 | [17 empty] | Производство работ осуществляется в стесненных условиях населенных пунктов ОЗП=1,15; ЭМ=1,15 к расх.; ЗПМ=1,15; ТЗ=1,15; ТЗМ=1,15
| 1 | ОТ |  |  | 8: 590.51; 9: 1,1; 10: 25.98; 11: 37,23; 12: 967 | [7 empty] | ОТ
| 2 | ЭМ |  |  | 8: 73.02; 9: 1,1; 10: 3.21; 11: 14,64; 12: 47 | [7 empty] | ЭМ
| 3 | в т.ч. ОТм |  |  | 8: 8.7; 9: 1,1; 10: 0.38; 11: 37,23; 12: 14 | [7 empty] | в т.ч. ОТм
| 4 | М |  |  | 8: 3690.05; 9: 0; 10: 0; 11: 8,95 | [7 empty] | М
|  | ЗТ |  |  | 4: чел.-ч; 5: 69,8; 6: 1,1; 7: 3,0712 | [8 empty] | ЗТ
|  | ЗТм |  |  | 4: чел.-ч; 5: 0,65; 6: 1,1; 7: 0,0286 | [8 empty] | ЗТм
|  | Итого по расценке |  |  | 8: 4353.58; 10: 29.19 | [9 empty] | Итого по расценке
|  | ФОТ |  |  | 10: 26.36; 12: 981 | [8 empty] | ФОТ
| МДС81-33.2004 Прил.4 п.21 | НР Автомобильные дороги |  |  | 4: %; 5: 142; 7: 142; 10: 37.43; 12: 1393 | [8 empty] | НР Автомобильные дороги
| Письмо №АП-5536/06 от 18.11.04 Прил.1 п.21 | СП Автомобильные дороги |  |  | 4: %; 5: 95; 7: 95; 10: 25.04; 12: 932 | [8 empty] | СП Автомобильные дороги
|  | Всего по позиции |  |  | 10: 91.66; 12: 3339 | [10 empty] | Всего по позиции
12 | ФЕР01-02-055-03 | Разработка грунта вручную с креплениями в траншеях шириной до 2 м, глубиной: до 2 м, группа грунтов 3 |  |  | 4: 100 м3; 7: 0,0076 |  |  |  |  | Разработка грунта вручную с креплениями в траншеях шириной до 2 м, глубиной: до 2 м, группа грунтов 3
|  | Объем=0,76 / 100 | [16 empty] | Объем=0,76 / 100
| Приказ от 04.08.2020 № 421/пр прил.10 табл.4 п.3 | Производство работ осуществляется в охранной зоне действующей воздушной линии электропередачи, вблизи объектов, находящихся под напряжением, внутри объектов капитального строительства, внутренняя проводка в которых не обесточена, если это приведет к ограничению действий рабочих в соответствии с требованиями техники безопасности ОЗП=1,2; ЭМ=1,2 к расх.; ЗПМ=1,2; ТЗ=1,2; ТЗМ=1,2 | [17 empty] | Производство работ осуществляется в охранной зоне действующей воздушной линии электропередачи, вблизи объектов, находящихся под напряжением, внутри объектов капитального строительства, внутренняя проводка в которых не обесточена, если это приведет к ограничению действий рабочих в соответствии с требованиями техники безопасности ОЗП=1,2; ЭМ=1,2 к расх.; ЗПМ=1,2; ТЗ=1,2; ТЗМ=1,2
| Приказ от 04.08.2020 № 421/пр прил.10 табл.1 п.5 | Производство работ осуществляется в стесненных условиях населенных пунктов ОЗП=1,15; ЭМ=1,15 к расх.; ЗПМ=1,15; ТЗ=1,15; ТЗМ=1,15 | [17 empty] | Производство работ осуществляется в стесненных условиях населенных пунктов ОЗП=1,15; ЭМ=1,15 к расх.; ЗПМ=1,15; ТЗ=1,15; ТЗМ=1,15
| 1 | ОТ |  |  | 8: 2329.64; 9: 1,38; 10: 24.43; 11: 37,23; 12: 910 | [7 empty] | ОТ
|  | ЗТ |  |  | 4: чел.-ч; 5: 278; 6: 1,38; 7: 2,915664 | [8 empty] | ЗТ
|  | Итого по расценке |  |  | 8: 2329.64; 10: 24.43 | [9 empty] | Итого по расценке
|  | ФОТ |  |  | 10: 24.43; 12: 910 | [8 empty] | ФОТ
| МДС81-33.2004 Прил.4 п.1.2 | НР Земляные работы, выполняемые ручным способом |  |  | 4: %; 5: 80; 7: 80; 10: 19.54; 12: 728 | [8 empty] | НР Земляные работы, выполняемые ручным способом
| Письмо №АП-5536/06 от 18.11.04 Прил.1 п.1.2 | СП Земляные работы, выполняемые ручным способом |  |  | 4: %; 5: 45; 7: 45; 10: 10.99; 12: 410 | [8 empty] | СП Земляные работы, выполняемые ручным способом
|  | Всего по позиции |  |  | 10: 54.96; 12: 2048 | [10 empty] | Всего по позиции
13 | ФССЦпг-01-01-01-039 | Погрузо-разгрузочные работы при автомобильных перевозках: Погрузка грунта растительного слоя (земля, перегной) |  |  | 1 т груза |  |  | 0,59 | 3.96 |  | 2.34 | 17,55 | 41 |  |  |  |  | Погрузо-разгрузочные работы при автомобильных перевозках: Погрузка грунта растительного слоя (земля, перегной)
14 | ФССЦпг-03-21-01-022 | Перевозка грузов автомобилями-самосвалами грузоподъемностью 10 т работающих вне карьера на расстояние: I класс груза до 22 км |  |  | 1 т груза |  |  | 0,59 | 16.14 | 1,38 | 13.14 | 18,1 | 238 |  |  |  |  | Перевозка грузов автомобилями-самосвалами грузоподъемностью 10 т работающих вне карьера на расстояние: I класс груза до 22 км
| Приказ от 04.08.2020 № 421/пр прил.10 табл.4 п.3 | Производство работ осуществляется в охранной зоне действующей воздушной линии электропередачи, вблизи объектов, находящихся под напряжением, внутри объектов капитального строительства, внутренняя проводка в которых не обесточена, если это приведет к ограничению действий рабочих в соответствии с требованиями техники безопасности ОЗП=1,2; ЭМ=1,2 к расх.; ЗПМ=1,2; ТЗ=1,2; ТЗМ=1,2 | [17 empty] | Производство работ осуществляется в охранной зоне действующей воздушной линии электропередачи, вблизи объектов, находящихся под напряжением, внутри объектов капитального строительства, внутренняя проводка в которых не обесточена, если это приведет к ограничению действий рабочих в соответствии с требованиями техники безопасности ОЗП=1,2; ЭМ=1,2 к расх.; ЗПМ=1,2; ТЗ=1,2; ТЗМ=1,2
| Приказ от 04.08.2020 № 421/пр прил.10 табл.1 п.5 | Производство работ осуществляется в стесненных условиях населенных пунктов ОЗП=1,15; ЭМ=1,15 к расх.; ЗПМ=1,15; ТЗ=1,15; ТЗМ=1,15 | [17 empty] | Производство работ осуществляется в стесненных условиях населенных пунктов ОЗП=1,15; ЭМ=1,15 к расх.; ЗПМ=1,15; ТЗ=1,15; ТЗМ=1,15
Пересечение с дорогой (ул. Кавказская, 45/1) | [16 empty] | Пересечение с дорогой (ул. Кавказская, 45/1)
15 | ФЕР27-03-008-04 | Разборка покрытий и оснований: асфальтобетонных |  |  | 4: 100 м3; 7: 0,0063 |  |  |  |  | Разборка покрытий и оснований: асфальтобетонных
|  | Объем=0,63 / 100 | [16 empty] | Объем=0,63 / 100
| Приказ от 04.08.2020 № 421/пр прил.10 табл.4 п.3 | Производство работ осуществляется в охранной зоне действующей воздушной линии электропередачи, вблизи объектов, находящихся под напряжением, внутри объектов капитального строительства, внутренняя проводка в которых не обесточена, если это приведет к ограничению действий рабочих в соответствии с требованиями техники безопасности ОЗП=1,2; ЭМ=1,2 к расх.; ЗПМ=1,2; ТЗ=1,2; ТЗМ=1,2 | [17 empty] | Производство работ осуществляется в охранной зоне действующей воздушной линии электропередачи, вблизи объектов, находящихся под напряжением, внутри объектов капитального строительства, внутренняя проводка в которых не обесточена, если это приведет к ограничению действий рабочих в соответствии с требованиями техники безопасности ОЗП=1,2; ЭМ=1,2 к расх.; ЗПМ=1,2; ТЗ=1,2; ТЗМ=1,2
| Приказ от 04.08.2020 № 421/пр прил.10 табл.1 п.5 | Производство работ осуществляется в стесненных условиях населенных пунктов ОЗП=1,15; ЭМ=1,15 к расх.; ЗПМ=1,15; ТЗ=1,15; ТЗМ=1,15 | [17 empty] | Производство работ осуществляется в стесненных условиях населенных пунктов ОЗП=1,15; ЭМ=1,15 к расх.; ЗПМ=1,15; ТЗ=1,15; ТЗМ=1,15
| 1 | ОТ |  |  | 8: 1494.14; 9: 1,38; 10: 12.99; 11: 37,23; 12: 484 | [7 empty] | ОТ
| 2 | ЭМ |  |  | 8: 4292.73; 9: 1,38; 10: 37.32; 11: 10,19; 12: 380 | [7 empty] | ЭМ
| 3 | в т.ч. ОТм |  |  | 8: 464.37; 9: 1,38; 10: 4.04; 11: 37,23; 12: 150 | [7 empty] | в т.ч. ОТм
|  | ЗТ |  |  | 4: чел.-ч; 5: 179,8; 6: 1,38; 7: 1,5631812 | [8 empty] | ЗТ
|  | ЗТм |  |  | 4: чел.-ч; 5: 45,63; 6: 1,38; 7: 0,3967072 | [8 empty] | ЗТм
|  | Итого по расценке |  |  | 8: 5786.87; 10: 50.31 | [9 empty] | Итого по расценке
|  | ФОТ |  |  | 10: 17.03; 12: 634 | [8 empty] | ФОТ
| МДС81-33.2004 Прил.4 п.21 | НР Автомобильные дороги |  |  | 4: %; 5: 142; 7: 142; 10: 24.18; 12: 900 | [8 empty] | НР Автомобильные дороги
| Письмо №АП-5536/06 от 18.11.04 Прил.1 п.21 | СП Автомобильные дороги |  |  | 4: %; 5: 95; 7: 95; 10: 16.18; 12: 602 | [8 empty] | СП Автомобильные дороги
|  | Всего по позиции |  |  | 10: 90.67; 12: 2366 | [10 empty] | Всего по позиции
16 | ФЕР01-01-009-09 | Разработка грунта в траншеях экскаватором «обратная лопата» с ковшом вместимостью 0,65 (0,5-1) м3, группа грунтов: 3 |  |  | 4: 1000 м3; 7: 0,00147 |  |  |  |  | Разработка грунта в траншеях экскаватором «обратная лопата» с ковшом вместимостью 0,65 (0,5-1) м3, группа грунтов: 3
|  | Объем=1,47 / 1000 | [16 empty] | Объем=1,47 / 1000
| Приказ от 04.08.2020 № 421/пр прил.10 табл.4 п.3 | Производство работ осуществляется в охранной зоне действующей воздушной линии электропередачи, вблизи объектов, находящихся под напряжением, внутри объектов капитального строительства, внутренняя проводка в которых не обесточена, если это приведет к ограничению действий рабочих в соответствии с требованиями техники безопасности ОЗП=1,2; ЭМ=1,2 к расх.; ЗПМ=1,2; ТЗ=1,2; ТЗМ=1,2 | [17 empty] | Производство работ осуществляется в охранной зоне действующей воздушной линии электропередачи, вблизи объектов, находящихся под напряжением, внутри объектов капитального строительства, внутренняя проводка в которых не обесточена, если это приведет к ограничению действий рабочих в соответствии с требованиями техники безопасности ОЗП=1,2; ЭМ=1,2 к расх.; ЗПМ=1,2; ТЗ=1,2; ТЗМ=1,2
| Приказ от 04.08.2020 № 421/пр прил.10 табл.1 п.5 | Производство работ осуществляется в стесненных условиях населенных пунктов ОЗП=1,15; ЭМ=1,15 к расх.; ЗПМ=1,15; ТЗ=1,15; ТЗМ=1,15 | [17 empty] | Производство работ осуществляется в стесненных условиях населенных пунктов ОЗП=1,15; ЭМ=1,15 к расх.; ЗПМ=1,15; ТЗ=1,15; ТЗМ=1,15
| 2 | ЭМ |  |  | 8: 3227.56; 9: 1,38; 10: 6.55; 11: 14,11; 12: 92 | [7 empty] | ЭМ
| 3 | в т.ч. ОТм |  |  | 8: 378; 9: 1,38; 10: 0.77; 11: 37,23; 12: 29 | [7 empty] | в т.ч. ОТм
|  | ЗТм |  |  | 4: чел.-ч; 5: 28; 6: 1,38; 7: 0,0568008 | [8 empty] | ЗТм
|  | Итого по расценке |  |  | 8: 3227.56; 10: 6.55 | [9 empty] | Итого по расценке
|  | ФОТ |  |  | 10: 0.77; 12: 29 | [8 empty] | ФОТ
| МДС81-33.2004 Прил.4 п.1.1 и Письмо №ВБ-338/02 от 08.02.08 | НР Земляные работы, выполняемые механизированным способом |  |  | 4: %; 5: 95; 7: 95; 10: 0.73; 12: 28 | [8 empty] | НР Земляные работы, выполняемые механизированным способом
| Письмо №АП-5536/06 от 18.11.04 Прил.1 п.1.1 | СП Земляные работы, выполняемые механизированным способом |  |  | 4: %; 5: 50; 7: 50; 10: 0.39; 12: 15 | [8 empty] | СП Земляные работы, выполняемые механизированным способом
|  | Всего по позиции |  |  | 10: 7.67; 12: 135 | [10 empty] | Всего по позиции
17 | ФЕР01-01-011-09 | Разработка грунта с погрузкой на автомобили-самосвалы экскаваторами одноковшовыми электрическими карьерными при работе на гидроэнергетическом строительстве с ковшом вместимостью: 5 (5-5,2) м3, группа грунтов 3 |  |  | 4: 1000 м3; 7: 0,00231 |  |  |  |  | Разработка грунта с погрузкой на автомобили-самосвалы экскаваторами одноковшовыми электрическими карьерными при работе на гидроэнергетическом строительстве с ковшом вместимостью: 5 (5-5,2) м3, группа грунтов 3
|  | Объем=2,31 / 1000 | [16 empty] | Объем=2,31 / 1000
| Приказ от 04.08.2020 № 421/пр прил.10 табл.4 п.3 | Производство работ осуществляется в охранной зоне действующей воздушной линии электропередачи, вблизи объектов, находящихся под напряжением, внутри объектов капитального строительства, внутренняя проводка в которых не обесточена, если это приведет к ограничению действий рабочих в соответствии с требованиями техники безопасности ОЗП=1,2; ЭМ=1,2 к расх.; ЗПМ=1,2; ТЗ=1,2; ТЗМ=1,2 | [17 empty] | Производство работ осуществляется в охранной зоне действующей воздушной линии электропередачи, вблизи объектов, находящихся под напряжением, внутри объектов капитального строительства, внутренняя проводка в которых не обесточена, если это приведет к ограничению действий рабочих в соответствии с требованиями техники безопасности ОЗП=1,2; ЭМ=1,2 к расх.; ЗПМ=1,2; ТЗ=1,2; ТЗМ=1,2
| Приказ от 04.08.2020 № 421/пр прил.10 табл.1 п.5 | Производство работ осуществляется в стесненных условиях населенных пунктов ОЗП=1,15; ЭМ=1,15 к расх.; ЗПМ=1,15; ТЗ=1,15; ТЗМ=1,15 | [17 empty] | Производство работ осуществляется в стесненных условиях населенных пунктов ОЗП=1,15; ЭМ=1,15 к расх.; ЗПМ=1,15; ТЗ=1,15; ТЗМ=1,15
| 1 | ОТ |  |  | 8: 40.45; 9: 1,38; 10: 0.13; 11: 37,23; 12: 5 | [7 empty] | ОТ
| 2 | ЭМ |  |  | 8: 3045.96; 9: 1,38; 10: 9.71; 11: 6,18; 12: 60 | [7 empty] | ЭМ
| 3 | в т.ч. ОТм |  |  | 8: 197.66; 9: 1,38; 10: 0.63; 11: 37,23; 12: 23 | [7 empty] | в т.ч. ОТм
| 4 | М |  |  | 8: 3.25; 10: 0.01; 11: 13,14 | [7 empty] | М
|  | ЗТ |  |  | 4: чел.-ч; 5: 4,46; 6: 1,38; 7: 0,0142176 | [8 empty] | ЗТ
|  | ЗТм |  |  | 4: чел.-ч; 5: 13,9; 6: 1,38; 7: 0,0443104 | [8 empty] | ЗТм
|  | Итого по расценке |  |  | 8: 3089.66; 10: 9.85 | [9 empty] | Итого по расценке
|  | ФОТ |  |  | 10: 0.76; 12: 28 | [8 empty] | ФОТ
| МДС81-33.2004 Прил.4 п.1.1 и Письмо №ВБ-338/02 от 08.02.08 | НР Земляные работы, выполняемые механизированным способом |  |  | 4: %; 5: 95; 7: 95; 10: 0.72; 12: 27 | [8 empty] | НР Земляные работы, выполняемые механизированным способом
| Письмо №АП-5536/06 от 18.11.04 Прил.1 п.1.1 | СП Земляные работы, выполняемые механизированным способом |  |  | 4: %; 5: 50; 7: 50; 10: 0.38; 12: 14 | [8 empty] | СП Земляные работы, выполняемые механизированным способом
|  | Всего по позиции |  |  | 10: 10.95; 12: 106 | [10 empty] | Всего по позиции
18 | ФССЦпг-03-21-01-022 | Перевозка грузов автомобилями-самосвалами грузоподъемностью 10 т работающих вне карьера на расстояние: I класс груза до 22 км |  |  | 1 т груза |  |  | 4,5 | 16.14 | 1,38 | 100.23 | 18,1 | 1814 |  |  |  |  | Перевозка грузов автомобилями-самосвалами грузоподъемностью 10 т работающих вне карьера на расстояние: I класс груза до 22 км
| Приказ от 04.08.2020 № 421/пр прил.10 табл.4 п.3 | Производство работ осуществляется в охранной зоне действующей воздушной линии электропередачи, вблизи объектов, находящихся под напряжением, внутри объектов капитального строительства, внутренняя проводка в которых не обесточена, если это приведет к ограничению действий рабочих в соответствии с требованиями техники безопасности ОЗП=1,2; ЭМ=1,2 к расх.; ЗПМ=1,2; ТЗ=1,2; ТЗМ=1,2 | [17 empty] | Производство работ осуществляется в охранной зоне действующей воздушной линии электропередачи, вблизи объектов, находящихся под напряжением, внутри объектов капитального строительства, внутренняя проводка в которых не обесточена, если это приведет к ограничению действий рабочих в соответствии с требованиями техники безопасности ОЗП=1,2; ЭМ=1,2 к расх.; ЗПМ=1,2; ТЗ=1,2; ТЗМ=1,2
| Приказ от 04.08.2020 № 421/пр прил.10 табл.1 п.5 | Производство работ осуществляется в стесненных условиях населенных пунктов ОЗП=1,15; ЭМ=1,15 к расх.; ЗПМ=1,15; ТЗ=1,15; ТЗМ=1,15 | [17 empty] | Производство работ осуществляется в стесненных условиях населенных пунктов ОЗП=1,15; ЭМ=1,15 к расх.; ЗПМ=1,15; ТЗ=1,15; ТЗМ=1,15
Пересечение с дорогой (заезд к пл. Славы) | [16 empty] | Пересечение с дорогой (заезд к пл. Славы)
19 | ФЕР27-03-008-04 | Разборка покрытий и оснований: асфальтобетонных |  |  | 4: 100 м3; 7: 0,0315 |  |  |  |  | Разборка покрытий и оснований: асфальтобетонных
|  | Объем=3,15 / 100 | [16 empty] | Объем=3,15 / 100
| Приказ от 04.08.2020 № 421/пр прил.10 табл.4 п.3 | Производство работ осуществляется в охранной зоне действующей воздушной линии электропередачи, вблизи объектов, находящихся под напряжением, внутри объектов капитального строительства, внутренняя проводка в которых не обесточена, если это приведет к ограничению действий рабочих в соответствии с требованиями техники безопасности ОЗП=1,2; ЭМ=1,2 к расх.; ЗПМ=1,2; ТЗ=1,2; ТЗМ=1,2 | [17 empty] | Производство работ осуществляется в охранной зоне действующей воздушной линии электропередачи, вблизи объектов, находящихся под напряжением, внутри объектов капитального строительства, внутренняя проводка в которых не обесточена, если это приведет к ограничению действий рабочих в соответствии с требованиями техники безопасности ОЗП=1,2; ЭМ=1,2 к расх.; ЗПМ=1,2; ТЗ=1,2; ТЗМ=1,2
| Приказ от 04.08.2020 № 421/пр прил.10 табл.1 п.5 | Производство работ осуществляется в стесненных условиях населенных пунктов ОЗП=1,15; ЭМ=1,15 к расх.; ЗПМ=1,15; ТЗ=1,15; ТЗМ=1,15 | [17 empty] | Производство работ осуществляется в стесненных условиях населенных пунктов ОЗП=1,15; ЭМ=1,15 к расх.; ЗПМ=1,15; ТЗ=1,15; ТЗМ=1,15
| 1 | ОТ |  |  | 8: 1494.14; 9: 1,38; 10: 64.95; 11: 37,23; 12: 2418 | [7 empty] | ОТ
| 2 | ЭМ |  |  | 8: 4292.73; 9: 1,38; 10: 186.6; 11: 10,19; 12: 1901 | [7 empty] | ЭМ
| 3 | в т.ч. ОТм |  |  | 8: 464.37; 9: 1,38; 10: 20.19; 11: 37,23; 12: 752 | [7 empty] | в т.ч. ОТм
|  | ЗТ |  |  | 4: чел.-ч; 5: 179,8; 6: 1,38; 7: 7,815906 | [8 empty] | ЗТ
|  | ЗТм |  |  | 4: чел.-ч; 5: 45,63; 6: 1,38; 7: 1,9835361 | [8 empty] | ЗТм
|  | Итого по расценке |  |  | 8: 5786.87; 10: 251.55 | [9 empty] | Итого по расценке
|  | ФОТ |  |  | 10: 85.14; 12: 3170 | [8 empty] | ФОТ
| МДС81-33.2004 Прил.4 п.21 | НР Автомобильные дороги |  |  | 4: %; 5: 142; 7: 142; 10: 120.9; 12: 4501 | [8 empty] | НР Автомобильные дороги
| Письмо №АП-5536/06 от 18.11.04 Прил.1 п.21 | СП Автомобильные дороги |  |  | 4: %; 5: 95; 7: 95; 10: 80.88; 12: 3012 | [8 empty] | СП Автомобильные дороги
|  | Всего по позиции |  |  | 10: 453.33; 12: 11832 | [10 empty] | Всего по позиции
20 | ФЕР27-02-010-02 Демонтаж | Установка бортовых камней бетонных: при других видах покрытий |  |  | 4: 100 м; 7: 0,02 |  |  |  |  | Установка бортовых камней бетонных: при других видах покрытий
|  | Объем=2 / 100 | [16 empty] | Объем=2 / 100
| Приказ от 04.09.2019 № 507/пр табл.2 п.1 | Демонтаж (разборка) сборных бетонных и железобетонных строительных конструкций ОЗП=0,8; ЭМ=0,8 к расх.; ЗПМ=0,8; МАТ=0 к расх.; ТЗ=0,8; ТЗМ=0,8 | [17 empty] | Демонтаж (разборка) сборных бетонных и железобетонных строительных конструкций ОЗП=0,8; ЭМ=0,8 к расх.; ЗПМ=0,8; МАТ=0 к расх.; ТЗ=0,8; ТЗМ=0,8
| Приказ от 04.08.2020 № 421/пр прил.10 табл.4 п.3 | Производство работ осуществляется в охранной зоне действующей воздушной линии электропередачи, вблизи объектов, находящихся под напряжением, внутри объектов капитального строительства, внутренняя проводка в которых не обесточена, если это приведет к ограничению действий рабочих в соответствии с требованиями техники безопасности ОЗП=1,2; ЭМ=1,2 к расх.; ЗПМ=1,2; ТЗ=1,2; ТЗМ=1,2 | [17 empty] | Производство работ осуществляется в охранной зоне действующей воздушной линии электропередачи, вблизи объектов, находящихся под напряжением, внутри объектов капитального строительства, внутренняя проводка в которых не обесточена, если это приведет к ограничению действий рабочих в соответствии с требованиями техники безопасности ОЗП=1,2; ЭМ=1,2 к расх.; ЗПМ=1,2; ТЗ=1,2; ТЗМ=1,2
| Приказ от 04.08.2020 № 421/пр прил.10 табл.1 п.5 | Производство работ осуществляется в стесненных условиях населенных пунктов ОЗП=1,15; ЭМ=1,15 к расх.; ЗПМ=1,15; ТЗ=1,15; ТЗМ=1,15 | [17 empty] | Производство работ осуществляется в стесненных условиях населенных пунктов ОЗП=1,15; ЭМ=1,15 к расх.; ЗПМ=1,15; ТЗ=1,15; ТЗМ=1,15
| 1 | ОТ |  |  | 8: 590.51; 9: 1,1; 10: 12.99; 11: 37,23; 12: 484 | [7 empty] | ОТ
| 2 | ЭМ |  |  | 8: 73.02; 9: 1,1; 10: 1.61; 11: 14,64; 12: 24 | [7 empty] | ЭМ
| 3 | в т.ч. ОТм |  |  | 8: 8.7; 9: 1,1; 10: 0.19; 11: 37,23; 12: 7 | [7 empty] | в т.ч. ОТм
| 4 | М |  |  | 8: 3690.05; 9: 0; 10: 0; 11: 8,95 | [7 empty] | М
|  | ЗТ |  |  | 4: чел.-ч; 5: 69,8; 6: 1,1; 7: 1,5356 | [8 empty] | ЗТ
|  | ЗТм |  |  | 4: чел.-ч; 5: 0,65; 6: 1,1; 7: 0,0143 | [8 empty] | ЗТм
|  | Итого по расценке |  |  | 8: 4353.58; 10: 14.6 | [9 empty] | Итого по расценке
|  | ФОТ |  |  | 10: 13.18; 12: 491 | [8 empty] | ФОТ
| МДС81-33.2004 Прил.4 п.21 | НР Автомобильные дороги |  |  | 4: %; 5: 142; 7: 142; 10: 18.72; 12: 697 | [8 empty] | НР Автомобильные дороги
| Письмо №АП-5536/06 от 18.11.04 Прил.1 п.21 | СП Автомобильные дороги |  |  | 4: %; 5: 95; 7: 95; 10: 12.52; 12: 466 | [8 empty] | СП Автомобильные дороги
|  | Всего по позиции |  |  | 10: 45.84; 12: 1671 | [10 empty] | Всего по позиции
21 | ФЕР01-01-009-09 | Разработка грунта в траншеях экскаватором «обратная лопата» с ковшом вместимостью 0,65 (0,5-1) м3, группа грунтов: 3 |  |  | 4: 1000 м3; 7: 0,00735 |  |  |  |  | Разработка грунта в траншеях экскаватором «обратная лопата» с ковшом вместимостью 0,65 (0,5-1) м3, группа грунтов: 3
|  | Объем=7,35 / 1000 | [16 empty] | Объем=7,35 / 1000
| Приказ от 04.08.2020 № 421/пр прил.10 табл.4 п.3 | Производство работ осуществляется в охранной зоне действующей воздушной линии электропередачи, вблизи объектов, находящихся под напряжением, внутри объектов капитального строительства, внутренняя проводка в которых не обесточена, если это приведет к ограничению действий рабочих в соответствии с требованиями техники безопасности ОЗП=1,2; ЭМ=1,2 к расх.; ЗПМ=1,2; ТЗ=1,2; ТЗМ=1,2 | [17 empty] | Производство работ осуществляется в охранной зоне действующей воздушной линии электропередачи, вблизи объектов, находящихся под напряжением, внутри объектов капитального строительства, внутренняя проводка в которых не обесточена, если это приведет к ограничению действий рабочих в соответствии с требованиями техники безопасности ОЗП=1,2; ЭМ=1,2 к расх.; ЗПМ=1,2; ТЗ=1,2; ТЗМ=1,2
| Приказ от 04.08.2020 № 421/пр прил.10 табл.1 п.5 | Производство работ осуществляется в стесненных условиях населенных пунктов ОЗП=1,15; ЭМ=1,15 к расх.; ЗПМ=1,15; ТЗ=1,15; ТЗМ=1,15 | [17 empty] | Производство работ осуществляется в стесненных условиях населенных пунктов ОЗП=1,15; ЭМ=1,15 к расх.; ЗПМ=1,15; ТЗ=1,15; ТЗМ=1,15
| 2 | ЭМ |  |  | 8: 3227.56; 9: 1,38; 10: 32.74; 11: 14,11; 12: 462 | [7 empty] | ЭМ
| 3 | в т.ч. ОТм |  |  | 8: 378; 9: 1,38; 10: 3.83; 11: 37,23; 12: 143 | [7 empty] | в т.ч. ОТм
|  | ЗТм |  |  | 4: чел.-ч; 5: 28; 6: 1,38; 7: 0,284004 | [8 empty] | ЗТм
|  | Итого по расценке |  |  | 8: 3227.56; 10: 32.74 | [9 empty] | Итого по расценке
|  | ФОТ |  |  | 10: 3.83; 12: 143 | [8 empty] | ФОТ
| МДС81-33.2004 Прил.4 п.1.1 и Письмо №ВБ-338/02 от 08.02.08 | НР Земляные работы, выполняемые механизированным способом |  |  | 4: %; 5: 95; 7: 95; 10: 3.64; 12: 136 | [8 empty] | НР Земляные работы, выполняемые механизированным способом
| Письмо №АП-5536/06 от 18.11.04 Прил.1 п.1.1 | СП Земляные работы, выполняемые механизированным способом |  |  | 4: %; 5: 50; 7: 50; 10: 1.92; 12: 72 | [8 empty] | СП Земляные работы, выполняемые механизированным способом
|  | Всего по позиции |  |  | 10: 38.3; 12: 670 | [10 empty] | Всего по позиции
22 | ФЕР01-01-011-09 | Разработка грунта с погрузкой на автомобили-самосвалы экскаваторами одноковшовыми электрическими карьерными при работе на гидроэнергетическом строительстве с ковшом вместимостью: 5 (5-5,2) м3, группа грунтов 3 |  |  | 4: 1000 м3; 7: 0,01155 |  |  |  |  | Разработка грунта с погрузкой на автомобили-самосвалы экскаваторами одноковшовыми электрическими карьерными при работе на гидроэнергетическом строительстве с ковшом вместимостью: 5 (5-5,2) м3, группа грунтов 3
|  | Объем=11,55 / 1000 | [16 empty] | Объем=11,55 / 1000
| Приказ от 04.08.2020 № 421/пр прил.10 табл.4 п.3 | Производство работ осуществляется в охранной зоне действующей воздушной линии электропередачи, вблизи объектов, находящихся под напряжением, внутри объектов капитального строительства, внутренняя проводка в которых не обесточена, если это приведет к ограничению действий рабочих в соответствии с требованиями техники безопасности ОЗП=1,2; ЭМ=1,2 к расх.; ЗПМ=1,2; ТЗ=1,2; ТЗМ=1,2 | [17 empty] | Производство работ осуществляется в охранной зоне действующей воздушной линии электропередачи, вблизи объектов, находящихся под напряжением, внутри объектов капитального строительства, внутренняя проводка в которых не обесточена, если это приведет к ограничению действий рабочих в соответствии с требованиями техники безопасности ОЗП=1,2; ЭМ=1,2 к расх.; ЗПМ=1,2; ТЗ=1,2; ТЗМ=1,2
| Приказ от 04.08.2020 № 421/пр прил.10 табл.1 п.5 | Производство работ осуществляется в стесненных условиях населенных пунктов ОЗП=1,15; ЭМ=1,15 к расх.; ЗПМ=1,15; ТЗ=1,15; ТЗМ=1,15 | [17 empty] | Производство работ осуществляется в стесненных условиях населенных пунктов ОЗП=1,15; ЭМ=1,15 к расх.; ЗПМ=1,15; ТЗ=1,15; ТЗМ=1,15
| 1 | ОТ |  |  | 8: 40.45; 9: 1,38; 10: 0.64; 11: 37,23; 12: 24 | [7 empty] | ОТ
| 2 | ЭМ |  |  | 8: 3045.96; 9: 1,38; 10: 48.55; 11: 6,18; 12: 300 | [7 empty] | ЭМ
| 3 | в т.ч. ОТм |  |  | 8: 197.66; 9: 1,38; 10: 3.15; 11: 37,23; 12: 117 | [7 empty] | в т.ч. ОТм
| 4 | М |  |  | 8: 3.25; 10: 0.04; 11: 13,14; 12: 1 | [7 empty] | М
|  | ЗТ |  |  | 4: чел.-ч; 5: 4,46; 6: 1,38; 7: 0,0710879 | [8 empty] | ЗТ
|  | ЗТм |  |  | 4: чел.-ч; 5: 13,9; 6: 1,38; 7: 0,2215521 | [8 empty] | ЗТм
|  | Итого по расценке |  |  | 8: 3089.66; 10: 49.23 | [9 empty] | Итого по расценке
|  | ФОТ |  |  | 10: 3.79; 12: 141 | [8 empty] | ФОТ
| МДС81-33.2004 Прил.4 п.1.1 и Письмо №ВБ-338/02 от 08.02.08 | НР Земляные работы, выполняемые механизированным способом |  |  | 4: %; 5: 95; 7: 95; 10: 3.6; 12: 134 | [8 empty] | НР Земляные работы, выполняемые механизированным способом
| Письмо №АП-5536/06 от 18.11.04 Прил.1 п.1.1 | СП Земляные работы, выполняемые механизированным способом |  |  | 4: %; 5: 50; 7: 50; 10: 1.9; 12: 71 | [8 empty] | СП Земляные работы, выполняемые механизированным способом
|  | Всего по позиции |  |  | 10: 54.73; 12: 530 | [10 empty] | Всего по позиции
23 | ФССЦпг-03-21-01-022 | Перевозка грузов автомобилями-самосвалами грузоподъемностью 10 т работающих вне карьера на расстояние: I класс груза до 22 км |  |  | 1 т груза |  |  | 22,52 | 16.14 | 1,38 | 501.59 | 18,1 | 9079 |  |  |  |  | Перевозка грузов автомобилями-самосвалами грузоподъемностью 10 т работающих вне карьера на расстояние: I класс груза до 22 км
| Приказ от 04.08.2020 № 421/пр прил.10 табл.4 п.3 | Производство работ осуществляется в охранной зоне действующей воздушной линии электропередачи, вблизи объектов, находящихся под напряжением, внутри объектов капитального строительства, внутренняя проводка в которых не обесточена, если это приведет к ограничению действий рабочих в соответствии с требованиями техники безопасности ОЗП=1,2; ЭМ=1,2 к расх.; ЗПМ=1,2; ТЗ=1,2; ТЗМ=1,2 | [17 empty] | Производство работ осуществляется в охранной зоне действующей воздушной линии электропередачи, вблизи объектов, находящихся под напряжением, внутри объектов капитального строительства, внутренняя проводка в которых не обесточена, если это приведет к ограничению действий рабочих в соответствии с требованиями техники безопасности ОЗП=1,2; ЭМ=1,2 к расх.; ЗПМ=1,2; ТЗ=1,2; ТЗМ=1,2
| Приказ от 04.08.2020 № 421/пр прил.10 табл.1 п.5 | Производство работ осуществляется в стесненных условиях населенных пунктов ОЗП=1,15; ЭМ=1,15 к расх.; ЗПМ=1,15; ТЗ=1,15; ТЗМ=1,15 | [17 empty] | Производство работ осуществляется в стесненных условиях населенных пунктов ОЗП=1,15; ЭМ=1,15 к расх.; ЗПМ=1,15; ТЗ=1,15; ТЗМ=1,15
Пересечение с тротуаром (парковка д. Радио) | [16 empty] | Пересечение с тротуаром (парковка д. Радио)
24 | ФЕР11-01-025-01 Демонтаж | Устройство покрытий: из брусчатки по готовому подстилающему слою с заполнением швов песком |  |  | 4: 100 м2; 7: 0,0084 |  |  |  |  | Устройство покрытий: из брусчатки по готовому подстилающему слою с заполнением швов песком
|  | Объем=0,84 / 100 | [16 empty] | Объем=0,84 / 100
| Приказ от 04.09.2019 № 507/пр табл.2 п.1 | Демонтаж (разборка) сборных бетонных и железобетонных строительных конструкций ОЗП=0,8; ЭМ=0,8 к расх.; ЗПМ=0,8; МАТ=0 к расх.; ТЗ=0,8; ТЗМ=0,8 | [17 empty] | Демонтаж (разборка) сборных бетонных и железобетонных строительных конструкций ОЗП=0,8; ЭМ=0,8 к расх.; ЗПМ=0,8; МАТ=0 к расх.; ТЗ=0,8; ТЗМ=0,8
| Приказ от 04.08.2020 № 421/пр прил.10 табл.4 п.3 | Производство работ осуществляется в охранной зоне действующей воздушной линии электропередачи, вблизи объектов, находящихся под напряжением, внутри объектов капитального строительства, внутренняя проводка в которых не обесточена, если это приведет к ограничению действий рабочих в соответствии с требованиями техники безопасности ОЗП=1,2; ЭМ=1,2 к расх.; ЗПМ=1,2; ТЗ=1,2; ТЗМ=1,2 | [17 empty] | Производство работ осуществляется в охранной зоне действующей воздушной линии электропередачи, вблизи объектов, находящихся под напряжением, внутри объектов капитального строительства, внутренняя проводка в которых не обесточена, если это приведет к ограничению действий рабочих в соответствии с требованиями техники безопасности ОЗП=1,2; ЭМ=1,2 к расх.; ЗПМ=1,2; ТЗ=1,2; ТЗМ=1,2
| Приказ от 04.08.2020 № 421/пр прил.10 табл.1 п.5 | Производство работ осуществляется в стесненных условиях населенных пунктов ОЗП=1,15; ЭМ=1,15 к расх.; ЗПМ=1,15; ТЗ=1,15; ТЗМ=1,15 | [17 empty] | Производство работ осуществляется в стесненных условиях населенных пунктов ОЗП=1,15; ЭМ=1,15 к расх.; ЗПМ=1,15; ТЗ=1,15; ТЗМ=1,15
| 1 | ОТ |  |  | 8: 850.36; 9: 1,1; 10: 7.86; 11: 37,23; 12: 293 | [7 empty] | ОТ
| 2 | ЭМ |  |  | 8: 254.67; 9: 1,1; 10: 2.35; 11: 16,09; 12: 38 | [7 empty] | ЭМ
| 3 | в т.ч. ОТм |  |  | 8: 28.47; 9: 1,1; 10: 0.26; 11: 37,23; 12: 10 | [7 empty] | в т.ч. ОТм
| 4 | М |  |  | 8: 31.9; 9: 0; 10: 0; 11: 16,13 | [7 empty] | М
|  | ЗТ |  |  | 4: чел.-ч; 5: 94,8; 6: 1,1; 7: 0,875952 | [8 empty] | ЗТ
|  | ЗТм |  |  | 4: чел.-ч; 5: 2,83; 6: 1,1; 7: 0,0261492 | [8 empty] | ЗТм
|  | Итого по расценке |  |  | 8: 1136.93; 10: 10.21 | [9 empty] | Итого по расценке
|  | ФОТ |  |  | 10: 8.12; 12: 303 | [8 empty] | ФОТ
| МДС81-33.2004 Прил.4 п.11 | НР Полы |  |  | 4: %; 5: 123; 7: 123; 10: 9.99; 12: 373 | [8 empty] | НР Полы
| Письмо №АП-5536/06 от 18.11.04 Прил.1 п.11 | СП Полы |  |  | 4: %; 5: 75; 7: 75; 10: 6.09; 12: 227 | [8 empty] | СП Полы
|  | Всего по позиции |  |  | 10: 26.29; 12: 931 | [10 empty] | Всего по позиции
25 | ФЕР27-02-010-02 Демонтаж | Установка бортовых камней бетонных: при других видах покрытий |  |  | 4: 100 м; 7: 0,02 |  |  |  |  | Установка бортовых камней бетонных: при других видах покрытий
|  | Объем=2 / 100 | [16 empty] | Объем=2 / 100
| Приказ от 04.09.2019 № 507/пр табл.2 п.1 | Демонтаж (разборка) сборных бетонных и железобетонных строительных конструкций ОЗП=0,8; ЭМ=0,8 к расх.; ЗПМ=0,8; МАТ=0 к расх.; ТЗ=0,8; ТЗМ=0,8 | [17 empty] | Демонтаж (разборка) сборных бетонных и железобетонных строительных конструкций ОЗП=0,8; ЭМ=0,8 к расх.; ЗПМ=0,8; МАТ=0 к расх.; ТЗ=0,8; ТЗМ=0,8
| Приказ от 04.08.2020 № 421/пр прил.10 табл.4 п.3 | Производство работ осуществляется в охранной зоне действующей воздушной линии электропередачи, вблизи объектов, находящихся под напряжением, внутри объектов капитального строительства, внутренняя проводка в которых не обесточена, если это приведет к ограничению действий рабочих в соответствии с требованиями техники безопасности ОЗП=1,2; ЭМ=1,2 к расх.; ЗПМ=1,2; ТЗ=1,2; ТЗМ=1,2 | [17 empty] | Производство работ осуществляется в охранной зоне действующей воздушной линии электропередачи, вблизи объектов, находящихся под напряжением, внутри объектов капитального строительства, внутренняя проводка в которых не обесточена, если это приведет к ограничению действий рабочих в соответствии с требованиями техники безопасности ОЗП=1,2; ЭМ=1,2 к расх.; ЗПМ=1,2; ТЗ=1,2; ТЗМ=1,2
| Приказ от 04.08.2020 № 421/пр прил.10 табл.1 п.5 | Производство работ осуществляется в стесненных условиях населенных пунктов ОЗП=1,15; ЭМ=1,15 к расх.; ЗПМ=1,15; ТЗ=1,15; ТЗМ=1,15 | [17 empty] | Производство работ осуществляется в стесненных условиях населенных пунктов ОЗП=1,15; ЭМ=1,15 к расх.; ЗПМ=1,15; ТЗ=1,15; ТЗМ=1,15
| 1 | ОТ |  |  | 8: 590.51; 9: 1,1; 10: 12.99; 11: 37,23; 12: 484 | [7 empty] | ОТ
| 2 | ЭМ |  |  | 8: 73.02; 9: 1,1; 10: 1.61; 11: 14,64; 12: 24 | [7 empty] | ЭМ
| 3 | в т.ч. ОТм |  |  | 8: 8.7; 9: 1,1; 10: 0.19; 11: 37,23; 12: 7 | [7 empty] | в т.ч. ОТм
| 4 | М |  |  | 8: 3690.05; 9: 0; 10: 0; 11: 8,95 | [7 empty] | М
|  | ЗТ |  |  | 4: чел.-ч; 5: 69,8; 6: 1,1; 7: 1,5356 | [8 empty] | ЗТ
|  | ЗТм |  |  | 4: чел.-ч; 5: 0,65; 6: 1,1; 7: 0,0143 | [8 empty] | ЗТм
|  | Итого по расценке |  |  | 8: 4353.58; 10: 14.6 | [9 empty] | Итого по расценке
|  | ФОТ |  |  | 10: 13.18; 12: 491 | [8 empty] | ФОТ
| МДС81-33.2004 Прил.4 п.21 | НР Автомобильные дороги |  |  | 4: %; 5: 142; 7: 142; 10: 18.72; 12: 697 | [8 empty] | НР Автомобильные дороги
| Письмо №АП-5536/06 от 18.11.04 Прил.1 п.21 | СП Автомобильные дороги |  |  | 4: %; 5: 95; 7: 95; 10: 12.52; 12: 466 | [8 empty] | СП Автомобильные дороги
|  | Всего по позиции |  |  | 10: 45.84; 12: 1671 | [10 empty] | Всего по позиции
26 | ФЕР01-02-055-03 | Разработка грунта вручную с креплениями в траншеях шириной до 2 м, глубиной: до 2 м, группа грунтов 3 |  |  | 4: 100 м3; 7: 0,0038 |  |  |  |  | Разработка грунта вручную с креплениями в траншеях шириной до 2 м, глубиной: до 2 м, группа грунтов 3
|  | Объем=0,38 / 100 | [16 empty] | Объем=0,38 / 100
| Приказ от 04.08.2020 № 421/пр прил.10 табл.4 п.3 | Производство работ осуществляется в охранной зоне действующей воздушной линии электропередачи, вблизи объектов, находящихся под напряжением, внутри объектов капитального строительства, внутренняя проводка в которых не обесточена, если это приведет к ограничению действий рабочих в соответствии с требованиями техники безопасности ОЗП=1,2; ЭМ=1,2 к расх.; ЗПМ=1,2; ТЗ=1,2; ТЗМ=1,2 | [17 empty] | Производство работ осуществляется в охранной зоне действующей воздушной линии электропередачи, вблизи объектов, находящихся под напряжением, внутри объектов капитального строительства, внутренняя проводка в которых не обесточена, если это приведет к ограничению действий рабочих в соответствии с требованиями техники безопасности ОЗП=1,2; ЭМ=1,2 к расх.; ЗПМ=1,2; ТЗ=1,2; ТЗМ=1,2
| Приказ от 04.08.2020 № 421/пр прил.10 табл.1 п.5 | Производство работ осуществляется в стесненных условиях населенных пунктов ОЗП=1,15; ЭМ=1,15 к расх.; ЗПМ=1,15; ТЗ=1,15; ТЗМ=1,15 | [17 empty] | Производство работ осуществляется в стесненных условиях населенных пунктов ОЗП=1,15; ЭМ=1,15 к расх.; ЗПМ=1,15; ТЗ=1,15; ТЗМ=1,15
| 1 | ОТ |  |  | 8: 2329.64; 9: 1,38; 10: 12.22; 11: 37,23; 12: 455 | [7 empty] | ОТ
|  | ЗТ |  |  | 4: чел.-ч; 5: 278; 6: 1,38; 7: 1,457832 | [8 empty] | ЗТ
|  | Итого по расценке |  |  | 8: 2329.64; 10: 12.22 | [9 empty] | Итого по расценке
|  | ФОТ |  |  | 10: 12.22; 12: 455 | [8 empty] | ФОТ
| МДС81-33.2004 Прил.4 п.1.2 | НР Земляные работы, выполняемые ручным способом |  |  | 4: %; 5: 80; 7: 80; 10: 9.78; 12: 364 | [8 empty] | НР Земляные работы, выполняемые ручным способом
| Письмо №АП-5536/06 от 18.11.04 Прил.1 п.1.2 | СП Земляные работы, выполняемые ручным способом |  |  | 4: %; 5: 45; 7: 45; 10: 5.5; 12: 205 | [8 empty] | СП Земляные работы, выполняемые ручным способом
|  | Всего по позиции |  |  | 10: 27.5; 12: 1024 | [10 empty] | Всего по позиции
27 | ФССЦпг-01-01-01-039 | Погрузо-разгрузочные работы при автомобильных перевозках: Погрузка грунта растительного слоя (земля, перегной) |  |  | 1 т груза |  |  | 0,29 | 3.96 |  | 1.15 | 17,55 | 20 |  |  |  |  | Погрузо-разгрузочные работы при автомобильных перевозках: Погрузка грунта растительного слоя (земля, перегной)
28 | ФССЦпг-03-21-01-022 | Перевозка грузов автомобилями-самосвалами грузоподъемностью 10 т работающих вне карьера на расстояние: I класс груза до 22 км |  |  | 1 т груза |  |  | 0,29 | 16.14 | 1,38 | 6.46 | 18,1 | 117 |  |  |  |  | Перевозка грузов автомобилями-самосвалами грузоподъемностью 10 т работающих вне карьера на расстояние: I класс груза до 22 км
| Приказ от 04.08.2020 № 421/пр прил.10 табл.4 п.3 | Производство работ осуществляется в охранной зоне действующей воздушной линии электропередачи, вблизи объектов, находящихся под напряжением, внутри объектов капитального строительства, внутренняя проводка в которых не обесточена, если это приведет к ограничению действий рабочих в соответствии с требованиями техники безопасности ОЗП=1,2; ЭМ=1,2 к расх.; ЗПМ=1,2; ТЗ=1,2; ТЗМ=1,2 | [17 empty] | Производство работ осуществляется в охранной зоне действующей воздушной линии электропередачи, вблизи объектов, находящихся под напряжением, внутри объектов капитального строительства, внутренняя проводка в которых не обесточена, если это приведет к ограничению действий рабочих в соответствии с требованиями техники безопасности ОЗП=1,2; ЭМ=1,2 к расх.; ЗПМ=1,2; ТЗ=1,2; ТЗМ=1,2
| Приказ от 04.08.2020 № 421/пр прил.10 табл.1 п.5 | Производство работ осуществляется в стесненных условиях населенных пунктов ОЗП=1,15; ЭМ=1,15 к расх.; ЗПМ=1,15; ТЗ=1,15; ТЗМ=1,15 | [17 empty] | Производство работ осуществляется в стесненных условиях населенных пунктов ОЗП=1,15; ЭМ=1,15 к расх.; ЗПМ=1,15; ТЗ=1,15; ТЗМ=1,15
Пересечение с дорогой (парковка д. Радио) | [16 empty] | Пересечение с дорогой (парковка д. Радио)
29 | ФЕР27-03-008-04 | Разборка покрытий и оснований: асфальтобетонных |  |  | 4: 100 м3; 7: 0,0117 |  |  |  |  | Разборка покрытий и оснований: асфальтобетонных
|  | Объем=1,17 / 100 | [16 empty] | Объем=1,17 / 100
| Приказ от 04.08.2020 № 421/пр прил.10 табл.4 п.3 | Производство работ осуществляется в охранной зоне действующей воздушной линии электропередачи, вблизи объектов, находящихся под напряжением, внутри объектов капитального строительства, внутренняя проводка в которых не обесточена, если это приведет к ограничению действий рабочих в соответствии с требованиями техники безопасности ОЗП=1,2; ЭМ=1,2 к расх.; ЗПМ=1,2; ТЗ=1,2; ТЗМ=1,2 | [17 empty] | Производство работ осуществляется в охранной зоне действующей воздушной линии электропередачи, вблизи объектов, находящихся под напряжением, внутри объектов капитального строительства, внутренняя проводка в которых не обесточена, если это приведет к ограничению действий рабочих в соответствии с требованиями техники безопасности ОЗП=1,2; ЭМ=1,2 к расх.; ЗПМ=1,2; ТЗ=1,2; ТЗМ=1,2
| Приказ от 04.08.2020 № 421/пр прил.10 табл.1 п.5 | Производство работ осуществляется в стесненных условиях населенных пунктов ОЗП=1,15; ЭМ=1,15 к расх.; ЗПМ=1,15; ТЗ=1,15; ТЗМ=1,15 | [17 empty] | Производство работ осуществляется в стесненных условиях населенных пунктов ОЗП=1,15; ЭМ=1,15 к расх.; ЗПМ=1,15; ТЗ=1,15; ТЗМ=1,15
| 1 | ОТ |  |  | 8: 1494.14; 9: 1,38; 10: 24.12; 11: 37,23; 12: 898 | [7 empty] | ОТ
| 2 | ЭМ |  |  | 8: 4292.73; 9: 1,38; 10: 69.31; 11: 10,19; 12: 706 | [7 empty] | ЭМ
| 3 | в т.ч. ОТм |  |  | 8: 464.37; 9: 1,38; 10: 7.5; 11: 37,23; 12: 279 | [7 empty] | в т.ч. ОТм
|  | ЗТ |  |  | 4: чел.-ч; 5: 179,8; 6: 1,38; 7: 2,9030508 | [8 empty] | ЗТ
|  | ЗТм |  |  | 4: чел.-ч; 5: 45,63; 6: 1,38; 7: 0,736742 | [8 empty] | ЗТм
|  | Итого по расценке |  |  | 8: 5786.87; 10: 93.43 | [9 empty] | Итого по расценке
|  | ФОТ |  |  | 10: 31.62; 12: 1177 | [8 empty] | ФОТ
| МДС81-33.2004 Прил.4 п.21 | НР Автомобильные дороги |  |  | 4: %; 5: 142; 7: 142; 10: 44.9; 12: 1671 | [8 empty] | НР Автомобильные дороги
| Письмо №АП-5536/06 от 18.11.04 Прил.1 п.21 | СП Автомобильные дороги |  |  | 4: %; 5: 95; 7: 95; 10: 30.04; 12: 1118 | [8 empty] | СП Автомобильные дороги
|  | Всего по позиции |  |  | 10: 168.37; 12: 4393 | [10 empty] | Всего по позиции
30 | ФЕР27-02-010-02 Демонтаж | Установка бортовых камней бетонных: при других видах покрытий |  |  | 4: 100 м; 7: 0,01 |  |  |  |  | Установка бортовых камней бетонных: при других видах покрытий
|  | Объем=1 / 100 | [16 empty] | Объем=1 / 100
| Приказ от 04.09.2019 № 507/пр табл.2 п.1 | Демонтаж (разборка) сборных бетонных и железобетонных строительных конструкций ОЗП=0,8; ЭМ=0,8 к расх.; ЗПМ=0,8; МАТ=0 к расх.; ТЗ=0,8; ТЗМ=0,8 | [17 empty] | Демонтаж (разборка) сборных бетонных и железобетонных строительных конструкций ОЗП=0,8; ЭМ=0,8 к расх.; ЗПМ=0,8; МАТ=0 к расх.; ТЗ=0,8; ТЗМ=0,8
| Приказ от 04.08.2020 № 421/пр прил.10 табл.4 п.3 | Производство работ осуществляется в охранной зоне действующей воздушной линии электропередачи, вблизи объектов, находящихся под напряжением, внутри объектов капитального строительства, внутренняя проводка в которых не обесточена, если это приведет к ограничению действий рабочих в соответствии с требованиями техники безопасности ОЗП=1,2; ЭМ=1,2 к расх.; ЗПМ=1,2; ТЗ=1,2; ТЗМ=1,2 | [17 empty] | Производство работ осуществляется в охранной зоне действующей воздушной линии электропередачи, вблизи объектов, находящихся под напряжением, внутри объектов капитального строительства, внутренняя проводка в которых не обесточена, если это приведет к ограничению действий рабочих в соответствии с требованиями техники безопасности ОЗП=1,2; ЭМ=1,2 к расх.; ЗПМ=1,2; ТЗ=1,2; ТЗМ=1,2
| Приказ от 04.08.2020 № 421/пр прил.10 табл.1 п.5 | Производство работ осуществляется в стесненных условиях населенных пунктов ОЗП=1,15; ЭМ=1,15 к расх.; ЗПМ=1,15; ТЗ=1,15; ТЗМ=1,15 | [17 empty] | Производство работ осуществляется в стесненных условиях населенных пунктов ОЗП=1,15; ЭМ=1,15 к расх.; ЗПМ=1,15; ТЗ=1,15; ТЗМ=1,15
| 1 | ОТ |  |  | 8: 590.51; 9: 1,1; 10: 6.5; 11: 37,23; 12: 242 | [7 empty] | ОТ
| 2 | ЭМ |  |  | 8: 73.02; 9: 1,1; 10: 0.8; 11: 14,64; 12: 12 | [7 empty] | ЭМ
| 3 | в т.ч. ОТм |  |  | 8: 8.7; 9: 1,1; 10: 0.1; 11: 37,23; 12: 4 | [7 empty] | в т.ч. ОТм
| 4 | М |  |  | 8: 3690.05; 9: 0; 10: 0; 11: 8,95 | [7 empty] | М
|  | ЗТ |  |  | 4: чел.-ч; 5: 69,8; 6: 1,1; 7: 0,7678 | [8 empty] | ЗТ
|  | ЗТм |  |  | 4: чел.-ч; 5: 0,65; 6: 1,1; 7: 0,00715 | [8 empty] | ЗТм
|  | Итого по расценке |  |  | 8: 4353.58; 10: 7.3 | [9 empty] | Итого по расценке
|  | ФОТ |  |  | 10: 6.6; 12: 246 | [8 empty] | ФОТ
| МДС81-33.2004 Прил.4 п.21 | НР Автомобильные дороги |  |  | 4: %; 5: 142; 7: 142; 10: 9.37; 12: 349 | [8 empty] | НР Автомобильные дороги
| Письмо №АП-5536/06 от 18.11.04 Прил.1 п.21 | СП Автомобильные дороги |  |  | 4: %; 5: 95; 7: 95; 10: 6.27; 12: 234 | [8 empty] | СП Автомобильные дороги
|  | Всего по позиции |  |  | 10: 22.94; 12: 837 | [10 empty] | Всего по позиции
31 | ФЕР01-01-009-09 | Разработка грунта в траншеях экскаватором «обратная лопата» с ковшом вместимостью 0,65 (0,5-1) м3, группа грунтов: 3 |  |  | 4: 1000 м3; 7: 0,00273 |  |  |  |  | Разработка грунта в траншеях экскаватором «обратная лопата» с ковшом вместимостью 0,65 (0,5-1) м3, группа грунтов: 3
|  | Объем=2,73 / 1000 | [16 empty] | Объем=2,73 / 1000
| Приказ от 04.08.2020 № 421/пр прил.10 табл.4 п.3 | Производство работ осуществляется в охранной зоне действующей воздушной линии электропередачи, вблизи объектов, находящихся под напряжением, внутри объектов капитального строительства, внутренняя проводка в которых не обесточена, если это приведет к ограничению действий рабочих в соответствии с требованиями техники безопасности ОЗП=1,2; ЭМ=1,2 к расх.; ЗПМ=1,2; ТЗ=1,2; ТЗМ=1,2 | [17 empty] | Производство работ осуществляется в охранной зоне действующей воздушной линии электропередачи, вблизи объектов, находящихся под напряжением, внутри объектов капитального строительства, внутренняя проводка в которых не обесточена, если это приведет к ограничению действий рабочих в соответствии с требованиями техники безопасности ОЗП=1,2; ЭМ=1,2 к расх.; ЗПМ=1,2; ТЗ=1,2; ТЗМ=1,2
| Приказ от 04.08.2020 № 421/пр прил.10 табл.1 п.5 | Производство работ осуществляется в стесненных условиях населенных пунктов ОЗП=1,15; ЭМ=1,15 к расх.; ЗПМ=1,15; ТЗ=1,15; ТЗМ=1,15 | [17 empty] | Производство работ осуществляется в стесненных условиях населенных пунктов ОЗП=1,15; ЭМ=1,15 к расх.; ЗПМ=1,15; ТЗ=1,15; ТЗМ=1,15
| 2 | ЭМ |  |  | 8: 3227.56; 9: 1,38; 10: 12.16; 11: 14,11; 12: 172 | [7 empty] | ЭМ
| 3 | в т.ч. ОТм |  |  | 8: 378; 9: 1,38; 10: 1.42; 11: 37,23; 12: 53 | [7 empty] | в т.ч. ОТм
|  | ЗТм |  |  | 4: чел.-ч; 5: 28; 6: 1,38; 7: 0,1054872 | [8 empty] | ЗТм
|  | Итого по расценке |  |  | 8: 3227.56; 10: 12.16 | [9 empty] | Итого по расценке
|  | ФОТ |  |  | 10: 1.42; 12: 53 | [8 empty] | ФОТ
| МДС81-33.2004 Прил.4 п.1.1 и Письмо №ВБ-338/02 от 08.02.08 | НР Земляные работы, выполняемые механизированным способом |  |  | 4: %; 5: 95; 7: 95; 10: 1.35; 12: 50 | [8 empty] | НР Земляные работы, выполняемые механизированным способом
| Письмо №АП-5536/06 от 18.11.04 Прил.1 п.1.1 | СП Земляные работы, выполняемые механизированным способом |  |  | 4: %; 5: 50; 7: 50; 10: 0.71; 12: 27 | [8 empty] | СП Земляные работы, выполняемые механизированным способом
|  | Всего по позиции |  |  | 10: 14.22; 12: 249 | [10 empty] | Всего по позиции
32 | ФЕР01-01-011-09 | Разработка грунта с погрузкой на автомобили-самосвалы экскаваторами одноковшовыми электрическими карьерными при работе на гидроэнергетическом строительстве с ковшом вместимостью: 5 (5-5,2) м3, группа грунтов 3 |  |  | 4: 1000 м3; 7: 0,00429 |  |  |  |  | Разработка грунта с погрузкой на автомобили-самосвалы экскаваторами одноковшовыми электрическими карьерными при работе на гидроэнергетическом строительстве с ковшом вместимостью: 5 (5-5,2) м3, группа грунтов 3
|  | Объем=4,29 / 1000 | [16 empty] | Объем=4,29 / 1000
| Приказ от 04.08.2020 № 421/пр прил.10 табл.4 п.3 | Производство работ осуществляется в охранной зоне действующей воздушной линии электропередачи, вблизи объектов, находящихся под напряжением, внутри объектов капитального строительства, внутренняя проводка в которых не обесточена, если это приведет к ограничению действий рабочих в соответствии с требованиями техники безопасности ОЗП=1,2; ЭМ=1,2 к расх.; ЗПМ=1,2; ТЗ=1,2; ТЗМ=1,2 | [17 empty] | Производство работ осуществляется в охранной зоне действующей воздушной линии электропередачи, вблизи объектов, находящихся под напряжением, внутри объектов капитального строительства, внутренняя проводка в которых не обесточена, если это приведет к ограничению действий рабочих в соответствии с требованиями техники безопасности ОЗП=1,2; ЭМ=1,2 к расх.; ЗПМ=1,2; ТЗ=1,2; ТЗМ=1,2
| Приказ от 04.08.2020 № 421/пр прил.10 табл.1 п.5 | Производство работ осуществляется в стесненных условиях населенных пунктов ОЗП=1,15; ЭМ=1,15 к расх.; ЗПМ=1,15; ТЗ=1,15; ТЗМ=1,15 | [17 empty] | Производство работ осуществляется в стесненных условиях населенных пунктов ОЗП=1,15; ЭМ=1,15 к расх.; ЗПМ=1,15; ТЗ=1,15; ТЗМ=1,15
| 1 | ОТ |  |  | 8: 40.45; 9: 1,38; 10: 0.24; 11: 37,23; 12: 9 | [7 empty] | ОТ
| 2 | ЭМ |  |  | 8: 3045.96; 9: 1,38; 10: 18.03; 11: 6,18; 12: 111 | [7 empty] | ЭМ
| 3 | в т.ч. ОТм |  |  | 8: 197.66; 9: 1,38; 10: 1.17; 11: 37,23; 12: 44 | [7 empty] | в т.ч. ОТм
| 4 | М |  |  | 8: 3.25; 10: 0.01; 11: 13,14 | [7 empty] | М
|  | ЗТ |  |  | 4: чел.-ч; 5: 4,46; 6: 1,38; 7: 0,0264041 | [8 empty] | ЗТ
|  | ЗТм |  |  | 4: чел.-ч; 5: 13,9; 6: 1,38; 7: 0,0822908 | [8 empty] | ЗТм
|  | Итого по расценке |  |  | 8: 3089.66; 10: 18.28 | [9 empty] | Итого по расценке
|  | ФОТ |  |  | 10: 1.41; 12: 53 | [8 empty] | ФОТ
| МДС81-33.2004 Прил.4 п.1.1 и Письмо №ВБ-338/02 от 08.02.08 | НР Земляные работы, выполняемые механизированным способом |  |  | 4: %; 5: 95; 7: 95; 10: 1.34; 12: 50 | [8 empty] | НР Земляные работы, выполняемые механизированным способом
| Письмо №АП-5536/06 от 18.11.04 Прил.1 п.1.1 | СП Земляные работы, выполняемые механизированным способом |  |  | 4: %; 5: 50; 7: 50; 10: 0.71; 12: 27 | [8 empty] | СП Земляные работы, выполняемые механизированным способом
|  | Всего по позиции |  |  | 10: 20.33; 12: 197 | [10 empty] | Всего по позиции
33 | ФССЦпг-03-21-01-022 | Перевозка грузов автомобилями-самосвалами грузоподъемностью 10 т работающих вне карьера на расстояние: I класс груза до 22 км |  |  | 1 т груза |  |  | 8,37 | 16.14 | 1,38 | 186.43 | 18,1 | 3374 |  |  |  |  | Перевозка грузов автомобилями-самосвалами грузоподъемностью 10 т работающих вне карьера на расстояние: I класс груза до 22 км
| Приказ от 04.08.2020 № 421/пр прил.10 табл.4 п.3 | Производство работ осуществляется в охранной зоне действующей воздушной линии электропередачи, вблизи объектов, находящихся под напряжением, внутри объектов капитального строительства, внутренняя проводка в которых не обесточена, если это приведет к ограничению действий рабочих в соответствии с требованиями техники безопасности ОЗП=1,2; ЭМ=1,2 к расх.; ЗПМ=1,2; ТЗ=1,2; ТЗМ=1,2 | [17 empty] | Производство работ осуществляется в охранной зоне действующей воздушной линии электропередачи, вблизи объектов, находящихся под напряжением, внутри объектов капитального строительства, внутренняя проводка в которых не обесточена, если это приведет к ограничению действий рабочих в соответствии с требованиями техники безопасности ОЗП=1,2; ЭМ=1,2 к расх.; ЗПМ=1,2; ТЗ=1,2; ТЗМ=1,2
| Приказ от 04.08.2020 № 421/пр прил.10 табл.1 п.5 | Производство работ осуществляется в стесненных условиях населенных пунктов ОЗП=1,15; ЭМ=1,15 к расх.; ЗПМ=1,15; ТЗ=1,15; ТЗМ=1,15 | [17 empty] | Производство работ осуществляется в стесненных условиях населенных пунктов ОЗП=1,15; ЭМ=1,15 к расх.; ЗПМ=1,15; ТЗ=1,15; ТЗМ=1,15
Пересечение с дорогой (парковка ул. Кавказкая д. 24) | [16 empty] | Пересечение с дорогой (парковка ул. Кавказкая д. 24)
34 | ФЕР27-03-008-04 | Разборка покрытий и оснований: асфальтобетонных |  |  | 4: 100 м3; 7: 0,0135 |  |  |  |  | Разборка покрытий и оснований: асфальтобетонных
|  | Объем=1,35 / 100 | [16 empty] | Объем=1,35 / 100
| Приказ от 04.08.2020 № 421/пр прил.10 табл.4 п.3 | Производство работ осуществляется в охранной зоне действующей воздушной линии электропередачи, вблизи объектов, находящихся под напряжением, внутри объектов капитального строительства, внутренняя проводка в которых не обесточена, если это приведет к ограничению действий рабочих в соответствии с требованиями техники безопасности ОЗП=1,2; ЭМ=1,2 к расх.; ЗПМ=1,2; ТЗ=1,2; ТЗМ=1,2 | [17 empty] | Производство работ осуществляется в охранной зоне действующей воздушной линии электропередачи, вблизи объектов, находящихся под напряжением, внутри объектов капитального строительства, внутренняя проводка в которых не обесточена, если это приведет к ограничению действий рабочих в соответствии с требованиями техники безопасности ОЗП=1,2; ЭМ=1,2 к расх.; ЗПМ=1,2; ТЗ=1,2; ТЗМ=1,2
| Приказ от 04.08.2020 № 421/пр прил.10 табл.1 п.5 | Производство работ осуществляется в стесненных условиях населенных пунктов ОЗП=1,15; ЭМ=1,15 к расх.; ЗПМ=1,15; ТЗ=1,15; ТЗМ=1,15 | [17 empty] | Производство работ осуществляется в стесненных условиях населенных пунктов ОЗП=1,15; ЭМ=1,15 к расх.; ЗПМ=1,15; ТЗ=1,15; ТЗМ=1,15
| 1 | ОТ |  |  | 8: 1494.14; 9: 1,38; 10: 27.84; 11: 37,23; 12: 1036 | [7 empty] | ОТ
| 2 | ЭМ |  |  | 8: 4292.73; 9: 1,38; 10: 79.97; 11: 10,19; 12: 815 | [7 empty] | ЭМ
| 3 | в т.ч. ОТм |  |  | 8: 464.37; 9: 1,38; 10: 8.65; 11: 37,23; 12: 322 | [7 empty] | в т.ч. ОТм
|  | ЗТ |  |  | 4: чел.-ч; 5: 179,8; 6: 1,38; 7: 3,349674 | [8 empty] | ЗТ
|  | ЗТм |  |  | 4: чел.-ч; 5: 45,63; 6: 1,38; 7: 0,8500869 | [8 empty] | ЗТм
|  | Итого по расценке |  |  | 8: 5786.87; 10: 107.81 | [9 empty] | Итого по расценке
|  | ФОТ |  |  | 10: 36.49; 12: 1358 | [8 empty] | ФОТ
| МДС81-33.2004 Прил.4 п.21 | НР Автомобильные дороги |  |  | 4: %; 5: 142; 7: 142; 10: 51.82; 12: 1928 | [8 empty] | НР Автомобильные дороги
| Письмо №АП-5536/06 от 18.11.04 Прил.1 п.21 | СП Автомобильные дороги |  |  | 4: %; 5: 95; 7: 95; 10: 34.67; 12: 1290 | [8 empty] | СП Автомобильные дороги
|  | Всего по позиции |  |  | 10: 194.3; 12: 5069 | [10 empty] | Всего по позиции
35 | ФЕР27-02-010-02 Демонтаж | Установка бортовых камней бетонных: при других видах покрытий |  |  | 4: 100 м; 7: 0,02 |  |  |  |  | Установка бортовых камней бетонных: при других видах покрытий
|  | Объем=2 / 100 | [16 empty] | Объем=2 / 100
| Приказ от 04.09.2019 № 507/пр табл.2 п.1 | Демонтаж (разборка) сборных бетонных и железобетонных строительных конструкций ОЗП=0,8; ЭМ=0,8 к расх.; ЗПМ=0,8; МАТ=0 к расх.; ТЗ=0,8; ТЗМ=0,8 | [17 empty] | Демонтаж (разборка) сборных бетонных и железобетонных строительных конструкций ОЗП=0,8; ЭМ=0,8 к расх.; ЗПМ=0,8; МАТ=0 к расх.; ТЗ=0,8; ТЗМ=0,8
| Приказ от 04.08.2020 № 421/пр прил.10 табл.4 п.3 | Производство работ осуществляется в охранной зоне действующей воздушной линии электропередачи, вблизи объектов, находящихся под напряжением, внутри объектов капитального строительства, внутренняя проводка в которых не обесточена, если это приведет к ограничению действий рабочих в соответствии с требованиями техники безопасности ОЗП=1,2; ЭМ=1,2 к расх.; ЗПМ=1,2; ТЗ=1,2; ТЗМ=1,2 | [17 empty] | Производство работ осуществляется в охранной зоне действующей воздушной линии электропередачи, вблизи объектов, находящихся под напряжением, внутри объектов капитального строительства, внутренняя проводка в которых не обесточена, если это приведет к ограничению действий рабочих в соответствии с требованиями техники безопасности ОЗП=1,2; ЭМ=1,2 к расх.; ЗПМ=1,2; ТЗ=1,2; ТЗМ=1,2
| Приказ от 04.08.2020 № 421/пр прил.10 табл.1 п.5 | Производство работ осуществляется в стесненных условиях населенных пунктов ОЗП=1,15; ЭМ=1,15 к расх.; ЗПМ=1,15; ТЗ=1,15; ТЗМ=1,15 | [17 empty] | Производство работ осуществляется в стесненных условиях населенных пунктов ОЗП=1,15; ЭМ=1,15 к расх.; ЗПМ=1,15; ТЗ=1,15; ТЗМ=1,15
| 1 | ОТ |  |  | 8: 590.51; 9: 1,1; 10: 12.99; 11: 37,23; 12: 484 | [7 empty] | ОТ
| 2 | ЭМ |  |  | 8: 73.02; 9: 1,1; 10: 1.61; 11: 14,64; 12: 24 | [7 empty] | ЭМ
| 3 | в т.ч. ОТм |  |  | 8: 8.7; 9: 1,1; 10: 0.19; 11: 37,23; 12: 7 | [7 empty] | в т.ч. ОТм
| 4 | М |  |  | 8: 3690.05; 9: 0; 10: 0; 11: 8,95 | [7 empty] | М
|  | ЗТ |  |  | 4: чел.-ч; 5: 69,8; 6: 1,1; 7: 1,5356 | [8 empty] | ЗТ
|  | ЗТм |  |  | 4: чел.-ч; 5: 0,65; 6: 1,1; 7: 0,0143 | [8 empty] | ЗТм
|  | Итого по расценке |  |  | 8: 4353.58; 10: 14.6 | [9 empty] | Итого по расценке
|  | ФОТ |  |  | 10: 13.18; 12: 491 | [8 empty] | ФОТ
| МДС81-33.2004 Прил.4 п.21 | НР Автомобильные дороги |  |  | 4: %; 5: 142; 7: 142; 10: 18.72; 12: 697 | [8 empty] | НР Автомобильные дороги
| Письмо №АП-5536/06 от 18.11.04 Прил.1 п.21 | СП Автомобильные дороги |  |  | 4: %; 5: 95; 7: 95; 10: 12.52; 12: 466 | [8 empty] | СП Автомобильные дороги
|  | Всего по позиции |  |  | 10: 45.84; 12: 1671 | [10 empty] | Всего по позиции
36 | ФЕР01-01-009-09 | Разработка грунта в траншеях экскаватором «обратная лопата» с ковшом вместимостью 0,65 (0,5-1) м3, группа грунтов: 3 |  |  | 4: 1000 м3; 7: 0,00315 |  |  |  |  | Разработка грунта в траншеях экскаватором «обратная лопата» с ковшом вместимостью 0,65 (0,5-1) м3, группа грунтов: 3
|  | Объем=3,15 / 1000 | [16 empty] | Объем=3,15 / 1000
| Приказ от 04.08.2020 № 421/пр прил.10 табл.4 п.3 | Производство работ осуществляется в охранной зоне действующей воздушной линии электропередачи, вблизи объектов, находящихся под напряжением, внутри объектов капитального строительства, внутренняя проводка в которых не обесточена, если это приведет к ограничению действий рабочих в соответствии с требованиями техники безопасности ОЗП=1,2; ЭМ=1,2 к расх.; ЗПМ=1,2; ТЗ=1,2; ТЗМ=1,2 | [17 empty] | Производство работ осуществляется в охранной зоне действующей воздушной линии электропередачи, вблизи объектов, находящихся под напряжением, внутри объектов капитального строительства, внутренняя проводка в которых не обесточена, если это приведет к ограничению действий рабочих в соответствии с требованиями техники безопасности ОЗП=1,2; ЭМ=1,2 к расх.; ЗПМ=1,2; ТЗ=1,2; ТЗМ=1,2
| Приказ от 04.08.2020 № 421/пр прил.10 табл.1 п.5 | Производство работ осуществляется в стесненных условиях населенных пунктов ОЗП=1,15; ЭМ=1,15 к расх.; ЗПМ=1,15; ТЗ=1,15; ТЗМ=1,15 | [17 empty] | Производство работ осуществляется в стесненных условиях населенных пунктов ОЗП=1,15; ЭМ=1,15 к расх.; ЗПМ=1,15; ТЗ=1,15; ТЗМ=1,15
| 2 | ЭМ |  |  | 8: 3227.56; 9: 1,38; 10: 14.03; 11: 14,11; 12: 198 | [7 empty] | ЭМ
| 3 | в т.ч. ОТм |  |  | 8: 378; 9: 1,38; 10: 1.64; 11: 37,23; 12: 61 | [7 empty] | в т.ч. ОТм
|  | ЗТм |  |  | 4: чел.-ч; 5: 28; 6: 1,38; 7: 0,121716 | [8 empty] | ЗТм
|  | Итого по расценке |  |  | 8: 3227.56; 10: 14.03 | [9 empty] | Итого по расценке
|  | ФОТ |  |  | 10: 1.64; 12: 61 | [8 empty] | ФОТ
| МДС81-33.2004 Прил.4 п.1.1 и Письмо №ВБ-338/02 от 08.02.08 | НР Земляные работы, выполняемые механизированным способом |  |  | 4: %; 5: 95; 7: 95; 10: 1.56; 12: 58 | [8 empty] | НР Земляные работы, выполняемые механизированным способом
| Письмо №АП-5536/06 от 18.11.04 Прил.1 п.1.1 | СП Земляные работы, выполняемые механизированным способом |  |  | 4: %; 5: 50; 7: 50; 10: 0.82; 12: 31 | [8 empty] | СП Земляные работы, выполняемые механизированным способом
|  | Всего по позиции |  |  | 10: 16.41; 12: 287 | [10 empty] | Всего по позиции
37 | ФЕР01-01-011-09 | Разработка грунта с погрузкой на автомобили-самосвалы экскаваторами одноковшовыми электрическими карьерными при работе на гидроэнергетическом строительстве с ковшом вместимостью: 5 (5-5,2) м3, группа грунтов 3 |  |  | 4: 1000 м3; 7: 0,00495 |  |  |  |  | Разработка грунта с погрузкой на автомобили-самосвалы экскаваторами одноковшовыми электрическими карьерными при работе на гидроэнергетическом строительстве с ковшом вместимостью: 5 (5-5,2) м3, группа грунтов 3
|  | Объем=4,95 / 1000 | [16 empty] | Объем=4,95 / 1000
| Приказ от 04.08.2020 № 421/пр прил.10 табл.4 п.3 | Производство работ осуществляется в охранной зоне действующей воздушной линии электропередачи, вблизи объектов, находящихся под напряжением, внутри объектов капитального строительства, внутренняя проводка в которых не обесточена, если это приведет к ограничению действий рабочих в соответствии с требованиями техники безопасности ОЗП=1,2; ЭМ=1,2 к расх.; ЗПМ=1,2; ТЗ=1,2; ТЗМ=1,2 | [17 empty] | Производство работ осуществляется в охранной зоне действующей воздушной линии электропередачи, вблизи объектов, находящихся под напряжением, внутри объектов капитального строительства, внутренняя проводка в которых не обесточена, если это приведет к ограничению действий рабочих в соответствии с требованиями техники безопасности ОЗП=1,2; ЭМ=1,2 к расх.; ЗПМ=1,2; ТЗ=1,2; ТЗМ=1,2
| Приказ от 04.08.2020 № 421/пр прил.10 табл.1 п.5 | Производство работ осуществляется в стесненных условиях населенных пунктов ОЗП=1,15; ЭМ=1,15 к расх.; ЗПМ=1,15; ТЗ=1,15; ТЗМ=1,15 | [17 empty] | Производство работ осуществляется в стесненных условиях населенных пунктов ОЗП=1,15; ЭМ=1,15 к расх.; ЗПМ=1,15; ТЗ=1,15; ТЗМ=1,15
| 1 | ОТ |  |  | 8: 40.45; 9: 1,38; 10: 0.28; 11: 37,23; 12: 10 | [7 empty] | ОТ
| 2 | ЭМ |  |  | 8: 3045.96; 9: 1,38; 10: 20.81; 11: 6,18; 12: 129 | [7 empty] | ЭМ
| 3 | в т.ч. ОТм |  |  | 8: 197.66; 9: 1,38; 10: 1.35; 11: 37,23; 12: 50 | [7 empty] | в т.ч. ОТм
| 4 | М |  |  | 8: 3.25; 10: 0.02; 11: 13,14 | [7 empty] | М
|  | ЗТ |  |  | 4: чел.-ч; 5: 4,46; 6: 1,38; 7: 0,0304663 | [8 empty] | ЗТ
|  | ЗТм |  |  | 4: чел.-ч; 5: 13,9; 6: 1,38; 7: 0,0949509 | [8 empty] | ЗТм
|  | Итого по расценке |  |  | 8: 3089.66; 10: 21.11 | [9 empty] | Итого по расценке
|  | ФОТ |  |  | 10: 1.63; 12: 60 | [8 empty] | ФОТ
| МДС81-33.2004 Прил.4 п.1.1 и Письмо №ВБ-338/02 от 08.02.08 | НР Земляные работы, выполняемые механизированным способом |  |  | 4: %; 5: 95; 7: 95; 10: 1.55; 12: 57 | [8 empty] | НР Земляные работы, выполняемые механизированным способом
| Письмо №АП-5536/06 от 18.11.04 Прил.1 п.1.1 | СП Земляные работы, выполняемые механизированным способом |  |  | 4: %; 5: 50; 7: 50; 10: 0.82; 12: 30 | [8 empty] | СП Земляные работы, выполняемые механизированным способом
|  | Всего по позиции |  |  | 10: 23.48; 12: 226 | [10 empty] | Всего по позиции
38 | ФССЦпг-03-21-01-022 | Перевозка грузов автомобилями-самосвалами грузоподъемностью 10 т работающих вне карьера на расстояние: I класс груза до 22 км |  |  | 1 т груза |  |  | 9,65 | 16.14 | 1,38 | 214.94 | 18,1 | 3890 |  |  |  |  | Перевозка грузов автомобилями-самосвалами грузоподъемностью 10 т работающих вне карьера на расстояние: I класс груза до 22 км
| Приказ от 04.08.2020 № 421/пр прил.10 табл.4 п.3 | Производство работ осуществляется в охранной зоне действующей воздушной линии электропередачи, вблизи объектов, находящихся под напряжением, внутри объектов капитального строительства, внутренняя проводка в которых не обесточена, если это приведет к ограничению действий рабочих в соответствии с требованиями техники безопасности ОЗП=1,2; ЭМ=1,2 к расх.; ЗПМ=1,2; ТЗ=1,2; ТЗМ=1,2 | [17 empty] | Производство работ осуществляется в охранной зоне действующей воздушной линии электропередачи, вблизи объектов, находящихся под напряжением, внутри объектов капитального строительства, внутренняя проводка в которых не обесточена, если это приведет к ограничению действий рабочих в соответствии с требованиями техники безопасности ОЗП=1,2; ЭМ=1,2 к расх.; ЗПМ=1,2; ТЗ=1,2; ТЗМ=1,2
| Приказ от 04.08.2020 № 421/пр прил.10 табл.1 п.5 | Производство работ осуществляется в стесненных условиях населенных пунктов ОЗП=1,15; ЭМ=1,15 к расх.; ЗПМ=1,15; ТЗ=1,15; ТЗМ=1,15 | [17 empty] | Производство работ осуществляется в стесненных условиях населенных пунктов ОЗП=1,15; ЭМ=1,15 к расх.; ЗПМ=1,15; ТЗ=1,15; ТЗМ=1,15
Пересечение с дорогой (заезд ул. Кавказкая д. 22) | [16 empty] | Пересечение с дорогой (заезд ул. Кавказкая д. 22)
39 | ФЕР27-03-008-04 | Разборка покрытий и оснований: асфальтобетонных |  |  | 4: 100 м3; 7: 0,0108 |  |  |  |  | Разборка покрытий и оснований: асфальтобетонных
|  | Объем=1,08 / 100 | [16 empty] | Объем=1,08 / 100
| Приказ от 04.08.2020 № 421/пр прил.10 табл.4 п.3 | Производство работ осуществляется в охранной зоне действующей воздушной линии электропередачи, вблизи объектов, находящихся под напряжением, внутри объектов капитального строительства, внутренняя проводка в которых не обесточена, если это приведет к ограничению действий рабочих в соответствии с требованиями техники безопасности ОЗП=1,2; ЭМ=1,2 к расх.; ЗПМ=1,2; ТЗ=1,2; ТЗМ=1,2 | [17 empty] | Производство работ осуществляется в охранной зоне действующей воздушной линии электропередачи, вблизи объектов, находящихся под напряжением, внутри объектов капитального строительства, внутренняя проводка в которых не обесточена, если это приведет к ограничению действий рабочих в соответствии с требованиями техники безопасности ОЗП=1,2; ЭМ=1,2 к расх.; ЗПМ=1,2; ТЗ=1,2; ТЗМ=1,2
| Приказ от 04.08.2020 № 421/пр прил.10 табл.1 п.5 | Производство работ осуществляется в стесненных условиях населенных пунктов ОЗП=1,15; ЭМ=1,15 к расх.; ЗПМ=1,15; ТЗ=1,15; ТЗМ=1,15 | [17 empty] | Производство работ осуществляется в стесненных условиях населенных пунктов ОЗП=1,15; ЭМ=1,15 к расх.; ЗПМ=1,15; ТЗ=1,15; ТЗМ=1,15
| 1 | ОТ |  |  | 8: 1494.14; 9: 1,38; 10: 22.27; 11: 37,23; 12: 829 | [7 empty] | ОТ
| 2 | ЭМ |  |  | 8: 4292.73; 9: 1,38; 10: 63.98; 11: 10,19; 12: 652 | [7 empty] | ЭМ
| 3 | в т.ч. ОТм |  |  | 8: 464.37; 9: 1,38; 10: 6.92; 11: 37,23; 12: 258 | [7 empty] | в т.ч. ОТм
|  | ЗТ |  |  | 4: чел.-ч; 5: 179,8; 6: 1,38; 7: 2,6797392 | [8 empty] | ЗТ
|  | ЗТм |  |  | 4: чел.-ч; 5: 45,63; 6: 1,38; 7: 0,6800695 | [8 empty] | ЗТм
|  | Итого по расценке |  |  | 8: 5786.87; 10: 86.25 | [9 empty] | Итого по расценке
|  | ФОТ |  |  | 10: 29.19; 12: 1087 | [8 empty] | ФОТ
| МДС81-33.2004 Прил.4 п.21 | НР Автомобильные дороги |  |  | 4: %; 5: 142; 7: 142; 10: 41.45; 12: 1544 | [8 empty] | НР Автомобильные дороги
| Письмо №АП-5536/06 от 18.11.04 Прил.1 п.21 | СП Автомобильные дороги |  |  | 4: %; 5: 95; 7: 95; 10: 27.73; 12: 1033 | [8 empty] | СП Автомобильные дороги
|  | Всего по позиции |  |  | 10: 155.43; 12: 4058 | [10 empty] | Всего по позиции
40 | ФЕР27-02-010-02 Демонтаж | Установка бортовых камней бетонных: при других видах покрытий |  |  | 4: 100 м; 7: 0,02 |  |  |  |  | Установка бортовых камней бетонных: при других видах покрытий
|  | Объем=2 / 100 | [16 empty] | Объем=2 / 100
| Приказ от 04.09.2019 № 507/пр табл.2 п.1 | Демонтаж (разборка) сборных бетонных и железобетонных строительных конструкций ОЗП=0,8; ЭМ=0,8 к расх.; ЗПМ=0,8; МАТ=0 к расх.; ТЗ=0,8; ТЗМ=0,8 | [17 empty] | Демонтаж (разборка) сборных бетонных и железобетонных строительных конструкций ОЗП=0,8; ЭМ=0,8 к расх.; ЗПМ=0,8; МАТ=0 к расх.; ТЗ=0,8; ТЗМ=0,8
| Приказ от 04.08.2020 № 421/пр прил.10 табл.4 п.3 | Производство работ осуществляется в охранной зоне действующей воздушной линии электропередачи, вблизи объектов, находящихся под напряжением, внутри объектов капитального строительства, внутренняя проводка в которых не обесточена, если это приведет к ограничению действий рабочих в соответствии с требованиями техники безопасности ОЗП=1,2; ЭМ=1,2 к расх.; ЗПМ=1,2; ТЗ=1,2; ТЗМ=1,2 | [17 empty] | Производство работ осуществляется в охранной зоне действующей воздушной линии электропередачи, вблизи объектов, находящихся под напряжением, внутри объектов капитального строительства, внутренняя проводка в которых не обесточена, если это приведет к ограничению действий рабочих в соответствии с требованиями техники безопасности ОЗП=1,2; ЭМ=1,2 к расх.; ЗПМ=1,2; ТЗ=1,2; ТЗМ=1,2
| Приказ от 04.08.2020 № 421/пр прил.10 табл.1 п.5 | Производство работ осуществляется в стесненных условиях населенных пунктов ОЗП=1,15; ЭМ=1,15 к расх.; ЗПМ=1,15; ТЗ=1,15; ТЗМ=1,15 | [17 empty] | Производство работ осуществляется в стесненных условиях населенных пунктов ОЗП=1,15; ЭМ=1,15 к расх.; ЗПМ=1,15; ТЗ=1,15; ТЗМ=1,15
| 1 | ОТ |  |  | 8: 590.51; 9: 1,1; 10: 12.99; 11: 37,23; 12: 484 | [7 empty] | ОТ
| 2 | ЭМ |  |  | 8: 73.02; 9: 1,1; 10: 1.61; 11: 14,64; 12: 24 | [7 empty] | ЭМ
| 3 | в т.ч. ОТм |  |  | 8: 8.7; 9: 1,1; 10: 0.19; 11: 37,23; 12: 7 | [7 empty] | в т.ч. ОТм
| 4 | М |  |  | 8: 3690.05; 9: 0; 10: 0; 11: 8,95 | [7 empty] | М
|  | ЗТ |  |  | 4: чел.-ч; 5: 69,8; 6: 1,1; 7: 1,5356 | [8 empty] | ЗТ
|  | ЗТм |  |  | 4: чел.-ч; 5: 0,65; 6: 1,1; 7: 0,0143 | [8 empty] | ЗТм
|  | Итого по расценке |  |  | 8: 4353.58; 10: 14.6 | [9 empty] | Итого по расценке
|  | ФОТ |  |  | 10: 13.18; 12: 491 | [8 empty] | ФОТ
| МДС81-33.2004 Прил.4 п.21 | НР Автомобильные дороги |  |  | 4: %; 5: 142; 7: 142; 10: 18.72; 12: 697 | [8 empty] | НР Автомобильные дороги
| Письмо №АП-5536/06 от 18.11.04 Прил.1 п.21 | СП Автомобильные дороги |  |  | 4: %; 5: 95; 7: 95; 10: 12.52; 12: 466 | [8 empty] | СП Автомобильные дороги
|  | Всего по позиции |  |  | 10: 45.84; 12: 1671 | [10 empty] | Всего по позиции
41 | ФЕР01-01-009-09 | Разработка грунта в траншеях экскаватором «обратная лопата» с ковшом вместимостью 0,65 (0,5-1) м3, группа грунтов: 3 |  |  | 4: 1000 м3; 7: 0,00252 |  |  |  |  | Разработка грунта в траншеях экскаватором «обратная лопата» с ковшом вместимостью 0,65 (0,5-1) м3, группа грунтов: 3
|  | Объем=2,52 / 1000 | [16 empty] | Объем=2,52 / 1000
| Приказ от 04.08.2020 № 421/пр прил.10 табл.4 п.3 | Производство работ осуществляется в охранной зоне действующей воздушной линии электропередачи, вблизи объектов, находящихся под напряжением, внутри объектов капитального строительства, внутренняя проводка в которых не обесточена, если это приведет к ограничению действий рабочих в соответствии с требованиями техники безопасности ОЗП=1,2; ЭМ=1,2 к расх.; ЗПМ=1,2; ТЗ=1,2; ТЗМ=1,2 | [17 empty] | Производство работ осуществляется в охранной зоне действующей воздушной линии электропередачи, вблизи объектов, находящихся под напряжением, внутри объектов капитального строительства, внутренняя проводка в которых не обесточена, если это приведет к ограничению действий рабочих в соответствии с требованиями техники безопасности ОЗП=1,2; ЭМ=1,2 к расх.; ЗПМ=1,2; ТЗ=1,2; ТЗМ=1,2
| Приказ от 04.08.2020 № 421/пр прил.10 табл.1 п.5 | Производство работ осуществляется в стесненных условиях населенных пунктов ОЗП=1,15; ЭМ=1,15 к расх.; ЗПМ=1,15; ТЗ=1,15; ТЗМ=1,15 | [17 empty] | Производство работ осуществляется в стесненных условиях населенных пунктов ОЗП=1,15; ЭМ=1,15 к расх.; ЗПМ=1,15; ТЗ=1,15; ТЗМ=1,15
| 2 | ЭМ |  |  | 8: 3227.56; 9: 1,38; 10: 11.22; 11: 14,11; 12: 158 | [7 empty] | ЭМ
| 3 | в т.ч. ОТм |  |  | 8: 378; 9: 1,38; 10: 1.31; 11: 37,23; 12: 49 | [7 empty] | в т.ч. ОТм
|  | ЗТм |  |  | 4: чел.-ч; 5: 28; 6: 1,38; 7: 0,0973728 | [8 empty] | ЗТм
|  | Итого по расценке |  |  | 8: 3227.56; 10: 11.22 | [9 empty] | Итого по расценке
|  | ФОТ |  |  | 10: 1.31; 12: 49 | [8 empty] | ФОТ
| МДС81-33.2004 Прил.4 п.1.1 и Письмо №ВБ-338/02 от 08.02.08 | НР Земляные работы, выполняемые механизированным способом |  |  | 4: %; 5: 95; 7: 95; 10: 1.24; 12: 47 | [8 empty] | НР Земляные работы, выполняемые механизированным способом
| Письмо №АП-5536/06 от 18.11.04 Прил.1 п.1.1 | СП Земляные работы, выполняемые механизированным способом |  |  | 4: %; 5: 50; 7: 50; 10: 0.66; 12: 25 | [8 empty] | СП Земляные работы, выполняемые механизированным способом
|  | Всего по позиции |  |  | 10: 13.12; 12: 230 | [10 empty] | Всего по позиции
42 | ФЕР01-01-011-09 | Разработка грунта с погрузкой на автомобили-самосвалы экскаваторами одноковшовыми электрическими карьерными при работе на гидроэнергетическом строительстве с ковшом вместимостью: 5 (5-5,2) м3, группа грунтов 3 |  |  | 4: 1000 м3; 7: 0,00396 |  |  |  |  | Разработка грунта с погрузкой на автомобили-самосвалы экскаваторами одноковшовыми электрическими карьерными при работе на гидроэнергетическом строительстве с ковшом вместимостью: 5 (5-5,2) м3, группа грунтов 3
|  | Объем=3,96 / 1000 | [16 empty] | Объем=3,96 / 1000
| Приказ от 04.08.2020 № 421/пр прил.10 табл.4 п.3 | Производство работ осуществляется в охранной зоне действующей воздушной линии электропередачи, вблизи объектов, находящихся под напряжением, внутри объектов капитального строительства, внутренняя проводка в которых не обесточена, если это приведет к ограничению действий рабочих в соответствии с требованиями техники безопасности ОЗП=1,2; ЭМ=1,2 к расх.; ЗПМ=1,2; ТЗ=1,2; ТЗМ=1,2 | [17 empty] | Производство работ осуществляется в охранной зоне действующей воздушной линии электропередачи, вблизи объектов, находящихся под напряжением, внутри объектов капитального строительства, внутренняя проводка в которых не обесточена, если это приведет к ограничению действий рабочих в соответствии с требованиями техники безопасности ОЗП=1,2; ЭМ=1,2 к расх.; ЗПМ=1,2; ТЗ=1,2; ТЗМ=1,2
| Приказ от 04.08.2020 № 421/пр прил.10 табл.1 п.5 | Производство работ осуществляется в стесненных условиях населенных пунктов ОЗП=1,15; ЭМ=1,15 к расх.; ЗПМ=1,15; ТЗ=1,15; ТЗМ=1,15 | [17 empty] | Производство работ осуществляется в стесненных условиях населенных пунктов ОЗП=1,15; ЭМ=1,15 к расх.; ЗПМ=1,15; ТЗ=1,15; ТЗМ=1,15
| 1 | ОТ |  |  | 8: 40.45; 9: 1,38; 10: 0.22; 11: 37,23; 12: 8 | [7 empty] | ОТ
| 2 | ЭМ |  |  | 8: 3045.96; 9: 1,38; 10: 16.65; 11: 6,18; 12: 103 | [7 empty] | ЭМ
| 3 | в т.ч. ОТм |  |  | 8: 197.66; 9: 1,38; 10: 1.08; 11: 37,23; 12: 40 | [7 empty] | в т.ч. ОТм
| 4 | М |  |  | 8: 3.25; 10: 0.01; 11: 13,14 | [7 empty] | М
|  | ЗТ |  |  | 4: чел.-ч; 5: 4,46; 6: 1,38; 7: 0,024373 | [8 empty] | ЗТ
|  | ЗТм |  |  | 4: чел.-ч; 5: 13,9; 6: 1,38; 7: 0,0759607 | [8 empty] | ЗТм
|  | Итого по расценке |  |  | 8: 3089.66; 10: 16.88 | [9 empty] | Итого по расценке
|  | ФОТ |  |  | 10: 1.3; 12: 48 | [8 empty] | ФОТ
| МДС81-33.2004 Прил.4 п.1.1 и Письмо №ВБ-338/02 от 08.02.08 | НР Земляные работы, выполняемые механизированным способом |  |  | 4: %; 5: 95; 7: 95; 10: 1.24; 12: 46 | [8 empty] | НР Земляные работы, выполняемые механизированным способом
| Письмо №АП-5536/06 от 18.11.04 Прил.1 п.1.1 | СП Земляные работы, выполняемые механизированным способом |  |  | 4: %; 5: 50; 7: 50; 10: 0.65; 12: 24 | [8 empty] | СП Земляные работы, выполняемые механизированным способом
|  | Всего по позиции |  |  | 10: 18.77; 12: 181 | [10 empty] | Всего по позиции
43 | ФССЦпг-03-21-01-022 | Перевозка грузов автомобилями-самосвалами грузоподъемностью 10 т работающих вне карьера на расстояние: I класс груза до 22 км |  |  | 1 т груза |  |  | 7,72 | 16.14 | 1,38 | 171.95 | 18,1 | 3112 |  |  |  |  | Перевозка грузов автомобилями-самосвалами грузоподъемностью 10 т работающих вне карьера на расстояние: I класс груза до 22 км
| Приказ от 04.08.2020 № 421/пр прил.10 табл.4 п.3 | Производство работ осуществляется в охранной зоне действующей воздушной линии электропередачи, вблизи объектов, находящихся под напряжением, внутри объектов капитального строительства, внутренняя проводка в которых не обесточена, если это приведет к ограничению действий рабочих в соответствии с требованиями техники безопасности ОЗП=1,2; ЭМ=1,2 к расх.; ЗПМ=1,2; ТЗ=1,2; ТЗМ=1,2 | [17 empty] | Производство работ осуществляется в охранной зоне действующей воздушной линии электропередачи, вблизи объектов, находящихся под напряжением, внутри объектов капитального строительства, внутренняя проводка в которых не обесточена, если это приведет к ограничению действий рабочих в соответствии с требованиями техники безопасности ОЗП=1,2; ЭМ=1,2 к расх.; ЗПМ=1,2; ТЗ=1,2; ТЗМ=1,2
| Приказ от 04.08.2020 № 421/пр прил.10 табл.1 п.5 | Производство работ осуществляется в стесненных условиях населенных пунктов ОЗП=1,15; ЭМ=1,15 к расх.; ЗПМ=1,15; ТЗ=1,15; ТЗМ=1,15 | [17 empty] | Производство работ осуществляется в стесненных условиях населенных пунктов ОЗП=1,15; ЭМ=1,15 к расх.; ЗПМ=1,15; ТЗ=1,15; ТЗМ=1,15
Пересечение с дорогой (заезд ул. Кавказкая д. 20) | [16 empty] | Пересечение с дорогой (заезд ул. Кавказкая д. 20)
44 | ФЕР27-03-008-04 | Разборка покрытий и оснований: асфальтобетонных |  |  | 4: 100 м3; 7: 0,0063 |  |  |  |  | Разборка покрытий и оснований: асфальтобетонных
|  | Объем=0,63 / 100 | [16 empty] | Объем=0,63 / 100
| Приказ от 04.08.2020 № 421/пр прил.10 табл.4 п.3 | Производство работ осуществляется в охранной зоне действующей воздушной линии электропередачи, вблизи объектов, находящихся под напряжением, внутри объектов капитального строительства, внутренняя проводка в которых не обесточена, если это приведет к ограничению действий рабочих в соответствии с требованиями техники безопасности ОЗП=1,2; ЭМ=1,2 к расх.; ЗПМ=1,2; ТЗ=1,2; ТЗМ=1,2 | [17 empty] | Производство работ осуществляется в охранной зоне действующей воздушной линии электропередачи, вблизи объектов, находящихся под напряжением, внутри объектов капитального строительства, внутренняя проводка в которых не обесточена, если это приведет к ограничению действий рабочих в соответствии с требованиями техники безопасности ОЗП=1,2; ЭМ=1,2 к расх.; ЗПМ=1,2; ТЗ=1,2; ТЗМ=1,2
| Приказ от 04.08.2020 № 421/пр прил.10 табл.1 п.5 | Производство работ осуществляется в стесненных условиях населенных пунктов ОЗП=1,15; ЭМ=1,15 к расх.; ЗПМ=1,15; ТЗ=1,15; ТЗМ=1,15 | [17 empty] | Производство работ осуществляется в стесненных условиях населенных пунктов ОЗП=1,15; ЭМ=1,15 к расх.; ЗПМ=1,15; ТЗ=1,15; ТЗМ=1,15
| 1 | ОТ |  |  | 8: 1494.14; 9: 1,38; 10: 12.99; 11: 37,23; 12: 484 | [7 empty] | ОТ
| 2 | ЭМ |  |  | 8: 4292.73; 9: 1,38; 10: 37.32; 11: 10,19; 12: 380 | [7 empty] | ЭМ
| 3 | в т.ч. ОТм |  |  | 8: 464.37; 9: 1,38; 10: 4.04; 11: 37,23; 12: 150 | [7 empty] | в т.ч. ОТм
|  | ЗТ |  |  | 4: чел.-ч; 5: 179,8; 6: 1,38; 7: 1,5631812 | [8 empty] | ЗТ
|  | ЗТм |  |  | 4: чел.-ч; 5: 45,63; 6: 1,38; 7: 0,3967072 | [8 empty] | ЗТм
|  | Итого по расценке |  |  | 8: 5786.87; 10: 50.31 | [9 empty] | Итого по расценке
|  | ФОТ |  |  | 10: 17.03; 12: 634 | [8 empty] | ФОТ
| МДС81-33.2004 Прил.4 п.21 | НР Автомобильные дороги |  |  | 4: %; 5: 142; 7: 142; 10: 24.18; 12: 900 | [8 empty] | НР Автомобильные дороги
| Письмо №АП-5536/06 от 18.11.04 Прил.1 п.21 | СП Автомобильные дороги |  |  | 4: %; 5: 95; 7: 95; 10: 16.18; 12: 602 | [8 empty] | СП Автомобильные дороги
|  | Всего по позиции |  |  | 10: 90.67; 12: 2366 | [10 empty] | Всего по позиции
45 | ФЕР27-02-010-02 Демонтаж | Установка бортовых камней бетонных: при других видах покрытий |  |  | 4: 100 м; 7: 0,02 |  |  |  |  | Установка бортовых камней бетонных: при других видах покрытий
|  | Объем=2 / 100 | [16 empty] | Объем=2 / 100
| Приказ от 04.09.2019 № 507/пр табл.2 п.1 | Демонтаж (разборка) сборных бетонных и железобетонных строительных конструкций ОЗП=0,8; ЭМ=0,8 к расх.; ЗПМ=0,8; МАТ=0 к расх.; ТЗ=0,8; ТЗМ=0,8 | [17 empty] | Демонтаж (разборка) сборных бетонных и железобетонных строительных конструкций ОЗП=0,8; ЭМ=0,8 к расх.; ЗПМ=0,8; МАТ=0 к расх.; ТЗ=0,8; ТЗМ=0,8
| Приказ от 04.08.2020 № 421/пр прил.10 табл.4 п.3 | Производство работ осуществляется в охранной зоне действующей воздушной линии электропередачи, вблизи объектов, находящихся под напряжением, внутри объектов капитального строительства, внутренняя проводка в которых не обесточена, если это приведет к ограничению действий рабочих в соответствии с требованиями техники безопасности ОЗП=1,2; ЭМ=1,2 к расх.; ЗПМ=1,2; ТЗ=1,2; ТЗМ=1,2 | [17 empty] | Производство работ осуществляется в охранной зоне действующей воздушной линии электропередачи, вблизи объектов, находящихся под напряжением, внутри объектов капитального строительства, внутренняя проводка в которых не обесточена, если это приведет к ограничению действий рабочих в соответствии с требованиями техники безопасности ОЗП=1,2; ЭМ=1,2 к расх.; ЗПМ=1,2; ТЗ=1,2; ТЗМ=1,2
| Приказ от 04.08.2020 № 421/пр прил.10 табл.1 п.5 | Производство работ осуществляется в стесненных условиях населенных пунктов ОЗП=1,15; ЭМ=1,15 к расх.; ЗПМ=1,15; ТЗ=1,15; ТЗМ=1,15 | [17 empty] | Производство работ осуществляется в стесненных условиях населенных пунктов ОЗП=1,15; ЭМ=1,15 к расх.; ЗПМ=1,15; ТЗ=1,15; ТЗМ=1,15
| 1 | ОТ |  |  | 8: 590.51; 9: 1,1; 10: 12.99; 11: 37,23; 12: 484 | [7 empty] | ОТ
| 2 | ЭМ |  |  | 8: 73.02; 9: 1,1; 10: 1.61; 11: 14,64; 12: 24 | [7 empty] | ЭМ
| 3 | в т.ч. ОТм |  |  | 8: 8.7; 9: 1,1; 10: 0.19; 11: 37,23; 12: 7 | [7 empty] | в т.ч. ОТм
| 4 | М |  |  | 8: 3690.05; 9: 0; 10: 0; 11: 8,95 | [7 empty] | М
|  | ЗТ |  |  | 4: чел.-ч; 5: 69,8; 6: 1,1; 7: 1,5356 | [8 empty] | ЗТ
|  | ЗТм |  |  | 4: чел.-ч; 5: 0,65; 6: 1,1; 7: 0,0143 | [8 empty] | ЗТм
|  | Итого по расценке |  |  | 8: 4353.58; 10: 14.6 | [9 empty] | Итого по расценке
|  | ФОТ |  |  | 10: 13.18; 12: 491 | [8 empty] | ФОТ
| МДС81-33.2004 Прил.4 п.21 | НР Автомобильные дороги |  |  | 4: %; 5: 142; 7: 142; 10: 18.72; 12: 697 | [8 empty] | НР Автомобильные дороги
| Письмо №АП-5536/06 от 18.11.04 Прил.1 п.21 | СП Автомобильные дороги |  |  | 4: %; 5: 95; 7: 95; 10: 12.52; 12: 466 | [8 empty] | СП Автомобильные дороги
|  | Всего по позиции |  |  | 10: 45.84; 12: 1671 | [10 empty] | Всего по позиции
46 | ФЕР01-01-009-09 | Разработка грунта в траншеях экскаватором «обратная лопата» с ковшом вместимостью 0,65 (0,5-1) м3, группа грунтов: 3 |  |  | 4: 1000 м3; 7: 0,00147 |  |  |  |  | Разработка грунта в траншеях экскаватором «обратная лопата» с ковшом вместимостью 0,65 (0,5-1) м3, группа грунтов: 3
|  | Объем=1,47 / 1000 | [16 empty] | Объем=1,47 / 1000
| Приказ от 04.08.2020 № 421/пр прил.10 табл.4 п.3 | Производство работ осуществляется в охранной зоне действующей воздушной линии электропередачи, вблизи объектов, находящихся под напряжением, внутри объектов капитального строительства, внутренняя проводка в которых не обесточена, если это приведет к ограничению действий рабочих в соответствии с требованиями техники безопасности ОЗП=1,2; ЭМ=1,2 к расх.; ЗПМ=1,2; ТЗ=1,2; ТЗМ=1,2 | [17 empty] | Производство работ осуществляется в охранной зоне действующей воздушной линии электропередачи, вблизи объектов, находящихся под напряжением, внутри объектов капитального строительства, внутренняя проводка в которых не обесточена, если это приведет к ограничению действий рабочих в соответствии с требованиями техники безопасности ОЗП=1,2; ЭМ=1,2 к расх.; ЗПМ=1,2; ТЗ=1,2; ТЗМ=1,2
| Приказ от 04.08.2020 № 421/пр прил.10 табл.1 п.5 | Производство работ осуществляется в стесненных условиях населенных пунктов ОЗП=1,15; ЭМ=1,15 к расх.; ЗПМ=1,15; ТЗ=1,15; ТЗМ=1,15 | [17 empty] | Производство работ осуществляется в стесненных условиях населенных пунктов ОЗП=1,15; ЭМ=1,15 к расх.; ЗПМ=1,15; ТЗ=1,15; ТЗМ=1,15
| 2 | ЭМ |  |  | 8: 3227.56; 9: 1,38; 10: 6.55; 11: 14,11; 12: 92 | [7 empty] | ЭМ
| 3 | в т.ч. ОТм |  |  | 8: 378; 9: 1,38; 10: 0.77; 11: 37,23; 12: 29 | [7 empty] | в т.ч. ОТм
|  | ЗТм |  |  | 4: чел.-ч; 5: 28; 6: 1,38; 7: 0,0568008 | [8 empty] | ЗТм
|  | Итого по расценке |  |  | 8: 3227.56; 10: 6.55 | [9 empty] | Итого по расценке
|  | ФОТ |  |  | 10: 0.77; 12: 29 | [8 empty] | ФОТ
| МДС81-33.2004 Прил.4 п.1.1 и Письмо №ВБ-338/02 от 08.02.08 | НР Земляные работы, выполняемые механизированным способом |  |  | 4: %; 5: 95; 7: 95; 10: 0.73; 12: 28 | [8 empty] | НР Земляные работы, выполняемые механизированным способом
| Письмо №АП-5536/06 от 18.11.04 Прил.1 п.1.1 | СП Земляные работы, выполняемые механизированным способом |  |  | 4: %; 5: 50; 7: 50; 10: 0.39; 12: 15 | [8 empty] | СП Земляные работы, выполняемые механизированным способом
|  | Всего по позиции |  |  | 10: 7.67; 12: 135 | [10 empty] | Всего по позиции
47 | ФЕР01-01-011-09 | Разработка грунта с погрузкой на автомобили-самосвалы экскаваторами одноковшовыми электрическими карьерными при работе на гидроэнергетическом строительстве с ковшом вместимостью: 5 (5-5,2) м3, группа грунтов 3 |  |  | 4: 1000 м3; 7: 0,00231 |  |  |  |  | Разработка грунта с погрузкой на автомобили-самосвалы экскаваторами одноковшовыми электрическими карьерными при работе на гидроэнергетическом строительстве с ковшом вместимостью: 5 (5-5,2) м3, группа грунтов 3
|  | Объем=2,31 / 1000 | [16 empty] | Объем=2,31 / 1000
| Приказ от 04.08.2020 № 421/пр прил.10 табл.4 п.3 | Производство работ осуществляется в охранной зоне действующей воздушной линии электропередачи, вблизи объектов, находящихся под напряжением, внутри объектов капитального строительства, внутренняя проводка в которых не обесточена, если это приведет к ограничению действий рабочих в соответствии с требованиями техники безопасности ОЗП=1,2; ЭМ=1,2 к расх.; ЗПМ=1,2; ТЗ=1,2; ТЗМ=1,2 | [17 empty] | Производство работ осуществляется в охранной зоне действующей воздушной линии электропередачи, вблизи объектов, находящихся под напряжением, внутри объектов капитального строительства, внутренняя проводка в которых не обесточена, если это приведет к ограничению действий рабочих в соответствии с требованиями техники безопасности ОЗП=1,2; ЭМ=1,2 к расх.; ЗПМ=1,2; ТЗ=1,2; ТЗМ=1,2
| Приказ от 04.08.2020 № 421/пр прил.10 табл.1 п.5 | Производство работ осуществляется в стесненных условиях населенных пунктов ОЗП=1,15; ЭМ=1,15 к расх.; ЗПМ=1,15; ТЗ=1,15; ТЗМ=1,15 | [17 empty] | Производство работ осуществляется в стесненных условиях населенных пунктов ОЗП=1,15; ЭМ=1,15 к расх.; ЗПМ=1,15; ТЗ=1,15; ТЗМ=1,15
| 1 | ОТ |  |  | 8: 40.45; 9: 1,38; 10: 0.13; 11: 37,23; 12: 5 | [7 empty] | ОТ
| 2 | ЭМ |  |  | 8: 3045.96; 9: 1,38; 10: 9.71; 11: 6,18; 12: 60 | [7 empty] | ЭМ
| 3 | в т.ч. ОТм |  |  | 8: 197.66; 9: 1,38; 10: 0.63; 11: 37,23; 12: 23 | [7 empty] | в т.ч. ОТм
| 4 | М |  |  | 8: 3.25; 10: 0.01; 11: 13,14 | [7 empty] | М
|  | ЗТ |  |  | 4: чел.-ч; 5: 4,46; 6: 1,38; 7: 0,0142176 | [8 empty] | ЗТ
|  | ЗТм |  |  | 4: чел.-ч; 5: 13,9; 6: 1,38; 7: 0,0443104 | [8 empty] | ЗТм
|  | Итого по расценке |  |  | 8: 3089.66; 10: 9.85 | [9 empty] | Итого по расценке
|  | ФОТ |  |  | 10: 0.76; 12: 28 | [8 empty] | ФОТ
| МДС81-33.2004 Прил.4 п.1.1 и Письмо №ВБ-338/02 от 08.02.08 | НР Земляные работы, выполняемые механизированным способом |  |  | 4: %; 5: 95; 7: 95; 10: 0.72; 12: 27 | [8 empty] | НР Земляные работы, выполняемые механизированным способом
| Письмо №АП-5536/06 от 18.11.04 Прил.1 п.1.1 | СП Земляные работы, выполняемые механизированным способом |  |  | 4: %; 5: 50; 7: 50; 10: 0.38; 12: 14 | [8 empty] | СП Земляные работы, выполняемые механизированным способом
|  | Всего по позиции |  |  | 10: 10.95; 12: 106 | [10 empty] | Всего по позиции
48 | ФССЦпг-03-21-01-022 | Перевозка грузов автомобилями-самосвалами грузоподъемностью 10 т работающих вне карьера на расстояние: I класс груза до 22 км |  |  | 1 т груза |  |  | 4,5 | 16.14 | 1,38 | 100.23 | 18,1 | 1814 |  |  |  |  | Перевозка грузов автомобилями-самосвалами грузоподъемностью 10 т работающих вне карьера на расстояние: I класс груза до 22 км
| Приказ от 04.08.2020 № 421/пр прил.10 табл.4 п.3 | Производство работ осуществляется в охранной зоне действующей воздушной линии электропередачи, вблизи объектов, находящихся под напряжением, внутри объектов капитального строительства, внутренняя проводка в которых не обесточена, если это приведет к ограничению действий рабочих в соответствии с требованиями техники безопасности ОЗП=1,2; ЭМ=1,2 к расх.; ЗПМ=1,2; ТЗ=1,2; ТЗМ=1,2 | [17 empty] | Производство работ осуществляется в охранной зоне действующей воздушной линии электропередачи, вблизи объектов, находящихся под напряжением, внутри объектов капитального строительства, внутренняя проводка в которых не обесточена, если это приведет к ограничению действий рабочих в соответствии с требованиями техники безопасности ОЗП=1,2; ЭМ=1,2 к расх.; ЗПМ=1,2; ТЗ=1,2; ТЗМ=1,2
| Приказ от 04.08.2020 № 421/пр прил.10 табл.1 п.5 | Производство работ осуществляется в стесненных условиях населенных пунктов ОЗП=1,15; ЭМ=1,15 к расх.; ЗПМ=1,15; ТЗ=1,15; ТЗМ=1,15 | [17 empty] | Производство работ осуществляется в стесненных условиях населенных пунктов ОЗП=1,15; ЭМ=1,15 к расх.; ЗПМ=1,15; ТЗ=1,15; ТЗМ=1,15
Пересечение с тротуаром (заезд ул. Кавказкая д. 20) | [16 empty] | Пересечение с тротуаром (заезд ул. Кавказкая д. 20)
49 | ФЕР11-01-025-01 Демонтаж | Устройство покрытий: из брусчатки по готовому подстилающему слою с заполнением швов песком |  |  | 4: 100 м2; 7: 0,02 |  |  |  |  | Устройство покрытий: из брусчатки по готовому подстилающему слою с заполнением швов песком
|  | Объем=2 / 100 | [16 empty] | Объем=2 / 100
| Приказ от 04.09.2019 № 507/пр табл.2 п.1 | Демонтаж (разборка) сборных бетонных и железобетонных строительных конструкций ОЗП=0,8; ЭМ=0,8 к расх.; ЗПМ=0,8; МАТ=0 к расх.; ТЗ=0,8; ТЗМ=0,8 | [17 empty] | Демонтаж (разборка) сборных бетонных и железобетонных строительных конструкций ОЗП=0,8; ЭМ=0,8 к расх.; ЗПМ=0,8; МАТ=0 к расх.; ТЗ=0,8; ТЗМ=0,8
| Приказ от 04.08.2020 № 421/пр прил.10 табл.4 п.3 | Производство работ осуществляется в охранной зоне действующей воздушной линии электропередачи, вблизи объектов, находящихся под напряжением, внутри объектов капитального строительства, внутренняя проводка в которых не обесточена, если это приведет к ограничению действий рабочих в соответствии с требованиями техники безопасности ОЗП=1,2; ЭМ=1,2 к расх.; ЗПМ=1,2; ТЗ=1,2; ТЗМ=1,2 | [17 empty] | Производство работ осуществляется в охранной зоне действующей воздушной линии электропередачи, вблизи объектов, находящихся под напряжением, внутри объектов капитального строительства, внутренняя проводка в которых не обесточена, если это приведет к ограничению действий рабочих в соответствии с требованиями техники безопасности ОЗП=1,2; ЭМ=1,2 к расх.; ЗПМ=1,2; ТЗ=1,2; ТЗМ=1,2
| Приказ от 04.08.2020 № 421/пр прил.10 табл.1 п.5 | Производство работ осуществляется в стесненных условиях населенных пунктов ОЗП=1,15; ЭМ=1,15 к расх.; ЗПМ=1,15; ТЗ=1,15; ТЗМ=1,15 | [17 empty] | Производство работ осуществляется в стесненных условиях населенных пунктов ОЗП=1,15; ЭМ=1,15 к расх.; ЗПМ=1,15; ТЗ=1,15; ТЗМ=1,15
| 1 | ОТ |  |  | 8: 850.36; 9: 1,1; 10: 18.71; 11: 37,23; 12: 697 | [7 empty] | ОТ
| 2 | ЭМ |  |  | 8: 254.67; 9: 1,1; 10: 5.6; 11: 16,09; 12: 90 | [7 empty] | ЭМ
| 3 | в т.ч. ОТм |  |  | 8: 28.47; 9: 1,1; 10: 0.63; 11: 37,23; 12: 23 | [7 empty] | в т.ч. ОТм
| 4 | М |  |  | 8: 31.9; 9: 0; 10: 0; 11: 16,13 | [7 empty] | М
|  | ЗТ |  |  | 4: чел.-ч; 5: 94,8; 6: 1,1; 7: 2,0856 | [8 empty] | ЗТ
|  | ЗТм |  |  | 4: чел.-ч; 5: 2,83; 6: 1,1; 7: 0,06226 | [8 empty] | ЗТм
|  | Итого по расценке |  |  | 8: 1136.93; 10: 24.31 | [9 empty] | Итого по расценке
|  | ФОТ |  |  | 10: 19.34; 12: 720 | [8 empty] | ФОТ
| МДС81-33.2004 Прил.4 п.11 | НР Полы |  |  | 4: %; 5: 123; 7: 123; 10: 23.79; 12: 886 | [8 empty] | НР Полы
| Письмо №АП-5536/06 от 18.11.04 Прил.1 п.11 | СП Полы |  |  | 4: %; 5: 75; 7: 75; 10: 14.51; 12: 540 | [8 empty] | СП Полы
|  | Всего по позиции |  |  | 10: 62.61; 12: 2213 | [10 empty] | Всего по позиции
50 | ФЕР01-02-055-03 | Разработка грунта вручную с креплениями в траншеях шириной до 2 м, глубиной: до 2 м, группа грунтов 3 |  |  | 4: 100 м3; 7: 0,0158 |  |  |  |  | Разработка грунта вручную с креплениями в траншеях шириной до 2 м, глубиной: до 2 м, группа грунтов 3
|  | Объем=1,58 / 100 | [16 empty] | Объем=1,58 / 100
| Приказ от 04.08.2020 № 421/пр прил.10 табл.4 п.3 | Производство работ осуществляется в охранной зоне действующей воздушной линии электропередачи, вблизи объектов, находящихся под напряжением, внутри объектов капитального строительства, внутренняя проводка в которых не обесточена, если это приведет к ограничению действий рабочих в соответствии с требованиями техники безопасности ОЗП=1,2; ЭМ=1,2 к расх.; ЗПМ=1,2; ТЗ=1,2; ТЗМ=1,2 | [17 empty] | Производство работ осуществляется в охранной зоне действующей воздушной линии электропередачи, вблизи объектов, находящихся под напряжением, внутри объектов капитального строительства, внутренняя проводка в которых не обесточена, если это приведет к ограничению действий рабочих в соответствии с требованиями техники безопасности ОЗП=1,2; ЭМ=1,2 к расх.; ЗПМ=1,2; ТЗ=1,2; ТЗМ=1,2
| Приказ от 04.08.2020 № 421/пр прил.10 табл.1 п.5 | Производство работ осуществляется в стесненных условиях населенных пунктов ОЗП=1,15; ЭМ=1,15 к расх.; ЗПМ=1,15; ТЗ=1,15; ТЗМ=1,15 | [17 empty] | Производство работ осуществляется в стесненных условиях населенных пунктов ОЗП=1,15; ЭМ=1,15 к расх.; ЗПМ=1,15; ТЗ=1,15; ТЗМ=1,15
| 1 | ОТ |  |  | 8: 2329.64; 9: 1,38; 10: 50.8; 11: 37,23; 12: 1891 | [7 empty] | ОТ
|  | ЗТ |  |  | 4: чел.-ч; 5: 278; 6: 1,38; 7: 6,061512 | [8 empty] | ЗТ
|  | Итого по расценке |  |  | 8: 2329.64; 10: 50.8 | [9 empty] | Итого по расценке
|  | ФОТ |  |  | 10: 50.8; 12: 1891 | [8 empty] | ФОТ
| МДС81-33.2004 Прил.4 п.1.2 | НР Земляные работы, выполняемые ручным способом |  |  | 4: %; 5: 80; 7: 80; 10: 40.64; 12: 1513 | [8 empty] | НР Земляные работы, выполняемые ручным способом
| Письмо №АП-5536/06 от 18.11.04 Прил.1 п.1.2 | СП Земляные работы, выполняемые ручным способом |  |  | 4: %; 5: 45; 7: 45; 10: 22.86; 12: 851 | [8 empty] | СП Земляные работы, выполняемые ручным способом
|  | Всего по позиции |  |  | 10: 114.3; 12: 4255 | [10 empty] | Всего по позиции
51 | ФССЦпг-01-01-01-039 | Погрузо-разгрузочные работы при автомобильных перевозках: Погрузка грунта растительного слоя (земля, перегной) |  |  | 1 т груза |  |  | 1,19 | 3.96 |  | 4.71 | 17,55 | 83 |  |  |  |  | Погрузо-разгрузочные работы при автомобильных перевозках: Погрузка грунта растительного слоя (земля, перегной)
52 | ФССЦпг-03-21-01-022 | Перевозка грузов автомобилями-самосвалами грузоподъемностью 10 т работающих вне карьера на расстояние: I класс груза до 22 км |  |  | 1 т груза |  |  | 1,19 | 16.14 | 1,38 | 26.51 | 18,1 | 480 |  |  |  |  | Перевозка грузов автомобилями-самосвалами грузоподъемностью 10 т работающих вне карьера на расстояние: I класс груза до 22 км
| Приказ от 04.08.2020 № 421/пр прил.10 табл.4 п.3 | Производство работ осуществляется в охранной зоне действующей воздушной линии электропередачи, вблизи объектов, находящихся под напряжением, внутри объектов капитального строительства, внутренняя проводка в которых не обесточена, если это приведет к ограничению действий рабочих в соответствии с требованиями техники безопасности ОЗП=1,2; ЭМ=1,2 к расх.; ЗПМ=1,2; ТЗ=1,2; ТЗМ=1,2 | [17 empty] | Производство работ осуществляется в охранной зоне действующей воздушной линии электропередачи, вблизи объектов, находящихся под напряжением, внутри объектов капитального строительства, внутренняя проводка в которых не обесточена, если это приведет к ограничению действий рабочих в соответствии с требованиями техники безопасности ОЗП=1,2; ЭМ=1,2 к расх.; ЗПМ=1,2; ТЗ=1,2; ТЗМ=1,2
| Приказ от 04.08.2020 № 421/пр прил.10 табл.1 п.5 | Производство работ осуществляется в стесненных условиях населенных пунктов ОЗП=1,15; ЭМ=1,15 к расх.; ЗПМ=1,15; ТЗ=1,15; ТЗМ=1,15 | [17 empty] | Производство работ осуществляется в стесненных условиях населенных пунктов ОЗП=1,15; ЭМ=1,15 к расх.; ЗПМ=1,15; ТЗ=1,15; ТЗМ=1,15
Пересечение с тротуаром (заезд ул. Кавказкая д. 20) | [16 empty] | Пересечение с тротуаром (заезд ул. Кавказкая д. 20)
53 | ФЕР27-03-008-04 | Разборка покрытий и оснований: асфальтобетонных |  |  | 4: 100 м3; 7: 0,0084 |  |  |  |  | Разборка покрытий и оснований: асфальтобетонных
|  | Объем=0,84 / 100 | [16 empty] | Объем=0,84 / 100
| Приказ от 04.08.2020 № 421/пр прил.10 табл.4 п.3 | Производство работ осуществляется в охранной зоне действующей воздушной линии электропередачи, вблизи объектов, находящихся под напряжением, внутри объектов капитального строительства, внутренняя проводка в которых не обесточена, если это приведет к ограничению действий рабочих в соответствии с требованиями техники безопасности ОЗП=1,2; ЭМ=1,2 к расх.; ЗПМ=1,2; ТЗ=1,2; ТЗМ=1,2 | [17 empty] | Производство работ осуществляется в охранной зоне действующей воздушной линии электропередачи, вблизи объектов, находящихся под напряжением, внутри объектов капитального строительства, внутренняя проводка в которых не обесточена, если это приведет к ограничению действий рабочих в соответствии с требованиями техники безопасности ОЗП=1,2; ЭМ=1,2 к расх.; ЗПМ=1,2; ТЗ=1,2; ТЗМ=1,2
| Приказ от 04.08.2020 № 421/пр прил.10 табл.1 п.5 | Производство работ осуществляется в стесненных условиях населенных пунктов ОЗП=1,15; ЭМ=1,15 к расх.; ЗПМ=1,15; ТЗ=1,15; ТЗМ=1,15 | [17 empty] | Производство работ осуществляется в стесненных условиях населенных пунктов ОЗП=1,15; ЭМ=1,15 к расх.; ЗПМ=1,15; ТЗ=1,15; ТЗМ=1,15
| 1 | ОТ |  |  | 8: 1494.14; 9: 1,38; 10: 17.32; 11: 37,23; 12: 645 | [7 empty] | ОТ
| 2 | ЭМ |  |  | 8: 4292.73; 9: 1,38; 10: 49.76; 11: 10,19; 12: 507 | [7 empty] | ЭМ
| 3 | в т.ч. ОТм |  |  | 8: 464.37; 9: 1,38; 10: 5.38; 11: 37,23; 12: 200 | [7 empty] | в т.ч. ОТм
|  | ЗТ |  |  | 4: чел.-ч; 5: 179,8; 6: 1,38; 7: 2,0842416 | [8 empty] | ЗТ
|  | ЗТм |  |  | 4: чел.-ч; 5: 45,63; 6: 1,38; 7: 0,528943 | [8 empty] | ЗТм
|  | Итого по расценке |  |  | 8: 5786.87; 10: 67.08 | [9 empty] | Итого по расценке
|  | ФОТ |  |  | 10: 22.7; 12: 845 | [8 empty] | ФОТ
| МДС81-33.2004 Прил.4 п.21 | НР Автомобильные дороги |  |  | 4: %; 5: 142; 7: 142; 10: 32.23; 12: 1200 | [8 empty] | НР Автомобильные дороги
| Письмо №АП-5536/06 от 18.11.04 Прил.1 п.21 | СП Автомобильные дороги |  |  | 4: %; 5: 95; 7: 95; 10: 21.57; 12: 803 | [8 empty] | СП Автомобильные дороги
|  | Всего по позиции |  |  | 10: 120.88; 12: 3155 | [10 empty] | Всего по позиции
54 | ФЕР27-02-010-02 Демонтаж | Установка бортовых камней бетонных: при других видах покрытий |  |  | 4: 100 м; 7: 0,02 |  |  |  |  | Установка бортовых камней бетонных: при других видах покрытий
|  | Объем=2 / 100 | [16 empty] | Объем=2 / 100
| Приказ от 04.09.2019 № 507/пр табл.2 п.1 | Демонтаж (разборка) сборных бетонных и железобетонных строительных конструкций ОЗП=0,8; ЭМ=0,8 к расх.; ЗПМ=0,8; МАТ=0 к расх.; ТЗ=0,8; ТЗМ=0,8 | [17 empty] | Демонтаж (разборка) сборных бетонных и железобетонных строительных конструкций ОЗП=0,8; ЭМ=0,8 к расх.; ЗПМ=0,8; МАТ=0 к расх.; ТЗ=0,8; ТЗМ=0,8
| Приказ от 04.08.2020 № 421/пр прил.10 табл.4 п.3 | Производство работ осуществляется в охранной зоне действующей воздушной линии электропередачи, вблизи объектов, находящихся под напряжением, внутри объектов капитального строительства, внутренняя проводка в которых не обесточена, если это приведет к ограничению действий рабочих в соответствии с требованиями техники безопасности ОЗП=1,2; ЭМ=1,2 к расх.; ЗПМ=1,2; ТЗ=1,2; ТЗМ=1,2 | [17 empty] | Производство работ осуществляется в охранной зоне действующей воздушной линии электропередачи, вблизи объектов, находящихся под напряжением, внутри объектов капитального строительства, внутренняя проводка в которых не обесточена, если это приведет к ограничению действий рабочих в соответствии с требованиями техники безопасности ОЗП=1,2; ЭМ=1,2 к расх.; ЗПМ=1,2; ТЗ=1,2; ТЗМ=1,2
| Приказ от 04.08.2020 № 421/пр прил.10 табл.1 п.5 | Производство работ осуществляется в стесненных условиях населенных пунктов ОЗП=1,15; ЭМ=1,15 к расх.; ЗПМ=1,15; ТЗ=1,15; ТЗМ=1,15 | [17 empty] | Производство работ осуществляется в стесненных условиях населенных пунктов ОЗП=1,15; ЭМ=1,15 к расх.; ЗПМ=1,15; ТЗ=1,15; ТЗМ=1,15
| 1 | ОТ |  |  | 8: 590.51; 9: 1,1; 10: 12.99; 11: 37,23; 12: 484 | [7 empty] | ОТ
| 2 | ЭМ |  |  | 8: 73.02; 9: 1,1; 10: 1.61; 11: 14,64; 12: 24 | [7 empty] | ЭМ
| 3 | в т.ч. ОТм |  |  | 8: 8.7; 9: 1,1; 10: 0.19; 11: 37,23; 12: 7 | [7 empty] | в т.ч. ОТм
| 4 | М |  |  | 8: 3690.05; 9: 0; 10: 0; 11: 8,95 | [7 empty] | М
|  | ЗТ |  |  | 4: чел.-ч; 5: 69,8; 6: 1,1; 7: 1,5356 | [8 empty] | ЗТ
|  | ЗТм |  |  | 4: чел.-ч; 5: 0,65; 6: 1,1; 7: 0,0143 | [8 empty] | ЗТм
|  | Итого по расценке |  |  | 8: 4353.58; 10: 14.6 | [9 empty] | Итого по расценке
|  | ФОТ |  |  | 10: 13.18; 12: 491 | [8 empty] | ФОТ
| МДС81-33.2004 Прил.4 п.21 | НР Автомобильные дороги |  |  | 4: %; 5: 142; 7: 142; 10: 18.72; 12: 697 | [8 empty] | НР Автомобильные дороги
| Письмо №АП-5536/06 от 18.11.04 Прил.1 п.21 | СП Автомобильные дороги |  |  | 4: %; 5: 95; 7: 95; 10: 12.52; 12: 466 | [8 empty] | СП Автомобильные дороги
|  | Всего по позиции |  |  | 10: 45.84; 12: 1671 | [10 empty] | Всего по позиции
55 | ФЕР01-02-055-03 | Разработка грунта вручную с креплениями в траншеях шириной до 2 м, глубиной: до 2 м, группа грунтов 3 |  |  | 4: 100 м3; 7: 0,004 |  |  |  |  | Разработка грунта вручную с креплениями в траншеях шириной до 2 м, глубиной: до 2 м, группа грунтов 3
|  | Объем=0,4 / 100 | [16 empty] | Объем=0,4 / 100
| Приказ от 04.08.2020 № 421/пр прил.10 табл.4 п.3 | Производство работ осуществляется в охранной зоне действующей воздушной линии электропередачи, вблизи объектов, находящихся под напряжением, внутри объектов капитального строительства, внутренняя проводка в которых не обесточена, если это приведет к ограничению действий рабочих в соответствии с требованиями техники безопасности ОЗП=1,2; ЭМ=1,2 к расх.; ЗПМ=1,2; ТЗ=1,2; ТЗМ=1,2 | [17 empty] | Производство работ осуществляется в охранной зоне действующей воздушной линии электропередачи, вблизи объектов, находящихся под напряжением, внутри объектов капитального строительства, внутренняя проводка в которых не обесточена, если это приведет к ограничению действий рабочих в соответствии с требованиями техники безопасности ОЗП=1,2; ЭМ=1,2 к расх.; ЗПМ=1,2; ТЗ=1,2; ТЗМ=1,2
| Приказ от 04.08.2020 № 421/пр прил.10 табл.1 п.5 | Производство работ осуществляется в стесненных условиях населенных пунктов ОЗП=1,15; ЭМ=1,15 к расх.; ЗПМ=1,15; ТЗ=1,15; ТЗМ=1,15 | [17 empty] | Производство работ осуществляется в стесненных условиях населенных пунктов ОЗП=1,15; ЭМ=1,15 к расх.; ЗПМ=1,15; ТЗ=1,15; ТЗМ=1,15
| 1 | ОТ |  |  | 8: 2329.64; 9: 1,38; 10: 12.86; 11: 37,23; 12: 479 | [7 empty] | ОТ
|  | ЗТ |  |  | 4: чел.-ч; 5: 278; 6: 1,38; 7: 1,53456 | [8 empty] | ЗТ
|  | Итого по расценке |  |  | 8: 2329.64; 10: 12.86 | [9 empty] | Итого по расценке
|  | ФОТ |  |  | 10: 12.86; 12: 479 | [8 empty] | ФОТ
| МДС81-33.2004 Прил.4 п.1.2 | НР Земляные работы, выполняемые ручным способом |  |  | 4: %; 5: 80; 7: 80; 10: 10.29; 12: 383 | [8 empty] | НР Земляные работы, выполняемые ручным способом
| Письмо №АП-5536/06 от 18.11.04 Прил.1 п.1.2 | СП Земляные работы, выполняемые ручным способом |  |  | 4: %; 5: 45; 7: 45; 10: 5.79; 12: 216 | [8 empty] | СП Земляные работы, выполняемые ручным способом
|  | Всего по позиции |  |  | 10: 28.94; 12: 1078 | [10 empty] | Всего по позиции
56 | ФССЦпг-01-01-01-039 | Погрузо-разгрузочные работы при автомобильных перевозках: Погрузка грунта растительного слоя (земля, перегной) |  |  | 1 т груза |  |  | 0,3 | 3.96 |  | 1.19 | 17,55 | 21 |  |  |  |  | Погрузо-разгрузочные работы при автомобильных перевозках: Погрузка грунта растительного слоя (земля, перегной)
57 | ФССЦпг-03-21-01-022 | Перевозка грузов автомобилями-самосвалами грузоподъемностью 10 т работающих вне карьера на расстояние: I класс груза до 22 км |  |  | 1 т груза |  |  | 0,3 | 16.14 | 1,38 | 6.68 | 18,1 | 121 |  |  |  |  | Перевозка грузов автомобилями-самосвалами грузоподъемностью 10 т работающих вне карьера на расстояние: I класс груза до 22 км
| Приказ от 04.08.2020 № 421/пр прил.10 табл.4 п.3 | Производство работ осуществляется в охранной зоне действующей воздушной линии электропередачи, вблизи объектов, находящихся под напряжением, внутри объектов капитального строительства, внутренняя проводка в которых не обесточена, если это приведет к ограничению действий рабочих в соответствии с требованиями техники безопасности ОЗП=1,2; ЭМ=1,2 к расх.; ЗПМ=1,2; ТЗ=1,2; ТЗМ=1,2 | [17 empty] | Производство работ осуществляется в охранной зоне действующей воздушной линии электропередачи, вблизи объектов, находящихся под напряжением, внутри объектов капитального строительства, внутренняя проводка в которых не обесточена, если это приведет к ограничению действий рабочих в соответствии с требованиями техники безопасности ОЗП=1,2; ЭМ=1,2 к расх.; ЗПМ=1,2; ТЗ=1,2; ТЗМ=1,2
| Приказ от 04.08.2020 № 421/пр прил.10 табл.1 п.5 | Производство работ осуществляется в стесненных условиях населенных пунктов ОЗП=1,15; ЭМ=1,15 к расх.; ЗПМ=1,15; ТЗ=1,15; ТЗМ=1,15 | [17 empty] | Производство работ осуществляется в стесненных условиях населенных пунктов ОЗП=1,15; ЭМ=1,15 к расх.; ЗПМ=1,15; ТЗ=1,15; ТЗМ=1,15
Разработка траншеи | [16 empty] | Разработка траншеи
58 | ФЕР01-01-009-09 | Разработка грунта в траншеях экскаватором «обратная лопата» с ковшом вместимостью 0,65 (0,5-1) м3, группа грунтов: 3 |  |  | 4: 1000 м3; 7: 0,17766 |  |  |  |  | Разработка грунта в траншеях экскаватором «обратная лопата» с ковшом вместимостью 0,65 (0,5-1) м3, группа грунтов: 3
|  | Объем=177,66 / 1000 | [16 empty] | Объем=177,66 / 1000
| Приказ от 04.08.2020 № 421/пр прил.10 табл.4 п.3 | Производство работ осуществляется в охранной зоне действующей воздушной линии электропередачи, вблизи объектов, находящихся под напряжением, внутри объектов капитального строительства, внутренняя проводка в которых не обесточена, если это приведет к ограничению действий рабочих в соответствии с требованиями техники безопасности ОЗП=1,2; ЭМ=1,2 к расх.; ЗПМ=1,2; ТЗ=1,2; ТЗМ=1,2 | [17 empty] | Производство работ осуществляется в охранной зоне действующей воздушной линии электропередачи, вблизи объектов, находящихся под напряжением, внутри объектов капитального строительства, внутренняя проводка в которых не обесточена, если это приведет к ограничению действий рабочих в соответствии с требованиями техники безопасности ОЗП=1,2; ЭМ=1,2 к расх.; ЗПМ=1,2; ТЗ=1,2; ТЗМ=1,2
| Приказ от 04.08.2020 № 421/пр прил.10 табл.1 п.5 | Производство работ осуществляется в стесненных условиях населенных пунктов ОЗП=1,15; ЭМ=1,15 к расх.; ЗПМ=1,15; ТЗ=1,15; ТЗМ=1,15 | [17 empty] | Производство работ осуществляется в стесненных условиях населенных пунктов ОЗП=1,15; ЭМ=1,15 к расх.; ЗПМ=1,15; ТЗ=1,15; ТЗМ=1,15
| 2 | ЭМ |  |  | 8: 3227.56; 9: 1,38; 10: 791.3; 11: 14,11; 12: 11165 | [7 empty] | ЭМ
| 3 | в т.ч. ОТм |  |  | 8: 378; 9: 1,38; 10: 92.67; 11: 37,23; 12: 3450 | [7 empty] | в т.ч. ОТм
|  | ЗТм |  |  | 4: чел.-ч; 5: 28; 6: 1,38; 7: 6,8647824 | [8 empty] | ЗТм
|  | Итого по расценке |  |  | 8: 3227.56; 10: 791.3 | [9 empty] | Итого по расценке
|  | ФОТ |  |  | 10: 92.67; 12: 3450 | [8 empty] | ФОТ
| МДС81-33.2004 Прил.4 п.1.1 и Письмо №ВБ-338/02 от 08.02.08 | НР Земляные работы, выполняемые механизированным способом |  |  | 4: %; 5: 95; 7: 95; 10: 88.04; 12: 3278 | [8 empty] | НР Земляные работы, выполняемые механизированным способом
| Письмо №АП-5536/06 от 18.11.04 Прил.1 п.1.1 | СП Земляные работы, выполняемые механизированным способом |  |  | 4: %; 5: 50; 7: 50; 10: 46.34; 12: 1725 | [8 empty] | СП Земляные работы, выполняемые механизированным способом
|  | Всего по позиции |  |  | 10: 925.68; 12: 16168 | [10 empty] | Всего по позиции
59 | ФЕР01-01-011-09 | Разработка грунта с погрузкой на автомобили-самосвалы экскаваторами одноковшовыми электрическими карьерными при работе на гидроэнергетическом строительстве с ковшом вместимостью: 5 (5-5,2) м3, группа грунтов 3 |  |  | 4: 1000 м3; 7: 0,05076 |  |  |  |  | Разработка грунта с погрузкой на автомобили-самосвалы экскаваторами одноковшовыми электрическими карьерными при работе на гидроэнергетическом строительстве с ковшом вместимостью: 5 (5-5,2) м3, группа грунтов 3
|  | Объем=50,76 / 1000 | [16 empty] | Объем=50,76 / 1000
| Приказ от 04.08.2020 № 421/пр прил.10 табл.4 п.3 | Производство работ осуществляется в охранной зоне действующей воздушной линии электропередачи, вблизи объектов, находящихся под напряжением, внутри объектов капитального строительства, внутренняя проводка в которых не обесточена, если это приведет к ограничению действий рабочих в соответствии с требованиями техники безопасности ОЗП=1,2; ЭМ=1,2 к расх.; ЗПМ=1,2; ТЗ=1,2; ТЗМ=1,2 | [17 empty] | Производство работ осуществляется в охранной зоне действующей воздушной линии электропередачи, вблизи объектов, находящихся под напряжением, внутри объектов капитального строительства, внутренняя проводка в которых не обесточена, если это приведет к ограничению действий рабочих в соответствии с требованиями техники безопасности ОЗП=1,2; ЭМ=1,2 к расх.; ЗПМ=1,2; ТЗ=1,2; ТЗМ=1,2
| Приказ от 04.08.2020 № 421/пр прил.10 табл.1 п.5 | Производство работ осуществляется в стесненных условиях населенных пунктов ОЗП=1,15; ЭМ=1,15 к расх.; ЗПМ=1,15; ТЗ=1,15; ТЗМ=1,15 | [17 empty] | Производство работ осуществляется в стесненных условиях населенных пунктов ОЗП=1,15; ЭМ=1,15 к расх.; ЗПМ=1,15; ТЗ=1,15; ТЗМ=1,15
| 1 | ОТ |  |  | 8: 40.45; 9: 1,38; 10: 2.83; 11: 37,23; 12: 105 | [7 empty] | ОТ
| 2 | ЭМ |  |  | 8: 3045.96; 9: 1,38; 10: 213.37; 11: 6,18; 12: 1319 | [7 empty] | ЭМ
| 3 | в т.ч. ОТм |  |  | 8: 197.66; 9: 1,38; 10: 13.85; 11: 37,23; 12: 516 | [7 empty] | в т.ч. ОТм
| 4 | М |  |  | 8: 3.25; 10: 0.16; 11: 13,14; 12: 2 | [7 empty] | М
|  | ЗТ |  |  | 4: чел.-ч; 5: 4,46; 6: 1,38; 7: 0,3124176 | [8 empty] | ЗТ
|  | ЗТм |  |  | 4: чел.-ч; 5: 13,9; 6: 1,38; 7: 0,9736783 | [8 empty] | ЗТм
|  | Итого по расценке |  |  | 8: 3089.66; 10: 216.36 | [9 empty] | Итого по расценке
|  | ФОТ |  |  | 10: 16.68; 12: 621 | [8 empty] | ФОТ
| МДС81-33.2004 Прил.4 п.1.1 и Письмо №ВБ-338/02 от 08.02.08 | НР Земляные работы, выполняемые механизированным способом |  |  | 4: %; 5: 95; 7: 95; 10: 15.85; 12: 590 | [8 empty] | НР Земляные работы, выполняемые механизированным способом
| Письмо №АП-5536/06 от 18.11.04 Прил.1 п.1.1 | СП Земляные работы, выполняемые механизированным способом |  |  | 4: %; 5: 50; 7: 50; 10: 8.34; 12: 311 | [8 empty] | СП Земляные работы, выполняемые механизированным способом
|  | Всего по позиции |  |  | 10: 240.55; 12: 2327 | [10 empty] | Всего по позиции
60 | ФССЦпг-03-21-01-022 | Перевозка грузов автомобилями-самосвалами грузоподъемностью 10 т работающих вне карьера на расстояние: I класс груза до 22 км |  |  | 1 т груза |  |  | 98,98 | 16.14 | 1,38 | 2204.6 | 18,1 | 39903 |  |  |  |  | Перевозка грузов автомобилями-самосвалами грузоподъемностью 10 т работающих вне карьера на расстояние: I класс груза до 22 км
| Приказ от 04.08.2020 № 421/пр прил.10 табл.4 п.3 | Производство работ осуществляется в охранной зоне действующей воздушной линии электропередачи, вблизи объектов, находящихся под напряжением, внутри объектов капитального строительства, внутренняя проводка в которых не обесточена, если это приведет к ограничению действий рабочих в соответствии с требованиями техники безопасности ОЗП=1,2; ЭМ=1,2 к расх.; ЗПМ=1,2; ТЗ=1,2; ТЗМ=1,2 | [17 empty] | Производство работ осуществляется в охранной зоне действующей воздушной линии электропередачи, вблизи объектов, находящихся под напряжением, внутри объектов капитального строительства, внутренняя проводка в которых не обесточена, если это приведет к ограничению действий рабочих в соответствии с требованиями техники безопасности ОЗП=1,2; ЭМ=1,2 к расх.; ЗПМ=1,2; ТЗ=1,2; ТЗМ=1,2
| Приказ от 04.08.2020 № 421/пр прил.10 табл.1 п.5 | Производство работ осуществляется в стесненных условиях населенных пунктов ОЗП=1,15; ЭМ=1,15 к расх.; ЗПМ=1,15; ТЗ=1,15; ТЗМ=1,15 | [17 empty] | Производство работ осуществляется в стесненных условиях населенных пунктов ОЗП=1,15; ЭМ=1,15 к расх.; ЗПМ=1,15; ТЗ=1,15; ТЗМ=1,15
61 | ФЕР01-02-055-03 | Разработка грунта вручную с креплениями в траншеях шириной до 2 м, глубиной: до 2 м, группа грунтов 3 |  |  | 4: 100 м3; 7: 0,1953 |  |  |  |  | Разработка грунта вручную с креплениями в траншеях шириной до 2 м, глубиной: до 2 м, группа грунтов 3
|  | Объем=19,53 / 100 | [16 empty] | Объем=19,53 / 100
| Приказ от 04.08.2020 № 421/пр прил.10 табл.4 п.3 | Производство работ осуществляется в охранной зоне действующей воздушной линии электропередачи, вблизи объектов, находящихся под напряжением, внутри объектов капитального строительства, внутренняя проводка в которых не обесточена, если это приведет к ограничению действий рабочих в соответствии с требованиями техники безопасности ОЗП=1,2; ЭМ=1,2 к расх.; ЗПМ=1,2; ТЗ=1,2; ТЗМ=1,2 | [17 empty] | Производство работ осуществляется в охранной зоне действующей воздушной линии электропередачи, вблизи объектов, находящихся под напряжением, внутри объектов капитального строительства, внутренняя проводка в которых не обесточена, если это приведет к ограничению действий рабочих в соответствии с требованиями техники безопасности ОЗП=1,2; ЭМ=1,2 к расх.; ЗПМ=1,2; ТЗ=1,2; ТЗМ=1,2
| Приказ от 04.08.2020 № 421/пр прил.10 табл.1 п.5 | Производство работ осуществляется в стесненных условиях населенных пунктов ОЗП=1,15; ЭМ=1,15 к расх.; ЗПМ=1,15; ТЗ=1,15; ТЗМ=1,15 | [17 empty] | Производство работ осуществляется в стесненных условиях населенных пунктов ОЗП=1,15; ЭМ=1,15 к расх.; ЗПМ=1,15; ТЗ=1,15; ТЗМ=1,15
| 1 | ОТ |  |  | 8: 2329.64; 9: 1,38; 10: 627.87; 11: 37,23; 12: 23376 | [7 empty] | ОТ
|  | ЗТ |  |  | 4: чел.-ч; 5: 278; 6: 1,38; 7: 74,924892 | [8 empty] | ЗТ
|  | Итого по расценке |  |  | 8: 2329.64; 10: 627.87 | [9 empty] | Итого по расценке
|  | ФОТ |  |  | 10: 627.87; 12: 23376 | [8 empty] | ФОТ
| МДС81-33.2004 Прил.4 п.1.2 | НР Земляные работы, выполняемые ручным способом |  |  | 4: %; 5: 80; 7: 80; 10: 502.3; 12: 18701 | [8 empty] | НР Земляные работы, выполняемые ручным способом
| Письмо №АП-5536/06 от 18.11.04 Прил.1 п.1.2 | СП Земляные работы, выполняемые ручным способом |  |  | 4: %; 5: 45; 7: 45; 10: 282.54; 12: 10519 | [8 empty] | СП Земляные работы, выполняемые ручным способом
|  | Всего по позиции |  |  | 10: 1412.71; 12: 52596 | [10 empty] | Всего по позиции
62 | ФССЦпг-01-01-01-039 | Погрузо-разгрузочные работы при автомобильных перевозках: Погрузка грунта растительного слоя (земля, перегной) |  |  | 1 т груза |  |  | 8,46 | 3.96 |  | 33.5 | 17,55 | 588 |  |  |  |  | Погрузо-разгрузочные работы при автомобильных перевозках: Погрузка грунта растительного слоя (земля, перегной)
63 | ФССЦпг-03-21-01-022 | Перевозка грузов автомобилями-самосвалами грузоподъемностью 10 т работающих вне карьера на расстояние: I класс груза до 22 км |  |  | 1 т груза |  |  | 8,46 | 16.14 | 1,38 | 188.43 | 18,1 | 3411 |  |  |  |  | Перевозка грузов автомобилями-самосвалами грузоподъемностью 10 т работающих вне карьера на расстояние: I класс груза до 22 км
| Приказ от 04.08.2020 № 421/пр прил.10 табл.4 п.3 | Производство работ осуществляется в охранной зоне действующей воздушной линии электропередачи, вблизи объектов, находящихся под напряжением, внутри объектов капитального строительства, внутренняя проводка в которых не обесточена, если это приведет к ограничению действий рабочих в соответствии с требованиями техники безопасности ОЗП=1,2; ЭМ=1,2 к расх.; ЗПМ=1,2; ТЗ=1,2; ТЗМ=1,2 | [17 empty] | Производство работ осуществляется в охранной зоне действующей воздушной линии электропередачи, вблизи объектов, находящихся под напряжением, внутри объектов капитального строительства, внутренняя проводка в которых не обесточена, если это приведет к ограничению действий рабочих в соответствии с требованиями техники безопасности ОЗП=1,2; ЭМ=1,2 к расх.; ЗПМ=1,2; ТЗ=1,2; ТЗМ=1,2
| Приказ от 04.08.2020 № 421/пр прил.10 табл.1 п.5 | Производство работ осуществляется в стесненных условиях населенных пунктов ОЗП=1,15; ЭМ=1,15 к расх.; ЗПМ=1,15; ТЗ=1,15; ТЗМ=1,15 | [17 empty] | Производство работ осуществляется в стесненных условиях населенных пунктов ОЗП=1,15; ЭМ=1,15 к расх.; ЗПМ=1,15; ТЗ=1,15; ТЗМ=1,15
Устройство котлованов | [16 empty] | Устройство котлованов
64 | ФЕР01-01-009-09 | Разработка грунта в траншеях экскаватором «обратная лопата» с ковшом вместимостью 0,65 (0,5-1) м3, группа грунтов: 3 |  |  | 4: 1000 м3; 7: 0,0018 |  |  |  |  | Разработка грунта в траншеях экскаватором «обратная лопата» с ковшом вместимостью 0,65 (0,5-1) м3, группа грунтов: 3
|  | Объем=1,8 / 1000 | [16 empty] | Объем=1,8 / 1000
| Приказ от 04.08.2020 № 421/пр прил.10 табл.4 п.3 | Производство работ осуществляется в охранной зоне действующей воздушной линии электропередачи, вблизи объектов, находящихся под напряжением, внутри объектов капитального строительства, внутренняя проводка в которых не обесточена, если это приведет к ограничению действий рабочих в соответствии с требованиями техники безопасности ОЗП=1,2; ЭМ=1,2 к расх.; ЗПМ=1,2; ТЗ=1,2; ТЗМ=1,2 | [17 empty] | Производство работ осуществляется в охранной зоне действующей воздушной линии электропередачи, вблизи объектов, находящихся под напряжением, внутри объектов капитального строительства, внутренняя проводка в которых не обесточена, если это приведет к ограничению действий рабочих в соответствии с требованиями техники безопасности ОЗП=1,2; ЭМ=1,2 к расх.; ЗПМ=1,2; ТЗ=1,2; ТЗМ=1,2
| Приказ от 04.08.2020 № 421/пр прил.10 табл.1 п.5 | Производство работ осуществляется в стесненных условиях населенных пунктов ОЗП=1,15; ЭМ=1,15 к расх.; ЗПМ=1,15; ТЗ=1,15; ТЗМ=1,15 | [17 empty] | Производство работ осуществляется в стесненных условиях населенных пунктов ОЗП=1,15; ЭМ=1,15 к расх.; ЗПМ=1,15; ТЗ=1,15; ТЗМ=1,15
| 2 | ЭМ |  |  | 8: 3227.56; 9: 1,38; 10: 8.02; 11: 14,11; 12: 113 | [7 empty] | ЭМ
| 3 | в т.ч. ОТм |  |  | 8: 378; 9: 1,38; 10: 0.94; 11: 37,23; 12: 35 | [7 empty] | в т.ч. ОТм
|  | ЗТм |  |  | 4: чел.-ч; 5: 28; 6: 1,38; 7: 0,069552 | [8 empty] | ЗТм
|  | Итого по расценке |  |  | 8: 3227.56; 10: 8.02 | [9 empty] | Итого по расценке
|  | ФОТ |  |  | 10: 0.94; 12: 35 | [8 empty] | ФОТ
| МДС81-33.2004 Прил.4 п.1.1 и Письмо №ВБ-338/02 от 08.02.08 | НР Земляные работы, выполняемые механизированным способом |  |  | 4: %; 5: 95; 7: 95; 10: 0.89; 12: 33 | [8 empty] | НР Земляные работы, выполняемые механизированным способом
| Письмо №АП-5536/06 от 18.11.04 Прил.1 п.1.1 | СП Земляные работы, выполняемые механизированным способом |  |  | 4: %; 5: 50; 7: 50; 10: 0.47; 12: 18 | [8 empty] | СП Земляные работы, выполняемые механизированным способом
|  | Всего по позиции |  |  | 10: 9.38; 12: 164 | [10 empty] | Всего по позиции
65 | ФЕРм08-02-142-01 | Устройство постели при одном кабеле в траншее |  |  | 4: 100 м; 7: 5,99 |  |  |  |  | Устройство постели при одном кабеле в траншее
|  | Объем=1/100*599 | [16 empty] | Объем=1/100*599
| Приказ от 04.08.2020 № 421/пр прил.10 табл.4 п.3 | Производство работ осуществляется в охранной зоне действующей воздушной линии электропередачи, вблизи объектов, находящихся под напряжением, внутри объектов капитального строительства, внутренняя проводка в которых не обесточена, если это приведет к ограничению действий рабочих в соответствии с требованиями техники безопасности ОЗП=1,2; ЭМ=1,2 к расх.; ЗПМ=1,2; ТЗ=1,2; ТЗМ=1,2 | [17 empty] | Производство работ осуществляется в охранной зоне действующей воздушной линии электропередачи, вблизи объектов, находящихся под напряжением, внутри объектов капитального строительства, внутренняя проводка в которых не обесточена, если это приведет к ограничению действий рабочих в соответствии с требованиями техники безопасности ОЗП=1,2; ЭМ=1,2 к расх.; ЗПМ=1,2; ТЗ=1,2; ТЗМ=1,2
| Приказ от 04.08.2020 № 421/пр прил.10 табл.1 п.5 | Производство работ осуществляется в стесненных условиях населенных пунктов ОЗП=1,15; ЭМ=1,15 к расх.; ЗПМ=1,15; ТЗ=1,15; ТЗМ=1,15 | [17 empty] | Производство работ осуществляется в стесненных условиях населенных пунктов ОЗП=1,15; ЭМ=1,15 к расх.; ЗПМ=1,15; ТЗ=1,15; ТЗМ=1,15
| 1 | ОТ |  |  | 8: 49.82; 9: 1,38; 10: 411.82; 11: 37,23; 12: 15332 | [7 empty] | ОТ
| 2 | ЭМ |  |  | 8: 256.27; 9: 1,38; 10: 2118.38; 11: 13,87; 12: 29382 | [7 empty] | ЭМ
| 3 | в т.ч. ОТм |  |  | 8: 45.24; 9: 1,38; 10: 373.96; 11: 37,23; 12: 13923 | [7 empty] | в т.ч. ОТм
| 4 | М |  |  | 8: 1; 10: 5.99; 11: 37,11; 12: 222 | [7 empty] | М
|  | ЗТ |  |  | 4: чел.-ч; 5: 5,3; 6: 1,38; 7: 43,81086 | [8 empty] | ЗТ
|  | ЗТм |  |  | 4: чел.-ч; 5: 3,9; 6: 1,38; 7: 32,23818 | [8 empty] | ЗТм
|  | Итого по расценке |  |  | 8: 307.09; 10: 2536.19 | [9 empty] | Итого по расценке
|  | ФОТ |  |  | 10: 785.78; 12: 29255 | [8 empty] | ФОТ
| МДС81-33.2004 Прил.4 п.45.2 | НР Электротехнические установки на других объектах |  |  | 4: %; 5: 95; 7: 95; 10: 746.49; 12: 27792 | [8 empty] | НР Электротехнические установки на других объектах
| Письмо №АП-5536/06 Прил.1 п.45.2 | СП Электротехнические установки на других объектах |  |  | 4: %; 5: 65; 7: 65; 10: 510.76; 12: 19016 | [8 empty] | СП Электротехнические установки на других объектах
|  | Всего по позиции |  |  | 10: 3793.44; 12: 91744 | [10 empty] | Всего по позиции
66 | ФЕР22-01-021-05 | Укладка трубопроводов из полиэтиленовых труб диаметром: 160 мм |  |  | 4: км; 7: 0,112 |  |  |  |  | Укладка трубопроводов из полиэтиленовых труб диаметром: 160 мм
|  | Объем=1/1000*112 | [16 empty] | Объем=1/1000*112
| Приказ от 04.08.2020 № 421/пр прил.10 табл.4 п.3 | Производство работ осуществляется в охранной зоне действующей воздушной линии электропередачи, вблизи объектов, находящихся под напряжением, внутри объектов капитального строительства, внутренняя проводка в которых не обесточена, если это приведет к ограничению действий рабочих в соответствии с требованиями техники безопасности ОЗП=1,2; ЭМ=1,2 к расх.; ЗПМ=1,2; ТЗ=1,2; ТЗМ=1,2 | [17 empty] | Производство работ осуществляется в охранной зоне действующей воздушной линии электропередачи, вблизи объектов, находящихся под напряжением, внутри объектов капитального строительства, внутренняя проводка в которых не обесточена, если это приведет к ограничению действий рабочих в соответствии с требованиями техники безопасности ОЗП=1,2; ЭМ=1,2 к расх.; ЗПМ=1,2; ТЗ=1,2; ТЗМ=1,2
| Приказ от 04.08.2020 № 421/пр прил.10 табл.1 п.5 | Производство работ осуществляется в стесненных условиях населенных пунктов ОЗП=1,15; ЭМ=1,15 к расх.; ЗПМ=1,15; ТЗ=1,15; ТЗМ=1,15 | [17 empty] | Производство работ осуществляется в стесненных условиях населенных пунктов ОЗП=1,15; ЭМ=1,15 к расх.; ЗПМ=1,15; ТЗ=1,15; ТЗМ=1,15
| 1 | ОТ |  |  | 8: 2630.25; 9: 1,38; 10: 406.53; 11: 37,23; 12: 15135 | [7 empty] | ОТ
| 2 | ЭМ |  |  | 8: 4659.37; 9: 1,38; 10: 720.15; 11: 11,02; 12: 7936 | [7 empty] | ЭМ
| 3 | в т.ч. ОТм |  |  | 8: 574.28; 9: 1,38; 10: 88.76; 11: 37,23; 12: 3305 | [7 empty] | в т.ч. ОТм
| 4 | М |  |  | 8: 53.3; 10: 5.97; 11: 15,1; 12: 90 | [7 empty] | М
|  | ЗТ |  |  | 4: чел.-ч; 5: 286,52; 6: 1,38; 7: 44,2845312 | [8 empty] | ЗТ
|  | ЗТм |  |  | 4: чел.-ч; 5: 42,87; 6: 1,38; 7: 6,6259872 | [8 empty] | ЗТм
|  | Итого по расценке |  |  | 8: 7342.92; 10: 1132.65 | [9 empty] | Итого по расценке
|  | ФОТ |  |  | 10: 495.29; 12: 18440 | [8 empty] | ФОТ
| МДС81-33.2004 Прил.4 п.18 | НР Наружные сети водопровода, канализации, теплоснабжения, газопровода |  |  | 4: %; 5: 130; 7: 130; 10: 643.88; 12: 23972 | [8 empty] | НР Наружные сети водопровода, канализации, теплоснабжения, газопровода
| Письмо №АП-5536/06 от 18.11.04 Прил.1 п.18 | СП Наружные сети водопровода, канализации, теплоснабжения, газопровода |  |  | 4: %; 5: 89; 7: 89; 10: 440.81; 12: 16412 | [8 empty] | СП Наружные сети водопровода, канализации, теплоснабжения, газопровода
|  | Всего по позиции |  |  | 10: 2217.34; 12: 63545 | [10 empty] | Всего по позиции
67 | ФЕРм08-02-148-04 | Кабель до 35 кВ в проложенных трубах, блоках и коробах, масса 1 м кабеля: до 6 кг |  |  | 4: 100 м; 7: 1,72 |  |  |  |  | Кабель до 35 кВ в проложенных трубах, блоках и коробах, масса 1 м кабеля: до 6 кг
|  | Объем=1/100*(112+60) | [16 empty] | Объем=1/100*(112+60)
| Приказ от 04.08.2020 № 421/пр прил.10 табл.4 п.3 | Производство работ осуществляется в охранной зоне действующей воздушной линии электропередачи, вблизи объектов, находящихся под напряжением, внутри объектов капитального строительства, внутренняя проводка в которых не обесточена, если это приведет к ограничению действий рабочих в соответствии с требованиями техники безопасности ОЗП=1,2; ЭМ=1,2 к расх.; ЗПМ=1,2; ТЗ=1,2; ТЗМ=1,2 | [17 empty] | Производство работ осуществляется в охранной зоне действующей воздушной линии электропередачи, вблизи объектов, находящихся под напряжением, внутри объектов капитального строительства, внутренняя проводка в которых не обесточена, если это приведет к ограничению действий рабочих в соответствии с требованиями техники безопасности ОЗП=1,2; ЭМ=1,2 к расх.; ЗПМ=1,2; ТЗ=1,2; ТЗМ=1,2
| Приказ от 04.08.2020 № 421/пр прил.10 табл.1 п.5 | Производство работ осуществляется в стесненных условиях населенных пунктов ОЗП=1,15; ЭМ=1,15 к расх.; ЗПМ=1,15; ТЗ=1,15; ТЗМ=1,15 | [17 empty] | Производство работ осуществляется в стесненных условиях населенных пунктов ОЗП=1,15; ЭМ=1,15 к расх.; ЗПМ=1,15; ТЗ=1,15; ТЗМ=1,15
| 1 | ОТ |  |  | 8: 216.58; 9: 1,38; 10: 514.07; 11: 37,23; 12: 19139 | [7 empty] | ОТ
| 2 | ЭМ |  |  | 8: 76.32; 9: 1,38; 10: 181.15; 11: 10,3; 12: 1866 | [7 empty] | ЭМ
| 3 | в т.ч. ОТм |  |  | 8: 5.02; 9: 1,38; 10: 11.92; 11: 37,23; 12: 444 | [7 empty] | в т.ч. ОТм
| 4 | М |  |  | 8: 39.49; 10: 67.92; 11: 21,51; 12: 1461 | [7 empty] | М
|  | ЗТ |  |  | 4: чел.-ч; 5: 23,04; 6: 1,38; 7: 54,687744 | [8 empty] | ЗТ
|  | ЗТм |  |  | 4: чел.-ч; 5: 0,4; 6: 1,38; 7: 0,94944 | [8 empty] | ЗТм
|  | Итого по расценке |  |  | 8: 332.39; 10: 763.14 | [9 empty] | Итого по расценке
|  | ФОТ |  |  | 10: 525.99; 12: 19583 | [8 empty] | ФОТ
| МДС81-33.2004 Прил.4 п.45.2 | НР Электротехнические установки на других объектах |  |  | 4: %; 5: 95; 7: 95; 10: 499.69; 12: 18604 | [8 empty] | НР Электротехнические установки на других объектах
| Письмо №АП-5536/06 Прил.1 п.45.2 | СП Электротехнические установки на других объектах |  |  | 4: %; 5: 65; 7: 65; 10: 341.89; 12: 12729 | [8 empty] | СП Электротехнические установки на других объектах
|  | Всего по позиции |  |  | 10: 1604.72; 12: 53799 | [10 empty] | Всего по позиции
68 | ФЕРм08-02-141-04 | Кабель до 35 кВ в готовых траншеях без покрытий, масса 1 м: до 6 кг |  |  | 4: 100 м; 7: 4,87 |  |  |  |  | Кабель до 35 кВ в готовых траншеях без покрытий, масса 1 м: до 6 кг
|  | Объем=1/100*487 | [16 empty] | Объем=1/100*487
| Приказ от 04.08.2020 № 421/пр прил.10 табл.4 п.3 | Производство работ осуществляется в охранной зоне действующей воздушной линии электропередачи, вблизи объектов, находящихся под напряжением, внутри объектов капитального строительства, внутренняя проводка в которых не обесточена, если это приведет к ограничению действий рабочих в соответствии с требованиями техники безопасности ОЗП=1,2; ЭМ=1,2 к расх.; ЗПМ=1,2; ТЗ=1,2; ТЗМ=1,2 | [17 empty] | Производство работ осуществляется в охранной зоне действующей воздушной линии электропередачи, вблизи объектов, находящихся под напряжением, внутри объектов капитального строительства, внутренняя проводка в которых не обесточена, если это приведет к ограничению действий рабочих в соответствии с требованиями техники безопасности ОЗП=1,2; ЭМ=1,2 к расх.; ЗПМ=1,2; ТЗ=1,2; ТЗМ=1,2
| Приказ от 04.08.2020 № 421/пр прил.10 табл.1 п.5 | Производство работ осуществляется в стесненных условиях населенных пунктов ОЗП=1,15; ЭМ=1,15 к расх.; ЗПМ=1,15; ТЗ=1,15; ТЗМ=1,15 | [17 empty] | Производство работ осуществляется в стесненных условиях населенных пунктов ОЗП=1,15; ЭМ=1,15 к расх.; ЗПМ=1,15; ТЗ=1,15; ТЗМ=1,15
| 1 | ОТ |  |  | 8: 163.94; 9: 1,38; 10: 1101.78; 11: 37,23; 12: 41019 | [7 empty] | ОТ
| 2 | ЭМ |  |  | 8: 270.03; 9: 1,38; 10: 1814.76; 11: 13,49; 12: 24481 | [7 empty] | ЭМ
| 3 | в т.ч. ОТм |  |  | 8: 33.13; 9: 1,38; 10: 222.65; 11: 37,23; 12: 8289 | [7 empty] | в т.ч. ОТм
| 4 | М |  |  | 8: 74.19; 10: 361.31; 11: 13,79; 12: 4982 | [7 empty] | М
|  | ЗТ |  |  | 4: чел.-ч; 5: 17,44; 6: 1,38; 7: 117,207264 | [8 empty] | ЗТ
|  | ЗТм |  |  | 4: чел.-ч; 5: 2,64; 6: 1,38; 7: 17,742384 | [8 empty] | ЗТм
|  | Итого по расценке |  |  | 8: 508.16; 10: 3277.85 | [9 empty] | Итого по расценке
|  | ФОТ |  |  | 10: 1324.43; 12: 49308 | [8 empty] | ФОТ
| МДС81-33.2004 Прил.4 п.45.2 | НР Электротехнические установки на других объектах |  |  | 4: %; 5: 95; 7: 95; 10: 1258.21; 12: 46843 | [8 empty] | НР Электротехнические установки на других объектах
| Письмо №АП-5536/06 Прил.1 п.45.2 | СП Электротехнические установки на других объектах |  |  | 4: %; 5: 65; 7: 65; 10: 860.88; 12: 32050 | [8 empty] | СП Электротехнические установки на других объектах
|  | Всего по позиции |  |  | 10: 5396.94; 12: 149375 | [10 empty] | Всего по позиции
69 | ФЕРм08-02-167-10 | Муфта соединительная эпоксидная для 3-4-жильного кабеля напряжением: до 10 кВ, сечение жил до 240 мм2 |  |  | 4: шт; 7: 4 |  |  |  |  | Муфта соединительная эпоксидная для 3-4-жильного кабеля напряжением: до 10 кВ, сечение жил до 240 мм2
| Приказ от 04.08.2020 № 421/пр прил.10 табл.4 п.3 | Производство работ осуществляется в охранной зоне действующей воздушной линии электропередачи, вблизи объектов, находящихся под напряжением, внутри объектов капитального строительства, внутренняя проводка в которых не обесточена, если это приведет к ограничению действий рабочих в соответствии с требованиями техники безопасности ОЗП=1,2; ЭМ=1,2 к расх.; ЗПМ=1,2; ТЗ=1,2; ТЗМ=1,2 | [17 empty] | Производство работ осуществляется в охранной зоне действующей воздушной линии электропередачи, вблизи объектов, находящихся под напряжением, внутри объектов капитального строительства, внутренняя проводка в которых не обесточена, если это приведет к ограничению действий рабочих в соответствии с требованиями техники безопасности ОЗП=1,2; ЭМ=1,2 к расх.; ЗПМ=1,2; ТЗ=1,2; ТЗМ=1,2
| Приказ от 04.08.2020 № 421/пр прил.10 табл.1 п.5 | Производство работ осуществляется в стесненных условиях населенных пунктов ОЗП=1,15; ЭМ=1,15 к расх.; ЗПМ=1,15; ТЗ=1,15; ТЗМ=1,15 | [17 empty] | Производство работ осуществляется в стесненных условиях населенных пунктов ОЗП=1,15; ЭМ=1,15 к расх.; ЗПМ=1,15; ТЗ=1,15; ТЗМ=1,15
| 1 | ОТ |  |  | 8: 105.28; 9: 1,38; 10: 581.15; 11: 37,23; 12: 21636 | [7 empty] | ОТ
| 2 | ЭМ |  |  | 8: 1.81; 9: 1,38; 10: 9.99; 11: 14,39; 12: 144 | [7 empty] | ЭМ
| 3 | в т.ч. ОТм |  |  | 8: 0.26; 9: 1,38; 10: 1.44; 11: 37,23; 12: 54 | [7 empty] | в т.ч. ОТм
| 4 | М |  |  | 8: 102.75; 10: 411; 11: 9,87; 12: 4057 | [7 empty] | М
|  | ЗТ |  |  | 4: чел.-ч; 5: 11,2; 6: 1,38; 7: 61,824 | [8 empty] | ЗТ
|  | ЗТм |  |  | 4: чел.-ч; 5: 0,02; 6: 1,38; 7: 0,1104 | [8 empty] | ЗТм
|  | Итого по расценке |  |  | 8: 209.84; 10: 1002.14 | [9 empty] | Итого по расценке
|  | ФОТ |  |  | 10: 582.59; 12: 21690 | [8 empty] | ФОТ
| МДС81-33.2004 Прил.4 п.45.2 | НР Электротехнические установки на других объектах |  |  | 4: %; 5: 95; 7: 95; 10: 553.46; 12: 20606 | [8 empty] | НР Электротехнические установки на других объектах
| Письмо №АП-5536/06 Прил.1 п.45.2 | СП Электротехнические установки на других объектах |  |  | 4: %; 5: 65; 7: 65; 10: 378.68; 12: 14099 | [8 empty] | СП Электротехнические установки на других объектах
|  | Всего по позиции |  |  | 10: 1934.28; 12: 60542 | [10 empty] | Всего по позиции
Песок | [16 empty] | Песок
70 | ФЕР01-02-061-02 | Засыпка вручную траншей, пазух котлованов и ям, группа грунтов: 2 |  |  | 4: 100 м3; 7: 0,3407 |  |  |  |  | Засыпка вручную траншей, пазух котлованов и ям, группа грунтов: 2
|  | Объем=34,07 / 100 | [16 empty] | Объем=34,07 / 100
| Приказ от 04.08.2020 № 421/пр прил.10 табл.4 п.3 | Производство работ осуществляется в охранной зоне действующей воздушной линии электропередачи, вблизи объектов, находящихся под напряжением, внутри объектов капитального строительства, внутренняя проводка в которых не обесточена, если это приведет к ограничению действий рабочих в соответствии с требованиями техники безопасности ОЗП=1,2; ЭМ=1,2 к расх.; ЗПМ=1,2; ТЗ=1,2; ТЗМ=1,2 | [17 empty] | Производство работ осуществляется в охранной зоне действующей воздушной линии электропередачи, вблизи объектов, находящихся под напряжением, внутри объектов капитального строительства, внутренняя проводка в которых не обесточена, если это приведет к ограничению действий рабочих в соответствии с требованиями техники безопасности ОЗП=1,2; ЭМ=1,2 к расх.; ЗПМ=1,2; ТЗ=1,2; ТЗМ=1,2
| Приказ от 04.08.2020 № 421/пр прил.10 табл.1 п.5 | Производство работ осуществляется в стесненных условиях населенных пунктов ОЗП=1,15; ЭМ=1,15 к расх.; ЗПМ=1,15; ТЗ=1,15; ТЗМ=1,15 | [17 empty] | Производство работ осуществляется в стесненных условиях населенных пунктов ОЗП=1,15; ЭМ=1,15 к расх.; ЗПМ=1,15; ТЗ=1,15; ТЗМ=1,15
| 1 | ОТ |  |  | 8: 729; 9: 1,38; 10: 342.75; 11: 37,23; 12: 12761 | [7 empty] | ОТ
|  | ЗТ |  |  | 4: чел.-ч; 5: 97,2; 6: 1,38; 7: 45,7001352 | [8 empty] | ЗТ
|  | Итого по расценке |  |  | 8: 729; 10: 342.75 | [9 empty] | Итого по расценке
|  | ФОТ |  |  | 10: 342.75; 12: 12761 | [8 empty] | ФОТ
| МДС81-33.2004 Прил.4 п.1.2 | НР Земляные работы, выполняемые ручным способом |  |  | 4: %; 5: 80; 7: 80; 10: 274.2; 12: 10209 | [8 empty] | НР Земляные работы, выполняемые ручным способом
| Письмо №АП-5536/06 от 18.11.04 Прил.1 п.1.2 | СП Земляные работы, выполняемые ручным способом |  |  | 4: %; 5: 45; 7: 45; 10: 154.24; 12: 5742 | [8 empty] | СП Земляные работы, выполняемые ручным способом
|  | Всего по позиции |  |  | 10: 771.19; 12: 28712 | [10 empty] | Всего по позиции
71 | ФЕРм08-02-143-01 | Покрытие кабеля, проложенного в траншее: кирпичом одного кабеля |  |  | 4: 100 м; 7: 4,87 |  |  |  |  | Покрытие кабеля, проложенного в траншее: кирпичом одного кабеля
|  | Объем=(1)/100*487 | [16 empty] | Объем=(1)/100*487
| Приказ от 04.08.2020 № 421/пр прил.10 табл.4 п.3 | Производство работ осуществляется в охранной зоне действующей воздушной линии электропередачи, вблизи объектов, находящихся под напряжением, внутри объектов капитального строительства, внутренняя проводка в которых не обесточена, если это приведет к ограничению действий рабочих в соответствии с требованиями техники безопасности ОЗП=1,2; ЭМ=1,2 к расх.; ЗПМ=1,2; ТЗ=1,2; ТЗМ=1,2 | [17 empty] | Производство работ осуществляется в охранной зоне действующей воздушной линии электропередачи, вблизи объектов, находящихся под напряжением, внутри объектов капитального строительства, внутренняя проводка в которых не обесточена, если это приведет к ограничению действий рабочих в соответствии с требованиями техники безопасности ОЗП=1,2; ЭМ=1,2 к расх.; ЗПМ=1,2; ТЗ=1,2; ТЗМ=1,2
| Приказ от 04.08.2020 № 421/пр прил.10 табл.1 п.5 | Производство работ осуществляется в стесненных условиях населенных пунктов ОЗП=1,15; ЭМ=1,15 к расх.; ЗПМ=1,15; ТЗ=1,15; ТЗМ=1,15 | [17 empty] | Производство работ осуществляется в стесненных условиях населенных пунктов ОЗП=1,15; ЭМ=1,15 к расх.; ЗПМ=1,15; ТЗ=1,15; ТЗМ=1,15
| 1 | ОТ |  |  | 8: 48.97; 9: 1,38; 10: 329.11; 11: 37,23; 12: 12253 | [7 empty] | ОТ
| 2 | ЭМ |  |  | 8: 313.32; 9: 1,38; 10: 2105.7; 11: 14,38; 12: 30280 | [7 empty] | ЭМ
| 3 | в т.ч. ОТм |  |  | 8: 43.43; 9: 1,38; 10: 291.88; 11: 37,23; 12: 10867 | [7 empty] | в т.ч. ОТм
| 4 | М |  |  | 8: 0.98; 10: 4.77; 11: 37,22; 12: 178 | [7 empty] | М
|  | ЗТ |  |  | 4: чел.-ч; 5: 5,21; 6: 1,38; 7: 35,014326 | [8 empty] | ЗТ
|  | ЗТм |  |  | 4: чел.-ч; 5: 3,46; 6: 1,38; 7: 23,253276 | [8 empty] | ЗТм
|  | Итого по расценке |  |  | 8: 363.27; 10: 2439.58 | [9 empty] | Итого по расценке
|  | ФОТ |  |  | 10: 620.99; 12: 23120 | [8 empty] | ФОТ
| МДС81-33.2004 Прил.4 п.45.2 | НР Электротехнические установки на других объектах |  |  | 4: %; 5: 95; 7: 95; 10: 589.94; 12: 21964 | [8 empty] | НР Электротехнические установки на других объектах
| Письмо №АП-5536/06 Прил.1 п.45.2 | СП Электротехнические установки на других объектах |  |  | 4: %; 5: 65; 7: 65; 10: 403.64; 12: 15028 | [8 empty] | СП Электротехнические установки на других объектах
|  | Всего по позиции |  |  | 10: 3433.16; 12: 79703 | [10 empty] | Всего по позиции
Существующий грунт | [16 empty] | Существующий грунт
72 | ФЕР01-02-061-02 | Засыпка вручную траншей, пазух котлованов и ям, группа грунтов: 2 |  |  | 4: 100 м3; 7: 0,1735 |  |  |  |  | Засыпка вручную траншей, пазух котлованов и ям, группа грунтов: 2
|  | Объем=17,35 / 100 | [16 empty] | Объем=17,35 / 100
| Приказ от 04.08.2020 № 421/пр прил.10 табл.4 п.3 | Производство работ осуществляется в охранной зоне действующей воздушной линии электропередачи, вблизи объектов, находящихся под напряжением, внутри объектов капитального строительства, внутренняя проводка в которых не обесточена, если это приведет к ограничению действий рабочих в соответствии с требованиями техники безопасности ОЗП=1,2; ЭМ=1,2 к расх.; ЗПМ=1,2; ТЗ=1,2; ТЗМ=1,2 | [17 empty] | Производство работ осуществляется в охранной зоне действующей воздушной линии электропередачи, вблизи объектов, находящихся под напряжением, внутри объектов капитального строительства, внутренняя проводка в которых не обесточена, если это приведет к ограничению действий рабочих в соответствии с требованиями техники безопасности ОЗП=1,2; ЭМ=1,2 к расх.; ЗПМ=1,2; ТЗ=1,2; ТЗМ=1,2
| Приказ от 04.08.2020 № 421/пр прил.10 табл.1 п.5 | Производство работ осуществляется в стесненных условиях населенных пунктов ОЗП=1,15; ЭМ=1,15 к расх.; ЗПМ=1,15; ТЗ=1,15; ТЗМ=1,15 | [17 empty] | Производство работ осуществляется в стесненных условиях населенных пунктов ОЗП=1,15; ЭМ=1,15 к расх.; ЗПМ=1,15; ТЗ=1,15; ТЗМ=1,15
| 1 | ОТ |  |  | 8: 729; 9: 1,38; 10: 174.54; 11: 37,23; 12: 6498 | [7 empty] | ОТ
|  | ЗТ |  |  | 4: чел.-ч; 5: 97,2; 6: 1,38; 7: 23,272596 | [8 empty] | ЗТ
|  | Итого по расценке |  |  | 8: 729; 10: 174.54 | [9 empty] | Итого по расценке
|  | ФОТ |  |  | 10: 174.54; 12: 6498 | [8 empty] | ФОТ
| МДС81-33.2004 Прил.4 п.1.2 | НР Земляные работы, выполняемые ручным способом |  |  | 4: %; 5: 80; 7: 80; 10: 139.63; 12: 5198 | [8 empty] | НР Земляные работы, выполняемые ручным способом
| Письмо №АП-5536/06 от 18.11.04 Прил.1 п.1.2 | СП Земляные работы, выполняемые ручным способом |  |  | 4: %; 5: 45; 7: 45; 10: 78.54; 12: 2924 | [8 empty] | СП Земляные работы, выполняемые ручным способом
|  | Всего по позиции |  |  | 10: 392.71; 12: 14620 | [10 empty] | Всего по позиции
73 | ФЕР01-01-033-02 | Засыпка траншей и котлованов с перемещением грунта до 5 м бульдозерами мощностью: 59 кВт (80 л.с.), группа грунтов 2 |  |  | 4: 1000 м3; 7: 0,20067 |  |  |  |  | Засыпка траншей и котлованов с перемещением грунта до 5 м бульдозерами мощностью: 59 кВт (80 л.с.), группа грунтов 2
|  | Объем=200,67 / 1000 | [16 empty] | Объем=200,67 / 1000
| Приказ от 04.08.2020 № 421/пр прил.10 табл.4 п.3 | Производство работ осуществляется в охранной зоне действующей воздушной линии электропередачи, вблизи объектов, находящихся под напряжением, внутри объектов капитального строительства, внутренняя проводка в которых не обесточена, если это приведет к ограничению действий рабочих в соответствии с требованиями техники безопасности ОЗП=1,2; ЭМ=1,2 к расх.; ЗПМ=1,2; ТЗ=1,2; ТЗМ=1,2 | [17 empty] | Производство работ осуществляется в охранной зоне действующей воздушной линии электропередачи, вблизи объектов, находящихся под напряжением, внутри объектов капитального строительства, внутренняя проводка в которых не обесточена, если это приведет к ограничению действий рабочих в соответствии с требованиями техники безопасности ОЗП=1,2; ЭМ=1,2 к расх.; ЗПМ=1,2; ТЗ=1,2; ТЗМ=1,2
| Приказ от 04.08.2020 № 421/пр прил.10 табл.1 п.5 | Производство работ осуществляется в стесненных условиях населенных пунктов ОЗП=1,15; ЭМ=1,15 к расх.; ЗПМ=1,15; ТЗ=1,15; ТЗМ=1,15 | [17 empty] | Производство работ осуществляется в стесненных условиях населенных пунктов ОЗП=1,15; ЭМ=1,15 к расх.; ЗПМ=1,15; ТЗ=1,15; ТЗМ=1,15
| 2 | ЭМ |  |  | 8: 479.33; 9: 1,38; 10: 132.74; 11: 15,42; 12: 2047 | [7 empty] | ЭМ
| 3 | в т.ч. ОТм |  |  | 8: 93.5; 9: 1,38; 10: 25.89; 11: 37,23; 12: 964 | [7 empty] | в т.ч. ОТм
|  | ЗТм |  |  | 4: чел.-ч; 5: 8,06; 6: 1,38; 7: 2,2320123 | [8 empty] | ЗТм
|  | Итого по расценке |  |  | 8: 479.33; 10: 132.74 | [9 empty] | Итого по расценке
|  | ФОТ |  |  | 10: 25.89; 12: 964 | [8 empty] | ФОТ
| МДС81-33.2004 Прил.4 п.1.1 и Письмо №ВБ-338/02 от 08.02.08 | НР Земляные работы, выполняемые механизированным способом |  |  | 4: %; 5: 95; 7: 95; 10: 24.6; 12: 916 | [8 empty] | НР Земляные работы, выполняемые механизированным способом
| Письмо №АП-5536/06 от 18.11.04 Прил.1 п.1.1 | СП Земляные работы, выполняемые механизированным способом |  |  | 4: %; 5: 50; 7: 50; 10: 12.95; 12: 482 | [8 empty] | СП Земляные работы, выполняемые механизированным способом
|  | Всего по позиции |  |  | 10: 170.29; 12: 3445 | [10 empty] | Всего по позиции
Песчано-гравийная смесь | [16 empty] | Песчано-гравийная смесь
74 | ФЕР01-02-061-02 | Засыпка вручную траншей, пазух котлованов и ям, группа грунтов: 2 |  |  | 4: 100 м3; 7: 0,004 |  |  |  |  | Засыпка вручную траншей, пазух котлованов и ям, группа грунтов: 2
|  | Объем=0,4 / 100 | [16 empty] | Объем=0,4 / 100
| Приказ от 04.08.2020 № 421/пр прил.10 табл.4 п.3 | Производство работ осуществляется в охранной зоне действующей воздушной линии электропередачи, вблизи объектов, находящихся под напряжением, внутри объектов капитального строительства, внутренняя проводка в которых не обесточена, если это приведет к ограничению действий рабочих в соответствии с требованиями техники безопасности ОЗП=1,2; ЭМ=1,2 к расх.; ЗПМ=1,2; ТЗ=1,2; ТЗМ=1,2 | [17 empty] | Производство работ осуществляется в охранной зоне действующей воздушной линии электропередачи, вблизи объектов, находящихся под напряжением, внутри объектов капитального строительства, внутренняя проводка в которых не обесточена, если это приведет к ограничению действий рабочих в соответствии с требованиями техники безопасности ОЗП=1,2; ЭМ=1,2 к расх.; ЗПМ=1,2; ТЗ=1,2; ТЗМ=1,2
| Приказ от 04.08.2020 № 421/пр прил.10 табл.1 п.5 | Производство работ осуществляется в стесненных условиях населенных пунктов ОЗП=1,15; ЭМ=1,15 к расх.; ЗПМ=1,15; ТЗ=1,15; ТЗМ=1,15 | [17 empty] | Производство работ осуществляется в стесненных условиях населенных пунктов ОЗП=1,15; ЭМ=1,15 к расх.; ЗПМ=1,15; ТЗ=1,15; ТЗМ=1,15
| 1 | ОТ |  |  | 8: 729; 9: 1,38; 10: 4.02; 11: 37,23; 12: 150 | [7 empty] | ОТ
|  | ЗТ |  |  | 4: чел.-ч; 5: 97,2; 6: 1,38; 7: 0,536544 | [8 empty] | ЗТ
|  | Итого по расценке |  |  | 8: 729; 10: 4.02 | [9 empty] | Итого по расценке
|  | ФОТ |  |  | 10: 4.02; 12: 150 | [8 empty] | ФОТ
| МДС81-33.2004 Прил.4 п.1.2 | НР Земляные работы, выполняемые ручным способом |  |  | 4: %; 5: 80; 7: 80; 10: 3.22; 12: 120 | [8 empty] | НР Земляные работы, выполняемые ручным способом
| Письмо №АП-5536/06 от 18.11.04 Прил.1 п.1.2 | СП Земляные работы, выполняемые ручным способом |  |  | 4: %; 5: 45; 7: 45; 10: 1.81; 12: 68 | [8 empty] | СП Земляные работы, выполняемые ручным способом
|  | Всего по позиции |  |  | 10: 9.05; 12: 338 | [10 empty] | Всего по позиции
75 | ФЕР01-01-033-02 | Засыпка траншей и котлованов с перемещением грунта до 5 м бульдозерами мощностью: 59 кВт (80 л.с.), группа грунтов 2 |  |  | 4: 1000 м3; 7: 0,01212 |  |  |  |  | Засыпка траншей и котлованов с перемещением грунта до 5 м бульдозерами мощностью: 59 кВт (80 л.с.), группа грунтов 2
|  | Объем=12,12 / 1000 | [16 empty] | Объем=12,12 / 1000
| Приказ от 04.08.2020 № 421/пр прил.10 табл.4 п.3 | Производство работ осуществляется в охранной зоне действующей воздушной линии электропередачи, вблизи объектов, находящихся под напряжением, внутри объектов капитального строительства, внутренняя проводка в которых не обесточена, если это приведет к ограничению действий рабочих в соответствии с требованиями техники безопасности ОЗП=1,2; ЭМ=1,2 к расх.; ЗПМ=1,2; ТЗ=1,2; ТЗМ=1,2 | [17 empty] | Производство работ осуществляется в охранной зоне действующей воздушной линии электропередачи, вблизи объектов, находящихся под напряжением, внутри объектов капитального строительства, внутренняя проводка в которых не обесточена, если это приведет к ограничению действий рабочих в соответствии с требованиями техники безопасности ОЗП=1,2; ЭМ=1,2 к расх.; ЗПМ=1,2; ТЗ=1,2; ТЗМ=1,2
| Приказ от 04.08.2020 № 421/пр прил.10 табл.1 п.5 | Производство работ осуществляется в стесненных условиях населенных пунктов ОЗП=1,15; ЭМ=1,15 к расх.; ЗПМ=1,15; ТЗ=1,15; ТЗМ=1,15 | [17 empty] | Производство работ осуществляется в стесненных условиях населенных пунктов ОЗП=1,15; ЭМ=1,15 к расх.; ЗПМ=1,15; ТЗ=1,15; ТЗМ=1,15
| 2 | ЭМ |  |  | 8: 479.33; 9: 1,38; 10: 8.02; 11: 15,42; 12: 124 | [7 empty] | ЭМ
| 3 | в т.ч. ОТм |  |  | 8: 93.5; 9: 1,38; 10: 1.56; 11: 37,23; 12: 58 | [7 empty] | в т.ч. ОТм
|  | ЗТм |  |  | 4: чел.-ч; 5: 8,06; 6: 1,38; 7: 0,1348083 | [8 empty] | ЗТм
|  | Итого по расценке |  |  | 8: 479.33; 10: 8.02 | [9 empty] | Итого по расценке
|  | ФОТ |  |  | 10: 1.56; 12: 58 | [8 empty] | ФОТ
| МДС81-33.2004 Прил.4 п.1.1 и Письмо №ВБ-338/02 от 08.02.08 | НР Земляные работы, выполняемые механизированным способом |  |  | 4: %; 5: 95; 7: 95; 10: 1.48; 12: 55 | [8 empty] | НР Земляные работы, выполняемые механизированным способом
| Письмо №АП-5536/06 от 18.11.04 Прил.1 п.1.1 | СП Земляные работы, выполняемые механизированным способом |  |  | 4: %; 5: 50; 7: 50; 10: 0.78; 12: 29 | [8 empty] | СП Земляные работы, выполняемые механизированным способом
|  | Всего по позиции |  |  | 10: 10.28; 12: 208 | [10 empty] | Всего по позиции
76 | ФЕР01-02-005-01 | Уплотнение грунта пневматическими трамбовками, группа грунтов: 1-2 |  |  | 4: 100 м3; 7: 0,1212 |  |  |  |  | Уплотнение грунта пневматическими трамбовками, группа грунтов: 1-2
|  | Объем=12,12 / 100 | [16 empty] | Объем=12,12 / 100
| Приказ от 04.08.2020 № 421/пр прил.10 табл.4 п.3 | Производство работ осуществляется в охранной зоне действующей воздушной линии электропередачи, вблизи объектов, находящихся под напряжением, внутри объектов капитального строительства, внутренняя проводка в которых не обесточена, если это приведет к ограничению действий рабочих в соответствии с требованиями техники безопасности ОЗП=1,2; ЭМ=1,2 к расх.; ЗПМ=1,2; ТЗ=1,2; ТЗМ=1,2 | [17 empty] | Производство работ осуществляется в охранной зоне действующей воздушной линии электропередачи, вблизи объектов, находящихся под напряжением, внутри объектов капитального строительства, внутренняя проводка в которых не обесточена, если это приведет к ограничению действий рабочих в соответствии с требованиями техники безопасности ОЗП=1,2; ЭМ=1,2 к расх.; ЗПМ=1,2; ТЗ=1,2; ТЗМ=1,2
| Приказ от 04.08.2020 № 421/пр прил.10 табл.1 п.5 | Производство работ осуществляется в стесненных условиях населенных пунктов ОЗП=1,15; ЭМ=1,15 к расх.; ЗПМ=1,15; ТЗ=1,15; ТЗМ=1,15 | [17 empty] | Производство работ осуществляется в стесненных условиях населенных пунктов ОЗП=1,15; ЭМ=1,15 к расх.; ЗПМ=1,15; ТЗ=1,15; ТЗМ=1,15
| 1 | ОТ |  |  | 8: 106.88; 9: 1,38; 10: 17.88; 11: 37,23; 12: 666 | [7 empty] | ОТ
| 2 | ЭМ |  |  | 8: 241.58; 9: 1,38; 10: 40.41; 11: 10,2; 12: 412 | [7 empty] | ЭМ
| 3 | в т.ч. ОТм |  |  | 8: 26.36; 9: 1,38; 10: 4.41; 11: 37,23; 12: 164 | [7 empty] | в т.ч. ОТм
|  | ЗТ |  |  | 4: чел.-ч; 5: 12,53; 6: 1,38; 7: 2,0957177 | [8 empty] | ЗТ
|  | ЗТм |  |  | 4: чел.-ч; 5: 2,62; 6: 1,38; 7: 0,4382107 | [8 empty] | ЗТм
|  | Итого по расценке |  |  | 8: 348.46; 10: 58.29 | [9 empty] | Итого по расценке
|  | ФОТ |  |  | 10: 22.29; 12: 830 | [8 empty] | ФОТ
| МДС81-33.2004 Прил.4 п.1.1 и Письмо №ВБ-338/02 от 08.02.08 | НР Земляные работы, выполняемые механизированным способом |  |  | 4: %; 5: 95; 7: 95; 10: 21.18; 12: 789 | [8 empty] | НР Земляные работы, выполняемые механизированным способом
| Письмо №АП-5536/06 от 18.11.04 Прил.1 п.1.1 | СП Земляные работы, выполняемые механизированным способом |  |  | 4: %; 5: 50; 7: 50; 10: 11.15; 12: 415 | [8 empty] | СП Земляные работы, выполняемые механизированным способом
|  | Всего по позиции |  |  | 10: 90.62; 12: 2282 | [10 empty] | Всего по позиции
Восстановительные работы | [16 empty] | Восстановительные работы
Автодорога | [16 empty] | Автодорога
77 | ФЕР27-04-005-01 | Устройство оснований толщиной 15 см из щебня фракции 40-70 мм при укатке каменных материалов с пределом прочности на сжатие свыше 98,1 МПа (1000 кгс/см2): однослойных |  |  | 4: 1000 м2; 7: 0,0606 |  |  |  |  | Устройство оснований толщиной 15 см из щебня фракции 40-70 мм при укатке каменных материалов с пределом прочности на сжатие свыше 98,1 МПа (1000 кгс/см2): однослойных
|  | Объем=60,6 / 1000 | [16 empty] | Объем=60,6 / 1000
| Приказ от 04.08.2020 № 421/пр прил.10 табл.4 п.3 | Производство работ осуществляется в охранной зоне действующей воздушной линии электропередачи, вблизи объектов, находящихся под напряжением, внутри объектов капитального строительства, внутренняя проводка в которых не обесточена, если это приведет к ограничению действий рабочих в соответствии с требованиями техники безопасности ОЗП=1,2; ЭМ=1,2 к расх.; ЗПМ=1,2; ТЗ=1,2; ТЗМ=1,2 | [17 empty] | Производство работ осуществляется в охранной зоне действующей воздушной линии электропередачи, вблизи объектов, находящихся под напряжением, внутри объектов капитального строительства, внутренняя проводка в которых не обесточена, если это приведет к ограничению действий рабочих в соответствии с требованиями техники безопасности ОЗП=1,2; ЭМ=1,2 к расх.; ЗПМ=1,2; ТЗ=1,2; ТЗМ=1,2
| Приказ от 04.08.2020 № 421/пр прил.10 табл.1 п.5 | Производство работ осуществляется в стесненных условиях населенных пунктов ОЗП=1,15; ЭМ=1,15 к расх.; ЗПМ=1,15; ТЗ=1,15; ТЗМ=1,15 | [17 empty] | Производство работ осуществляется в стесненных условиях населенных пунктов ОЗП=1,15; ЭМ=1,15 к расх.; ЗПМ=1,15; ТЗ=1,15; ТЗМ=1,15
| 1 | ОТ |  |  | 8: 269.61; 9: 1,38; 10: 22.55; 11: 37,23; 12: 840 | [7 empty] | ОТ
| 2 | ЭМ |  |  | 8: 9107.28; 9: 1,38; 10: 761.62; 11: 5,31; 12: 4044 | [7 empty] | ЭМ
| 3 | в т.ч. ОТм |  |  | 8: 510.22; 9: 1,38; 10: 42.67; 11: 37,23; 12: 1589 | [7 empty] | в т.ч. ОТм
| 4 | М |  |  | 8: 21490.2; 10: 1302.31; 11: 13,96; 12: 18180 | [7 empty] | М
|  | ЗТ |  |  | 4: чел.-ч; 5: 33; 6: 1,38; 7: 2,759724 | [8 empty] | ЗТ
|  | ЗТм |  |  | 4: чел.-ч; 5: 44,36; 6: 1,38; 7: 3,7097381 | [8 empty] | ЗТм
|  | Итого по расценке |  |  | 8: 30867.09; 10: 2086.48 | [9 empty] | Итого по расценке
|  | ФОТ |  |  | 10: 65.22; 12: 2429 | [8 empty] | ФОТ
| МДС81-33.2004 Прил.4 п.21 | НР Автомобильные дороги |  |  | 4: %; 5: 142; 7: 142; 10: 92.61; 12: 3449 | [8 empty] | НР Автомобильные дороги
| Письмо №АП-5536/06 от 18.11.04 Прил.1 п.21 | СП Автомобильные дороги |  |  | 4: %; 5: 95; 7: 95; 10: 61.96; 12: 2308 | [8 empty] | СП Автомобильные дороги
|  | Всего по позиции |  |  | 10: 2241.05; 12: 28821 | [10 empty] | Всего по позиции
78 | ФЕР27-06-029-01 | Устройство покрытия из горячих асфальтобетонных смесей асфальтоукладчиками второго типоразмера, толщина слоя 4 см |  |  | 4: 1000 м2; 7: 0,0909 |  |  |  |  | Устройство покрытия из горячих асфальтобетонных смесей асфальтоукладчиками второго типоразмера, толщина слоя 4 см
|  | Объем=90,9 / 1000 | [16 empty] | Объем=90,9 / 1000
| Приказ от 04.08.2020 № 421/пр прил.10 табл.4 п.3 | Производство работ осуществляется в охранной зоне действующей воздушной линии электропередачи, вблизи объектов, находящихся под напряжением, внутри объектов капитального строительства, внутренняя проводка в которых не обесточена, если это приведет к ограничению действий рабочих в соответствии с требованиями техники безопасности ОЗП=1,2; ЭМ=1,2 к расх.; ЗПМ=1,2; ТЗ=1,2; ТЗМ=1,2 | [17 empty] | Производство работ осуществляется в охранной зоне действующей воздушной линии электропередачи, вблизи объектов, находящихся под напряжением, внутри объектов капитального строительства, внутренняя проводка в которых не обесточена, если это приведет к ограничению действий рабочих в соответствии с требованиями техники безопасности ОЗП=1,2; ЭМ=1,2 к расх.; ЗПМ=1,2; ТЗ=1,2; ТЗМ=1,2
| Приказ от 04.08.2020 № 421/пр прил.10 табл.1 п.5 | Производство работ осуществляется в стесненных условиях населенных пунктов ОЗП=1,15; ЭМ=1,15 к расх.; ЗПМ=1,15; ТЗ=1,15; ТЗМ=1,15 | [17 empty] | Производство работ осуществляется в стесненных условиях населенных пунктов ОЗП=1,15; ЭМ=1,15 к расх.; ЗПМ=1,15; ТЗ=1,15; ТЗМ=1,15
| 1 | ОТ |  |  | 8: 182.32; 9: 1,38; 10: 22.87; 11: 37,23; 12: 851 | [7 empty] | ОТ
| 2 | ЭМ |  |  | 8: 7479.03; 9: 1,38; 10: 938.18; 11: 4,49; 12: 4212 | [7 empty] | ЭМ
| 3 | в т.ч. ОТм |  |  | 8: 234.46; 9: 1,38; 10: 29.41; 11: 37,23; 12: 1095 | [7 empty] | в т.ч. ОТм
| 4 | М |  |  | 8: 874.78; 10: 79.52; 11: 11,39; 12: 906 | [7 empty] | М
|  | ЗТ |  |  | 4: чел.-ч; 5: 20,86; 6: 1,38; 7: 2,6167201 | [8 empty] | ЗТ
|  | ЗТм |  |  | 4: чел.-ч; 5: 18,85; 6: 1,38; 7: 2,3645817 | [8 empty] | ЗТм
|  | Итого по расценке |  |  | 8: 8536.13; 10: 1040.57 | [9 empty] | Итого по расценке
|  | ФОТ |  |  | 10: 52.28; 12: 1946 | [8 empty] | ФОТ
| МДС81-33.2004 Прил.4 п.21 | НР Автомобильные дороги |  |  | 4: %; 5: 142; 7: 142; 10: 74.24; 12: 2763 | [8 empty] | НР Автомобильные дороги
| Письмо №АП-5536/06 от 18.11.04 Прил.1 п.21 | СП Автомобильные дороги |  |  | 4: %; 5: 95; 7: 95; 10: 49.67; 12: 1849 | [8 empty] | СП Автомобильные дороги
|  | Всего по позиции |  |  | 10: 1164.48; 12: 10581 | [10 empty] | Всего по позиции
79 | ФЕР27-06-030-01 | При изменении толщины покрытия на 0,5 см добавлять или исключать: к расценке 27-06-029-01 |  |  | 4: 1000 м2; 7: 0,0909 |  |  |  |  | При изменении толщины покрытия на 0,5 см добавлять или исключать: к расценке 27-06-029-01
|  | Объем=90,9 / 1000 | [16 empty] | Объем=90,9 / 1000
|  | до 10 см ПЗ=12 (ОЗП=12; ЭМ=12 к расх.; ЗПМ=12; МАТ=12 к расх.; ТЗ=12; ТЗМ=12) | [17 empty] | до 10 см ПЗ=12 (ОЗП=12; ЭМ=12 к расх.; ЗПМ=12; МАТ=12 к расх.; ТЗ=12; ТЗМ=12)
| Приказ от 04.08.2020 № 421/пр прил.10 табл.4 п.3 | Производство работ осуществляется в охранной зоне действующей воздушной линии электропередачи, вблизи объектов, находящихся под напряжением, внутри объектов капитального строительства, внутренняя проводка в которых не обесточена, если это приведет к ограничению действий рабочих в соответствии с требованиями техники безопасности ОЗП=1,2; ЭМ=1,2 к расх.; ЗПМ=1,2; ТЗ=1,2; ТЗМ=1,2 | [17 empty] | Производство работ осуществляется в охранной зоне действующей воздушной линии электропередачи, вблизи объектов, находящихся под напряжением, внутри объектов капитального строительства, внутренняя проводка в которых не обесточена, если это приведет к ограничению действий рабочих в соответствии с требованиями техники безопасности ОЗП=1,2; ЭМ=1,2 к расх.; ЗПМ=1,2; ТЗ=1,2; ТЗМ=1,2
| Приказ от 04.08.2020 № 421/пр прил.10 табл.1 п.5 | Производство работ осуществляется в стесненных условиях населенных пунктов ОЗП=1,15; ЭМ=1,15 к расх.; ЗПМ=1,15; ТЗ=1,15; ТЗМ=1,15 | [17 empty] | Производство работ осуществляется в стесненных условиях населенных пунктов ОЗП=1,15; ЭМ=1,15 к расх.; ЗПМ=1,15; ТЗ=1,15; ТЗМ=1,15
| 1 | ОТ |  |  | 8: 3.29; 9: 16,56; 10: 4.95; 11: 37,23; 12: 184 | [7 empty] | ОТ
| 2 | ЭМ |  |  | 8: 254.89; 9: 16,56; 10: 383.69; 11: 4,35; 12: 1669 | [7 empty] | ЭМ
| 3 | в т.ч. ОТм |  |  | 8: 5.95; 9: 16,56; 10: 8.96; 11: 37,23; 12: 334 | [7 empty] | в т.ч. ОТм
| 4 | М |  |  | 8: 2.94; 9: 12; 10: 3.21; 11: 14,05; 12: 45 | [7 empty] | М
|  | ЗТ |  |  | 4: чел.-ч; 5: 0,35; 6: 16,56; 7: 0,5268564 | [8 empty] | ЗТ
|  | ЗТм |  |  | 4: чел.-ч; 5: 0,47; 6: 16,56; 7: 0,7074929 | [8 empty] | ЗТм
|  | Итого по расценке |  |  | 8: 261.12; 10: 391.85 | [9 empty] | Итого по расценке
|  | ФОТ |  |  | 10: 13.91; 12: 518 | [8 empty] | ФОТ
| МДС81-33.2004 Прил.4 п.21 | НР Автомобильные дороги |  |  | 4: %; 5: 142; 7: 142; 10: 19.75; 12: 736 | [8 empty] | НР Автомобильные дороги
| Письмо №АП-5536/06 от 18.11.04 Прил.1 п.21 | СП Автомобильные дороги |  |  | 4: %; 5: 95; 7: 95; 10: 13.21; 12: 492 | [8 empty] | СП Автомобильные дороги
|  | Всего по позиции |  |  | 10: 424.81; 12: 3126 | [10 empty] | Всего по позиции
80 | ФССЦ-04.2.01.01-0039 | Смеси асфальтобетонные плотные крупнозернистые тип А марка I |  |  | т |  |  | 21,816 | 491.01 |  | 10711.87 | 18,78 | 201169 |  |  |  |  | Смеси асфальтобетонные плотные крупнозернистые тип А марка I
|  | Объем=90,9*0,1*2,4 | [16 empty] | Объем=90,9*0,1*2,4
81 | ФЕР27-02-010-02 | Установка бортовых камней бетонных: при других видах покрытий |  |  | 4: 100 м; 7: 0,04 |  |  |  |  | Установка бортовых камней бетонных: при других видах покрытий
|  | Объем=4 / 100 | [16 empty] | Объем=4 / 100
| Приказ от 04.08.2020 № 421/пр прил.10 табл.4 п.3 | Производство работ осуществляется в охранной зоне действующей воздушной линии электропередачи, вблизи объектов, находящихся под напряжением, внутри объектов капитального строительства, внутренняя проводка в которых не обесточена, если это приведет к ограничению действий рабочих в соответствии с требованиями техники безопасности ОЗП=1,2; ЭМ=1,2 к расх.; ЗПМ=1,2; ТЗ=1,2; ТЗМ=1,2 | [17 empty] | Производство работ осуществляется в охранной зоне действующей воздушной линии электропередачи, вблизи объектов, находящихся под напряжением, внутри объектов капитального строительства, внутренняя проводка в которых не обесточена, если это приведет к ограничению действий рабочих в соответствии с требованиями техники безопасности ОЗП=1,2; ЭМ=1,2 к расх.; ЗПМ=1,2; ТЗ=1,2; ТЗМ=1,2
| Приказ от 04.08.2020 № 421/пр прил.10 табл.1 п.5 | Производство работ осуществляется в стесненных условиях населенных пунктов ОЗП=1,15; ЭМ=1,15 к расх.; ЗПМ=1,15; ТЗ=1,15; ТЗМ=1,15 | [17 empty] | Производство работ осуществляется в стесненных условиях населенных пунктов ОЗП=1,15; ЭМ=1,15 к расх.; ЗПМ=1,15; ТЗ=1,15; ТЗМ=1,15
| 1 | ОТ |  |  | 8: 590.51; 9: 1,38; 10: 32.6; 11: 37,23; 12: 1214 | [7 empty] | ОТ
| 2 | ЭМ |  |  | 8: 73.02; 9: 1,38; 10: 4.03; 11: 14,64; 12: 59 | [7 empty] | ЭМ
| 3 | в т.ч. ОТм |  |  | 8: 8.7; 9: 1,38; 10: 0.48; 11: 37,23; 12: 18 | [7 empty] | в т.ч. ОТм
| 4 | М |  |  | 8: 3690.05; 10: 147.6; 11: 8,95; 12: 1321 | [7 empty] | М
|  | ЗТ |  |  | 4: чел.-ч; 5: 69,8; 6: 1,38; 7: 3,85296 | [8 empty] | ЗТ
|  | ЗТм |  |  | 4: чел.-ч; 5: 0,65; 6: 1,38; 7: 0,03588 | [8 empty] | ЗТм
|  | Итого по расценке |  |  | 8: 4353.58; 10: 184.23 | [9 empty] | Итого по расценке
|  | ФОТ |  |  | 10: 33.08; 12: 1232 | [8 empty] | ФОТ
| МДС81-33.2004 Прил.4 п.21 | НР Автомобильные дороги |  |  | 4: %; 5: 142; 7: 142; 10: 46.97; 12: 1749 | [8 empty] | НР Автомобильные дороги
| Письмо №АП-5536/06 от 18.11.04 Прил.1 п.21 | СП Автомобильные дороги |  |  | 4: %; 5: 95; 7: 95; 10: 31.43; 12: 1170 | [8 empty] | СП Автомобильные дороги
|  | Всего по позиции |  |  | 10: 262.63; 12: 5513 | [10 empty] | Всего по позиции
Тротуар | [16 empty] | Тротуар
82 | ФЕР27-04-005-01 | Устройство оснований толщиной 15 см из щебня фракции 40-70 мм при укатке каменных материалов с пределом прочности на сжатие свыше 98,1 МПа (1000 кгс/см2): однослойных |  |  | 4: 1000 м2; 7: 0,00385 |  |  |  |  | Устройство оснований толщиной 15 см из щебня фракции 40-70 мм при укатке каменных материалов с пределом прочности на сжатие свыше 98,1 МПа (1000 кгс/см2): однослойных
|  | Объем=3,85 / 1000 | [16 empty] | Объем=3,85 / 1000
| Приказ от 04.08.2020 № 421/пр прил.10 табл.4 п.3 | Производство работ осуществляется в охранной зоне действующей воздушной линии электропередачи, вблизи объектов, находящихся под напряжением, внутри объектов капитального строительства, внутренняя проводка в которых не обесточена, если это приведет к ограничению действий рабочих в соответствии с требованиями техники безопасности ОЗП=1,2; ЭМ=1,2 к расх.; ЗПМ=1,2; ТЗ=1,2; ТЗМ=1,2 | [17 empty] | Производство работ осуществляется в охранной зоне действующей воздушной линии электропередачи, вблизи объектов, находящихся под напряжением, внутри объектов капитального строительства, внутренняя проводка в которых не обесточена, если это приведет к ограничению действий рабочих в соответствии с требованиями техники безопасности ОЗП=1,2; ЭМ=1,2 к расх.; ЗПМ=1,2; ТЗ=1,2; ТЗМ=1,2
| Приказ от 04.08.2020 № 421/пр прил.10 табл.1 п.5 | Производство работ осуществляется в стесненных условиях населенных пунктов ОЗП=1,15; ЭМ=1,15 к расх.; ЗПМ=1,15; ТЗ=1,15; ТЗМ=1,15 | [17 empty] | Производство работ осуществляется в стесненных условиях населенных пунктов ОЗП=1,15; ЭМ=1,15 к расх.; ЗПМ=1,15; ТЗ=1,15; ТЗМ=1,15
| 1 | ОТ |  |  | 8: 269.61; 9: 1,38; 10: 1.43; 11: 37,23; 12: 53 | [7 empty] | ОТ
| 2 | ЭМ |  |  | 8: 9107.28; 9: 1,38; 10: 48.39; 11: 5,31; 12: 257 | [7 empty] | ЭМ
| 3 | в т.ч. ОТм |  |  | 8: 510.22; 9: 1,38; 10: 2.71; 11: 37,23; 12: 101 | [7 empty] | в т.ч. ОТм
| 4 | М |  |  | 8: 21490.2; 10: 82.74; 11: 13,96; 12: 1155 | [7 empty] | М
|  | ЗТ |  |  | 4: чел.-ч; 5: 33; 6: 1,38; 7: 0,175329 | [8 empty] | ЗТ
|  | ЗТм |  |  | 4: чел.-ч; 5: 44,36; 6: 1,38; 7: 0,2356847 | [8 empty] | ЗТм
|  | Итого по расценке |  |  | 8: 30867.09; 10: 132.56 | [9 empty] | Итого по расценке
|  | ФОТ |  |  | 10: 4.14; 12: 154 | [8 empty] | ФОТ
| МДС81-33.2004 Прил.4 п.21 | НР Автомобильные дороги |  |  | 4: %; 5: 142; 7: 142; 10: 5.88; 12: 219 | [8 empty] | НР Автомобильные дороги
| Письмо №АП-5536/06 от 18.11.04 Прил.1 п.21 | СП Автомобильные дороги |  |  | 4: %; 5: 95; 7: 95; 10: 3.93; 12: 146 | [8 empty] | СП Автомобильные дороги
|  | Всего по позиции |  |  | 10: 142.37; 12: 1830 | [10 empty] | Всего по позиции
83 | ФЕР27-04-005-04 | На каждый 1 см изменения толщины слоя добавлять или исключать к расценкам 27-04-005-01, 27-04-005-02, 27-04-005-03 |  |  | 4: 1000 м2; 7: -0,00385 |  |  |  |  | На каждый 1 см изменения толщины слоя добавлять или исключать к расценкам 27-04-005-01, 27-04-005-02, 27-04-005-03
|  | Объем=-3,85 / 1000 | [16 empty] | Объем=-3,85 / 1000
|  | до 5см ПЗ=10 (ОЗП=10; ЭМ=10 к расх.; ЗПМ=10; МАТ=10 к расх.; ТЗ=10; ТЗМ=10) | [17 empty] | до 5см ПЗ=10 (ОЗП=10; ЭМ=10 к расх.; ЗПМ=10; МАТ=10 к расх.; ТЗ=10; ТЗМ=10)
| Приказ от 04.08.2020 № 421/пр прил.10 табл.4 п.3 | Производство работ осуществляется в охранной зоне действующей воздушной линии электропередачи, вблизи объектов, находящихся под напряжением, внутри объектов капитального строительства, внутренняя проводка в которых не обесточена, если это приведет к ограничению действий рабочих в соответствии с требованиями техники безопасности ОЗП=1,2; ЭМ=1,2 к расх.; ЗПМ=1,2; ТЗ=1,2; ТЗМ=1,2 | [17 empty] | Производство работ осуществляется в охранной зоне действующей воздушной линии электропередачи, вблизи объектов, находящихся под напряжением, внутри объектов капитального строительства, внутренняя проводка в которых не обесточена, если это приведет к ограничению действий рабочих в соответствии с требованиями техники безопасности ОЗП=1,2; ЭМ=1,2 к расх.; ЗПМ=1,2; ТЗ=1,2; ТЗМ=1,2
| Приказ от 04.08.2020 № 421/пр прил.10 табл.1 п.5 | Производство работ осуществляется в стесненных условиях населенных пунктов ОЗП=1,15; ЭМ=1,15 к расх.; ЗПМ=1,15; ТЗ=1,15; ТЗМ=1,15 | [17 empty] | Производство работ осуществляется в стесненных условиях населенных пунктов ОЗП=1,15; ЭМ=1,15 к расх.; ЗПМ=1,15; ТЗ=1,15; ТЗМ=1,15
| 2 | ЭМ |  |  | 8: 468.89; 9: 13,8; 10: -24.91; 11: 6,19; 12: -154 | [7 empty] | ЭМ
| 3 | в т.ч. ОТм |  |  | 8: 27.84; 9: 13,8; 10: -1.48; 11: 37,23; 12: -55 | [7 empty] | в т.ч. ОТм
| 4 | М |  |  | 8: 1297.8; 9: 10; 10: -49.97; 11: 14,05; 12: -702 | [7 empty] | М
|  | ЗТм |  |  | 4: чел.-ч; 5: 2,51; 6: 13,8; 7: -0,1333563 | [8 empty] | ЗТм
|  | Итого по расценке |  |  | 8: 1766.69; 10: -74.88 | [9 empty] | Итого по расценке
|  | ФОТ |  |  | 10: -1.48; 12: -55 | [8 empty] | ФОТ
| МДС81-33.2004 Прил.4 п.21 | НР Автомобильные дороги |  |  | 4: %; 5: 142; 7: 142; 10: -2.1; 12: -78 | [8 empty] | НР Автомобильные дороги
| Письмо №АП-5536/06 от 18.11.04 Прил.1 п.21 | СП Автомобильные дороги |  |  | 4: %; 5: 95; 7: 95; 10: -1.41; 12: -52 | [8 empty] | СП Автомобильные дороги
|  | Всего по позиции |  |  | 10: -78.39; 12: -986 | [10 empty] | Всего по позиции
84 | ФЕР27-06-029-01 | Устройство покрытия из горячих асфальтобетонных смесей асфальтоукладчиками второго типоразмера, толщина слоя 4 см |  |  | 4: 1000 м2; 7: 0,00168 |  |  |  |  | Устройство покрытия из горячих асфальтобетонных смесей асфальтоукладчиками второго типоразмера, толщина слоя 4 см
|  | Объем=1,68 / 1000 | [16 empty] | Объем=1,68 / 1000
| Приказ от 04.08.2020 № 421/пр прил.10 табл.4 п.3 | Производство работ осуществляется в охранной зоне действующей воздушной линии электропередачи, вблизи объектов, находящихся под напряжением, внутри объектов капитального строительства, внутренняя проводка в которых не обесточена, если это приведет к ограничению действий рабочих в соответствии с требованиями техники безопасности ОЗП=1,2; ЭМ=1,2 к расх.; ЗПМ=1,2; ТЗ=1,2; ТЗМ=1,2 | [17 empty] | Производство работ осуществляется в охранной зоне действующей воздушной линии электропередачи, вблизи объектов, находящихся под напряжением, внутри объектов капитального строительства, внутренняя проводка в которых не обесточена, если это приведет к ограничению действий рабочих в соответствии с требованиями техники безопасности ОЗП=1,2; ЭМ=1,2 к расх.; ЗПМ=1,2; ТЗ=1,2; ТЗМ=1,2
| Приказ от 04.08.2020 № 421/пр прил.10 табл.1 п.5 | Производство работ осуществляется в стесненных условиях населенных пунктов ОЗП=1,15; ЭМ=1,15 к расх.; ЗПМ=1,15; ТЗ=1,15; ТЗМ=1,15 | [17 empty] | Производство работ осуществляется в стесненных условиях населенных пунктов ОЗП=1,15; ЭМ=1,15 к расх.; ЗПМ=1,15; ТЗ=1,15; ТЗМ=1,15
| 1 | ОТ |  |  | 8: 182.32; 9: 1,38; 10: 0.42; 11: 37,23; 12: 16 | [7 empty] | ОТ
| 2 | ЭМ |  |  | 8: 7479.03; 9: 1,38; 10: 17.34; 11: 4,49; 12: 78 | [7 empty] | ЭМ
| 3 | в т.ч. ОТм |  |  | 8: 234.46; 9: 1,38; 10: 0.54; 11: 37,23; 12: 20 | [7 empty] | в т.ч. ОТм
| 4 | М |  |  | 8: 874.78; 10: 1.47; 11: 11,39; 12: 17 | [7 empty] | М
|  | ЗТ |  |  | 4: чел.-ч; 5: 20,86; 6: 1,38; 7: 0,0483618 | [8 empty] | ЗТ
|  | ЗТм |  |  | 4: чел.-ч; 5: 18,85; 6: 1,38; 7: 0,0437018 | [8 empty] | ЗТм
|  | Итого по расценке |  |  | 8: 8536.13; 10: 19.23 | [9 empty] | Итого по расценке
|  | ФОТ |  |  | 10: 0.96; 12: 36 | [8 empty] | ФОТ
| МДС81-33.2004 Прил.4 п.21 | НР Автомобильные дороги |  |  | 4: %; 5: 142; 7: 142; 10: 1.36; 12: 51 | [8 empty] | НР Автомобильные дороги
| Письмо №АП-5536/06 от 18.11.04 Прил.1 п.21 | СП Автомобильные дороги |  |  | 4: %; 5: 95; 7: 95; 10: 0.91; 12: 34 | [8 empty] | СП Автомобильные дороги
|  | Всего по позиции |  |  | 10: 21.5; 12: 196 | [10 empty] | Всего по позиции
85 | ФССЦ-04.2.01.01-0046 | Смеси асфальтобетонные плотные мелкозернистые тип А марка I |  |  | т |  |  | 0,16128 | 503.58 |  | 81.22 | 10,79 | 876 |  |  |  |  | Смеси асфальтобетонные плотные мелкозернистые тип А марка I
|  | Объем=1,68*0,04*2,4 | [16 empty] | Объем=1,68*0,04*2,4
86 | ФЕР11-01-025-01 Демонтаж | Устройство покрытий: из брусчатки по готовому подстилающему слою с заполнением швов песком |  |  | 4: 100 м2; 7: 0,0602 |  |  |  |  | Устройство покрытий: из брусчатки по готовому подстилающему слою с заполнением швов песком
|  | Объем=6,02 / 100 | [16 empty] | Объем=6,02 / 100
| Приказ от 04.08.2020 № 421/пр прил.10 табл.4 п.3 | Производство работ осуществляется в охранной зоне действующей воздушной линии электропередачи, вблизи объектов, находящихся под напряжением, внутри объектов капитального строительства, внутренняя проводка в которых не обесточена, если это приведет к ограничению действий рабочих в соответствии с требованиями техники безопасности ОЗП=1,2; ЭМ=1,2 к расх.; ЗПМ=1,2; ТЗ=1,2; ТЗМ=1,2 | [17 empty] | Производство работ осуществляется в охранной зоне действующей воздушной линии электропередачи, вблизи объектов, находящихся под напряжением, внутри объектов капитального строительства, внутренняя проводка в которых не обесточена, если это приведет к ограничению действий рабочих в соответствии с требованиями техники безопасности ОЗП=1,2; ЭМ=1,2 к расх.; ЗПМ=1,2; ТЗ=1,2; ТЗМ=1,2
| Приказ от 04.08.2020 № 421/пр прил.10 табл.1 п.5 | Производство работ осуществляется в стесненных условиях населенных пунктов ОЗП=1,15; ЭМ=1,15 к расх.; ЗПМ=1,15; ТЗ=1,15; ТЗМ=1,15 | [17 empty] | Производство работ осуществляется в стесненных условиях населенных пунктов ОЗП=1,15; ЭМ=1,15 к расх.; ЗПМ=1,15; ТЗ=1,15; ТЗМ=1,15
| 1 | ОТ |  |  | 8: 850.36; 9: 1,38; 10: 70.64; 11: 37,23; 12: 2630 | [7 empty] | ОТ
| 2 | ЭМ |  |  | 8: 254.67; 9: 1,38; 10: 21.16; 11: 16,09; 12: 340 | [7 empty] | ЭМ
| 3 | в т.ч. ОТм |  |  | 8: 28.47; 9: 1,38; 10: 2.37; 11: 37,23; 12: 88 | [7 empty] | в т.ч. ОТм
| 4 | М |  |  | 8: 31.9; 10: 1.92; 11: 16,13; 12: 31 | [7 empty] | М
|  | ЗТ |  |  | 4: чел.-ч; 5: 94,8; 6: 1,38; 7: 7,8756048 | [8 empty] | ЗТ
|  | ЗТм |  |  | 4: чел.-ч; 5: 2,83; 6: 1,38; 7: 0,2351051 | [8 empty] | ЗТм
|  | Итого по расценке |  |  | 8: 1136.93; 10: 93.72 | [9 empty] | Итого по расценке
|  | ФОТ |  |  | 10: 73.01; 12: 2718 | [8 empty] | ФОТ
| МДС81-33.2004 Прил.4 п.11 | НР Полы |  |  | 4: %; 5: 123; 7: 123; 10: 89.8; 12: 3343 | [8 empty] | НР Полы
| Письмо №АП-5536/06 от 18.11.04 Прил.1 п.11 | СП Полы |  |  | 4: %; 5: 75; 7: 75; 10: 54.76; 12: 2039 | [8 empty] | СП Полы
|  | Всего по позиции |  |  | 10: 238.28; 12: 8383 | [10 empty] | Всего по позиции
87 | ФЕР27-02-010-02 | Установка бортовых камней бетонных: при других видах покрытий |  |  | 4: 100 м; 7: 0,15 |  |  |  |  | Установка бортовых камней бетонных: при других видах покрытий
|  | Объем=15 / 100 | [16 empty] | Объем=15 / 100
| Приказ от 04.08.2020 № 421/пр прил.10 табл.4 п.3 | Производство работ осуществляется в охранной зоне действующей воздушной линии электропередачи, вблизи объектов, находящихся под напряжением, внутри объектов капитального строительства, внутренняя проводка в которых не обесточена, если это приведет к ограничению действий рабочих в соответствии с требованиями техники безопасности ОЗП=1,2; ЭМ=1,2 к расх.; ЗПМ=1,2; ТЗ=1,2; ТЗМ=1,2 | [17 empty] | Производство работ осуществляется в охранной зоне действующей воздушной линии электропередачи, вблизи объектов, находящихся под напряжением, внутри объектов капитального строительства, внутренняя проводка в которых не обесточена, если это приведет к ограничению действий рабочих в соответствии с требованиями техники безопасности ОЗП=1,2; ЭМ=1,2 к расх.; ЗПМ=1,2; ТЗ=1,2; ТЗМ=1,2
| Приказ от 04.08.2020 № 421/пр прил.10 табл.1 п.5 | Производство работ осуществляется в стесненных условиях населенных пунктов ОЗП=1,15; ЭМ=1,15 к расх.; ЗПМ=1,15; ТЗ=1,15; ТЗМ=1,15 | [17 empty] | Производство работ осуществляется в стесненных условиях населенных пунктов ОЗП=1,15; ЭМ=1,15 к расх.; ЗПМ=1,15; ТЗ=1,15; ТЗМ=1,15
| 1 | ОТ |  |  | 8: 590.51; 9: 1,38; 10: 122.24; 11: 37,23; 12: 4551 | [7 empty] | ОТ
| 2 | ЭМ |  |  | 8: 73.02; 9: 1,38; 10: 15.12; 11: 14,64; 12: 221 | [7 empty] | ЭМ
| 3 | в т.ч. ОТм |  |  | 8: 8.7; 9: 1,38; 10: 1.8; 11: 37,23; 12: 67 | [7 empty] | в т.ч. ОТм
| 4 | М |  |  | 8: 3690.05; 10: 553.51; 11: 8,95; 12: 4954 | [7 empty] | М
|  | ЗТ |  |  | 4: чел.-ч; 5: 69,8; 6: 1,38; 7: 14,4486 | [8 empty] | ЗТ
|  | ЗТм |  |  | 4: чел.-ч; 5: 0,65; 6: 1,38; 7: 0,13455 | [8 empty] | ЗТм
|  | Итого по расценке |  |  | 8: 4353.58; 10: 690.87 | [9 empty] | Итого по расценке
|  | ФОТ |  |  | 10: 124.04; 12: 4618 | [8 empty] | ФОТ
| МДС81-33.2004 Прил.4 п.21 | НР Автомобильные дороги |  |  | 4: %; 5: 142; 7: 142; 10: 176.14; 12: 6558 | [8 empty] | НР Автомобильные дороги
| Письмо №АП-5536/06 от 18.11.04 Прил.1 п.21 | СП Автомобильные дороги |  |  | 4: %; 5: 95; 7: 95; 10: 117.84; 12: 4387 | [8 empty] | СП Автомобильные дороги
|  | Всего по позиции |  |  | 10: 984.85; 12: 20671 | [10 empty] | Всего по позиции
Благоустройство | [16 empty] | Благоустройство
88 | ФЕР01-02-027-05 | Планировка площадей: ручным способом, группа грунтов 2 |  |  | 4: 1000 м2; 7: 0,974 |  |  |  |  | Планировка площадей: ручным способом, группа грунтов 2
|  | Объем=974 / 1000 | [16 empty] | Объем=974 / 1000
| Приказ от 04.08.2020 № 421/пр прил.10 табл.4 п.3 | Производство работ осуществляется в охранной зоне действующей воздушной линии электропередачи, вблизи объектов, находящихся под напряжением, внутри объектов капитального строительства, внутренняя проводка в которых не обесточена, если это приведет к ограничению действий рабочих в соответствии с требованиями техники безопасности ОЗП=1,2; ЭМ=1,2 к расх.; ЗПМ=1,2; ТЗ=1,2; ТЗМ=1,2 | [17 empty] | Производство работ осуществляется в охранной зоне действующей воздушной линии электропередачи, вблизи объектов, находящихся под напряжением, внутри объектов капитального строительства, внутренняя проводка в которых не обесточена, если это приведет к ограничению действий рабочих в соответствии с требованиями техники безопасности ОЗП=1,2; ЭМ=1,2 к расх.; ЗПМ=1,2; ТЗ=1,2; ТЗМ=1,2
| Приказ от 04.08.2020 № 421/пр прил.10 табл.1 п.5 | Производство работ осуществляется в стесненных условиях населенных пунктов ОЗП=1,15; ЭМ=1,15 к расх.; ЗПМ=1,15; ТЗ=1,15; ТЗМ=1,15 | [17 empty] | Производство работ осуществляется в стесненных условиях населенных пунктов ОЗП=1,15; ЭМ=1,15 к расх.; ЗПМ=1,15; ТЗ=1,15; ТЗМ=1,15
| 1 | ОТ |  |  | 8: 1049.19; 9: 1,38; 10: 1410.24; 11: 37,23; 12: 52503 | [7 empty] | ОТ
|  | ЗТ |  |  | 4: чел.-ч; 5: 123; 6: 1,38; 7: 165,32676 | [8 empty] | ЗТ
|  | Итого по расценке |  |  | 8: 1049.19; 10: 1410.24 | [9 empty] | Итого по расценке
|  | ФОТ |  |  | 10: 1410.24; 12: 52503 | [8 empty] | ФОТ
| МДС81-33.2004 Прил.4 п.1.4 | НР Земляные работы, выполняемые по другим видам работ (подготовительным, сопутствующим, укрепительным) |  |  | 4: %; 5: 80; 7: 80; 10: 1128.19; 12: 42002 | [8 empty] | НР Земляные работы, выполняемые по другим видам работ (подготовительным, сопутствующим, укрепительным)
| Письмо №АП-5536/06 от 18.11.04 Прил.1 п.1.4 | СП Земляные работы, выполняемые по другим видам работ (подготовительным, сопутствующим, укрепительным) |  |  | 4: %; 5: 45; 7: 45; 10: 634.61; 12: 23626 | [8 empty] | СП Земляные работы, выполняемые по другим видам работ (подготовительным, сопутствующим, укрепительным)
|  | Всего по позиции |  |  | 10: 3173.04; 12: 118131 | [10 empty] | Всего по позиции
89 | ФЕР47-01-046-01 | Подготовка почвы для устройства партерного и обыкновенного газона без внесения растительной земли: механизированным способом |  |  | 4: 100 м2; 7: 9,74 |  |  |  |  | Подготовка почвы для устройства партерного и обыкновенного газона без внесения растительной земли: механизированным способом
|  | Объем=974 / 100 | [16 empty] | Объем=974 / 100
| Приказ от 04.08.2020 № 421/пр прил.10 табл.4 п.3 | Производство работ осуществляется в охранной зоне действующей воздушной линии электропередачи, вблизи объектов, находящихся под напряжением, внутри объектов капитального строительства, внутренняя проводка в которых не обесточена, если это приведет к ограничению действий рабочих в соответствии с требованиями техники безопасности ОЗП=1,2; ЭМ=1,2 к расх.; ЗПМ=1,2; ТЗ=1,2; ТЗМ=1,2 | [17 empty] | Производство работ осуществляется в охранной зоне действующей воздушной линии электропередачи, вблизи объектов, находящихся под напряжением, внутри объектов капитального строительства, внутренняя проводка в которых не обесточена, если это приведет к ограничению действий рабочих в соответствии с требованиями техники безопасности ОЗП=1,2; ЭМ=1,2 к расх.; ЗПМ=1,2; ТЗ=1,2; ТЗМ=1,2
| Приказ от 04.08.2020 № 421/пр прил.10 табл.1 п.5 | Производство работ осуществляется в стесненных условиях населенных пунктов ОЗП=1,15; ЭМ=1,15 к расх.; ЗПМ=1,15; ТЗ=1,15; ТЗМ=1,15 | [17 empty] | Производство работ осуществляется в стесненных условиях населенных пунктов ОЗП=1,15; ЭМ=1,15 к расх.; ЗПМ=1,15; ТЗ=1,15; ТЗМ=1,15
| 1 | ОТ |  |  | 8: 31.18; 9: 1,38; 10: 419.1; 11: 37,23; 12: 15603 | [7 empty] | ОТ
| 2 | ЭМ |  |  | 8: 5.08; 9: 1,38; 10: 68.28; 11: 10,48; 12: 716 | [7 empty] | ЭМ
| 3 | в т.ч. ОТм |  |  | 8: 0.68; 9: 1,38; 10: 9.14; 11: 37,23; 12: 340 | [7 empty] | в т.ч. ОТм
|  | ЗТ |  |  | 4: чел.-ч; 5: 4,06; 6: 1,38; 7: 54,571272 | [8 empty] | ЗТ
|  | ЗТм |  |  | 4: чел.-ч; 5: 0,05; 6: 1,38; 7: 0,67206 | [8 empty] | ЗТм
|  | Итого по расценке |  |  | 8: 36.26; 10: 487.38 | [9 empty] | Итого по расценке
|  | ФОТ |  |  | 10: 428.24; 12: 15943 | [8 empty] | ФОТ
| МДС81-33.2004 Прил.4 п.40 | НР Озеленение. Защитные лесонасаждения |  |  | 4: %; 5: 115; 7: 115; 10: 492.48; 12: 18334 | [8 empty] | НР Озеленение. Защитные лесонасаждения
| Письмо №АП-5536/06 от 18.11.04 Прил.1 п.40 | СП Озеленение. Защитные лесонасаждения |  |  | 4: %; 5: 90; 7: 90; 10: 385.42; 12: 14349 | [8 empty] | СП Озеленение. Защитные лесонасаждения
|  | Всего по позиции |  |  | 10: 1365.28; 12: 49002 | [10 empty] | Всего по позиции
90 | ФЕР47-01-046-06 | Посев газонов партерных, мавританских и обыкновенных вручную |  |  | 4: 100 м2; 7: 9,74 |  |  |  |  | Посев газонов партерных, мавританских и обыкновенных вручную
|  | Объем=974 / 100 | [16 empty] | Объем=974 / 100
| Приказ от 04.08.2020 № 421/пр прил.10 табл.4 п.3 | Производство работ осуществляется в охранной зоне действующей воздушной линии электропередачи, вблизи объектов, находящихся под напряжением, внутри объектов капитального строительства, внутренняя проводка в которых не обесточена, если это приведет к ограничению действий рабочих в соответствии с требованиями техники безопасности ОЗП=1,2; ЭМ=1,2 к расх.; ЗПМ=1,2; ТЗ=1,2; ТЗМ=1,2 | [17 empty] | Производство работ осуществляется в охранной зоне действующей воздушной линии электропередачи, вблизи объектов, находящихся под напряжением, внутри объектов капитального строительства, внутренняя проводка в которых не обесточена, если это приведет к ограничению действий рабочих в соответствии с требованиями техники безопасности ОЗП=1,2; ЭМ=1,2 к расх.; ЗПМ=1,2; ТЗ=1,2; ТЗМ=1,2
| Приказ от 04.08.2020 № 421/пр прил.10 табл.1 п.5 | Производство работ осуществляется в стесненных условиях населенных пунктов ОЗП=1,15; ЭМ=1,15 к расх.; ЗПМ=1,15; ТЗ=1,15; ТЗМ=1,15 | [17 empty] | Производство работ осуществляется в стесненных условиях населенных пунктов ОЗП=1,15; ЭМ=1,15 к расх.; ЗПМ=1,15; ТЗ=1,15; ТЗМ=1,15
| 1 | ОТ |  |  | 8: 44.42; 9: 1,38; 10: 597.06; 11: 37,23; 12: 22229 | [7 empty] | ОТ
| 2 | ЭМ |  |  | 8: 301.4; 9: 1,38; 10: 4051.18; 11: 11,6; 12: 46994 | [7 empty] | ЭМ
| 3 | в т.ч. ОТм |  |  | 8: 31.78; 9: 1,38; 10: 427.16; 11: 37,23; 12: 15903 | [7 empty] | в т.ч. ОТм
| 4 | М |  |  | 8: 24.4; 10: 237.66; 11: 15,59; 12: 3705 | [7 empty] | М
|  | ЗТ |  |  | 4: чел.-ч; 5: 5,25; 6: 1,38; 7: 70,5663 | [8 empty] | ЗТ
|  | ЗТм |  |  | 4: чел.-ч; 5: 2,74; 6: 1,38; 7: 36,828888 | [8 empty] | ЗТм
|  | Итого по расценке |  |  | 8: 370.22; 10: 4885.9 | [9 empty] | Итого по расценке
|  | ФОТ |  |  | 10: 1024.22; 12: 38132 | [8 empty] | ФОТ
| МДС81-33.2004 Прил.4 п.40 | НР Озеленение. Защитные лесонасаждения |  |  | 4: %; 5: 115; 7: 115; 10: 1177.85; 12: 43852 | [8 empty] | НР Озеленение. Защитные лесонасаждения
| Письмо №АП-5536/06 от 18.11.04 Прил.1 п.40 | СП Озеленение. Защитные лесонасаждения |  |  | 4: %; 5: 90; 7: 90; 10: 921.8; 12: 34319 | [8 empty] | СП Озеленение. Защитные лесонасаждения
|  | Всего по позиции |  |  | 10: 6985.55; 12: 151099 | [10 empty] | Всего по позиции
91 | ФССЦ-16.2.02.07-0161 | Семена газонных трав (смесь) |  |  | кг |  |  | 19,48 | 146.25 |  | 2848.95 | 1,93 | 5498 |  |  |  |  | Семена газонных трав (смесь)
Вывоз строительного мусора | [16 empty] | Вывоз строительного мусора
92 | ФССЦпг-01-01-01-041 | Погрузо-разгрузочные работы при автомобильных перевозках: Погрузка мусора строительного с погрузкой вручную |  |  | 1 т груза |  |  | 26,33 | 42.98 | 1,38 | 1561.7 | 20,61 | 32187 |  |  |  |  | Погрузо-разгрузочные работы при автомобильных перевозках: Погрузка мусора строительного с погрузкой вручную
| Приказ от 04.08.2020 № 421/пр прил.10 табл.4 п.3 | Производство работ осуществляется в охранной зоне действующей воздушной линии электропередачи, вблизи объектов, находящихся под напряжением, внутри объектов капитального строительства, внутренняя проводка в которых не обесточена, если это приведет к ограничению действий рабочих в соответствии с требованиями техники безопасности ОЗП=1,2; ЭМ=1,2 к расх.; ЗПМ=1,2; ТЗ=1,2; ТЗМ=1,2 | [17 empty] | Производство работ осуществляется в охранной зоне действующей воздушной линии электропередачи, вблизи объектов, находящихся под напряжением, внутри объектов капитального строительства, внутренняя проводка в которых не обесточена, если это приведет к ограничению действий рабочих в соответствии с требованиями техники безопасности ОЗП=1,2; ЭМ=1,2 к расх.; ЗПМ=1,2; ТЗ=1,2; ТЗМ=1,2
| Приказ от 04.08.2020 № 421/пр прил.10 табл.1 п.5 | Производство работ осуществляется в стесненных условиях населенных пунктов ОЗП=1,15; ЭМ=1,15 к расх.; ЗПМ=1,15; ТЗ=1,15; ТЗМ=1,15 | [17 empty] | Производство работ осуществляется в стесненных условиях населенных пунктов ОЗП=1,15; ЭМ=1,15 к расх.; ЗПМ=1,15; ТЗ=1,15; ТЗМ=1,15
93 | ФССЦпг-03-21-01-016 | Перевозка грузов автомобилями-самосвалами грузоподъемностью 10 т работающих вне карьера на расстояние: I класс груза до 16 км |  |  | 1 т груза |  |  | 26,33 | 13.78 | 1,38 | 500.7 | 18,1 | 9063 |  |  |  |  | Перевозка грузов автомобилями-самосвалами грузоподъемностью 10 т работающих вне карьера на расстояние: I класс груза до 16 км
| Приказ от 04.08.2020 № 421/пр прил.10 табл.4 п.3 | Производство работ осуществляется в охранной зоне действующей воздушной линии электропередачи, вблизи объектов, находящихся под напряжением, внутри объектов капитального строительства, внутренняя проводка в которых не обесточена, если это приведет к ограничению действий рабочих в соответствии с требованиями техники безопасности ОЗП=1,2; ЭМ=1,2 к расх.; ЗПМ=1,2; ТЗ=1,2; ТЗМ=1,2 | [17 empty] | Производство работ осуществляется в охранной зоне действующей воздушной линии электропередачи, вблизи объектов, находящихся под напряжением, внутри объектов капитального строительства, внутренняя проводка в которых не обесточена, если это приведет к ограничению действий рабочих в соответствии с требованиями техники безопасности ОЗП=1,2; ЭМ=1,2 к расх.; ЗПМ=1,2; ТЗ=1,2; ТЗМ=1,2
| Приказ от 04.08.2020 № 421/пр прил.10 табл.1 п.5 | Производство работ осуществляется в стесненных условиях населенных пунктов ОЗП=1,15; ЭМ=1,15 к расх.; ЗПМ=1,15; ТЗ=1,15; ТЗМ=1,15 | [17 empty] | Производство работ осуществляется в стесненных условиях населенных пунктов ОЗП=1,15; ЭМ=1,15 к расх.; ЗПМ=1,15; ТЗ=1,15; ТЗМ=1,15
|  | Итого по разделу 1 Реконструкция КЛ 6 кВ Ф-27 ПС БН |  |  | 10: 61636.18 | [11 empty] | Итого по разделу 1 Реконструкция КЛ 6 кВ Ф-27 ПС БН
Раздел 2. Материалы | [15 empty] | Раздел 2. Материалы
94 | КП поставщика (МАТ) | Кабель силовой с алюминиевыми жилами ААБл 3х95-10 |  |  | м |  |  | 672,18 | 1236.67 |  | 153087.48 | 5,43 | 831265 |  |  |  |  | Кабель силовой с алюминиевыми жилами ААБл 3х95-10
|  | Цена=1484/1,2 | [23 empty] | Цена=1484/1,2
95 | ФССЦ-20.2.09.04-0010 | Муфта термоусаживаемая соединительная для кабеля с полиэтиленовой или бумажной изоляцией на напряжение до 10 кВ, марки СТп-10-3х(150-240) мм2 |  |  | шт |  |  | 4 | 776.69 |  | 3106.76 | 5,53 | 17180 |  |  |  |  | Муфта термоусаживаемая соединительная для кабеля с полиэтиленовой или бумажной изоляцией на напряжение до 10 кВ, марки СТп-10-3х(150-240) мм2
96 | ФССЦ-05.2.03.03-0012 | Камни бортовые бетонные, марка 400 |  |  | м3 |  |  | 0,412 | 1468 |  | 604.82 | 10,8 | 6532 |  |  |  |  | Камни бортовые бетонные, марка 400
|  | Объем=0,043*4+0,016*15 | [16 empty] | Объем=0,043*4+0,016*15
97 | ФССЦ-02.2.04.03-0003 | Смесь песчано-гравийная природная |  |  | м3 |  |  | 15,02 | 60 |  | 901.2 | 16,35 | 14735 |  |  |  |  | Смесь песчано-гравийная природная
98 | ФССЦ-20.2.10.01-0021 | Наконечники кабельные для электротехнических установок |  |  | 100 шт |  |  | 0,06 | 2550 |  | 153 | 1,74 | 266 |  |  |  |  | Наконечники кабельные для электротехнических установок
|  | Объем=6 / 100 | [16 empty] | Объем=6 / 100
99 | ФССЦ-02.3.01.02-0016 | Песок природный для строительных: работ средний с крупностью зерен размером свыше 5 мм-до 5% по массе |  |  | м3 |  |  | 81,77 | 55.26 |  | 4518.61 | 17,65 | 79753 |  |  |  |  | Песок природный для строительных: работ средний с крупностью зерен размером свыше 5 мм-до 5% по массе
100 | ФССЦ-06.1.01.05-0036 | Кирпич керамический одинарный, размером 250х120х65 мм, марка: 125 |  |  | 1000 шт |  |  | 4,058 | 1863.37 |  | 7561.56 | 8,9 | 67298 |  |  |  |  | Кирпич керамический одинарный, размером 250х120х65 мм, марка: 125
|  | Объем=4058 / 1000 | [16 empty] | Объем=4058 / 1000
101 | ФССЦ-24.3.03.13-0094 | Труба: ПЭ 63 SDR 17,6 (С), наружный диаметр 160 мм (ГОСТ 18599-2001) |  |  | м |  |  | 112 | 184.87 |  | 20705.44 | 6,7 | 138726 |  |  |  |  | Труба: ПЭ 63 SDR 17,6 (С), наружный диаметр 160 мм (ГОСТ 18599-2001)
|  | Итого по разделу 2 Материалы |  |  | 10: 190638.87 | [11 empty] | Итого по разделу 2 Материалы
|  | Итоги по смете: | [24 empty] | Итоги по смете:
|  | Итого прямые затраты (справочно) |  |  | 10: 236554.24; 12: 1980814 | [14 empty] | Итого прямые затраты (справочно)
|  | в том числе: | [25 empty] | в том числе:
|  | Оплата труда рабочих |  |  | 10: 7721.24; 12: 287467 | [14 empty] | Оплата труда рабочих
|  | Эксплуатация машин |  |  | 10: 21290.81; 12: 288670 | [14 empty] | Эксплуатация машин
|  | в том числе оплата труда машинистов (Отм) |  |  | 10: 1746.08; 12: 65008 | [14 empty] | в том числе оплата труда машинистов (Отм)
|  | Материалы |  |  | 10: 207542.19; 12: 1404677 | [14 empty] | Материалы
|  | Строительные работы |  |  | 10: 75463.47; 12: 1232391 | [14 empty] | Строительные работы
|  | Строительные работы |  |  | 10: 69501.25; 12: 1120555 | [14 empty] | Строительные работы
|  | в том числе: | [25 empty] | в том числе:
|  | оплата труда |  |  | 10: 4783.31; 12: 178088 | [14 empty] | оплата труда
|  | эксплуатация машин и механизмов |  |  | 10: 9098.61; 12: 90681 | [14 empty] | эксплуатация машин и механизмов
|  | в том числе оплата труда машинистов (ОТм) |  |  | 10: 844.23; 12: 31431 | [14 empty] | в том числе оплата труда машинистов (ОТм)
|  | материалы |  |  | 10: 46042.16; 12: 495214 | [14 empty] | материалы
|  | накладные расходы |  |  | 10: 5774.82; 12: 215003 | [14 empty] | накладные расходы
|  | сметная прибыль |  |  | 10: 3802.35; 12: 141569 | [14 empty] | сметная прибыль
|  | Транспортные расходы (перевозка), относимые на стоимость строительных работ |  |  | 10: 5962.22; 12: 111836 | [14 empty] | Транспортные расходы (перевозка), относимые на стоимость строительных работ
|  | Монтажные работы |  |  | 10: 176811.58; 12: 1333726 | [14 empty] | Монтажные работы
|  | в том числе: | [25 empty] | в том числе:
|  | оплата труда |  |  | 10: 2937.93; 12: 109379 | [14 empty] | оплата труда
|  | эксплуатация машин и механизмов |  |  | 10: 6229.98; 12: 86153 | [14 empty] | эксплуатация машин и механизмов
|  | в том числе оплата труда машинистов (ОТм) |  |  | 10: 901.85; 12: 33577 | [14 empty] | в том числе оплата труда машинистов (ОТм)
|  | материалы |  |  | 10: 161500.03; 12: 909463 | [14 empty] | материалы
|  | накладные расходы |  |  | 10: 3647.79; 12: 135809 | [14 empty] | накладные расходы
|  | сметная прибыль |  |  | 10: 2495.85; 12: 92922 | [14 empty] | сметная прибыль
|  | Итого |  |  | 10: 252275.05; 12: 2566117 | [15 empty] | Итого
|  | Итого ФОТ (справочно) |  |  | 10: 9467.32; 12: 352475 | [14 empty] | Итого ФОТ (справочно)
|  | Итого накладные расходы (справочно) |  |  | 10: 9422.61; 12: 350812 | [14 empty] | Итого накладные расходы (справочно)
|  | Итого сметная прибыль (справочно) |  |  | 10: 6298.2; 12: 234491 | [14 empty] | Итого сметная прибыль (справочно)
|  | Итого |  |  | 10: 252275.05; 12: 2566117 | [15 empty] | Итого
|  | Разработка РД |  |  | 10: 386704; 12: 386704 | [14 empty] | Разработка проектно-сметной документации
|  | Итого |  |  | 10: 638979.05; 12: 2952821 | [15 empty] | Итого
|  | Непредвиденные затраты 1,5% |  |  | 10: 9584.69; 12: 44292 | [14 empty] | Непредвиденные затраты 1,5%
|  | Итого с непредвиденными |  |  | 10: 648563.74; 12: 2997113 | [15 empty] | Итого с непредвиденными
|  | ВСЕГО по смете |  |  | 10: 648563.74; 12: 2997113 | [16 empty] | ВСЕГО по смете
Составил:
[должность, подпись (инициалы, фамилия)]
Проверил:
[должность, подпись (инициалы, фамилия)]