## ЛСР по форме №4
ЛОКАЛЬНЫЙ СМЕТНЫЙ РАСЧЕТ № 3
(локальная смета)
Объект: ПС 110/35/6 Коболд.инв.№ ZS0000167
(наименование работ и затрат, наименование объекта)
| Сметная стоимость монтажных работ _______________________________________________________________________________________________ |  | ___________________________3320,000 |  | тыс. руб.
| Средства на оплату труда _______________________________________________________________________________________________ |  | ___________________________62,199 |  | тыс. руб.
| Сметная трудоемкость _______________________________________________________________________________________________ |  | _______________________________________________________________________________________________138,92 |  | чел.час
№ пп | Шифр и номер позиции норматива | Наименование работ и затрат, единица измерения | Количество | Стоимость единицы, руб. |  | Общая стоимость, руб. |  |  | Затраты труда рабочих, чел.-ч, не занятых обслуживанием машин
|  |  |  | всего | эксплуата- ции машин | Всего | оплаты труда | эксплуата- ция машин
|  |  |  | оплаты труда | в т.ч. оплаты труда |  |  | в т.ч. оплаты труда | на единицу | всего
1 | 2 | 3 | 4 | 5 | 6 | 7 | 8 | 9 | 10 | 11
Раздел 1. Демонтажные работы
1.1 | ФЕРм08-01-006-02 Приказ Минстроя России от 26.12.2019 №876/пр | Демонтаж:Трансформатор тока трехфазный напряжением: 110 кВ (компл) (Приказ от 04.08.2020 № 421/пр прил.10 табл.1 п.4 Производство работ осуществляется в охранной зоне действующей воздушной линии электропередачи, вблизи объектов, находящихся под напряжением, внутри объектов капитального строительства, внутренняя проводка в которых не обесточена, если это приведет к ограничению действий рабочих в соответствии с требованиями техники безопасности ОЗП=1,2; ЭМ=1,2 к расх.; ЗПМ=1,2; ТЗ=1,2; ТЗМ=1,2; Приказ от 04.09.2019 № 519/пр табл.3 п.2 Демонтаж оборудования, пригодного для дальнейшего использования, со снятием с места установки, необходимой (частичной) разборкой без надобности хранения (перемещается на другое место установки и т.п.) ОЗП=0,6; ЭМ=0,6 к расх.; ЗПМ=0,6; МАТ=0 к расх.; ТЗ=0,6; ТЗМ=0,6) ИНДЕКС К ПОЗИЦИИ: ФЕРм8-1-6-2 ФЕРм8-1-6-2 на 1 кв 2022г Амурская обл. ОЗП=38,79; ЭМ=12,72; ЗПМ=38,79; МАТ=10,12 | 3 | 9226,86 6098,81 | 3128,05 1218,81 | 27681 | 18297 | 9384 3656 | 16.344 | 49.03
Раздел 2. Монтажные работы
2.1 | ФЕРм08-01-006-02 Приказ Минстроя России от 26.12.2019 №876/пр | Трансформатор тока трехфазный напряжением: 110 кВ (компл) (Приказ от 04.08.2020 № 421/пр прил.10 табл.1 п.4 Производство работ осуществляется в охранной зоне действующей воздушной линии электропередачи, вблизи объектов, находящихся под напряжением, внутри объектов капитального строительства, внутренняя проводка в которых не обесточена, если это приведет к ограничению действий рабочих в соответствии с требованиями техники безопасности ОЗП=1,2; ЭМ=1,2 к расх.; ЗПМ=1,2; ТЗ=1,2; ТЗМ=1,2; МАТ=0) ИНДЕКС К ПОЗИЦИИ: ФЕРм8-1-6-2 ФЕРм8-1-6-2 на 1 кв 2022г Амурская обл. ОЗП=38,79; ЭМ=12,72; ЗПМ=38,79; МАТ=10,12 | 3 | 15378,11 10164,69 | 5213,42 2031,35 | 46134 | 30494 | 15640 6094 | 27.24 | 81.72
Раздел 3. Материалы не учтённые ценником
3.1 | ТЦ_69.3.01.00_28_2801108318_09.02.2022_02 | Трансформатор тока элегазовый 110 кВ ТУ1б-95 1БП.768.001 ТУ, ГОСТ Р № РОСС RU.MB02.B00925, ГОСТ № РОСС RU.MB02.B00926 ОС (шт) | 3 | 940000 |  | 2820000
Итого прямые затраты по смете в текущих ценах | [5 empty] | 2893815 | 48791 | 25024 9750 |  | 130.75
Итого прямые затраты по смете с учетом коэффициентов к итогам (Зональный коэффициент Минстроя Амурской области, приказ № 92-ОД от 12.04.2011 ПЗ=10% (ОЗП=10%; ЭМ=10%; ЗПМ=10%; МАТ=10%; ТЗ=10%; ТЗМ=10%) (Поз. 2.1, 3.1)) | [5 empty] | 3180428 | 51840 | 26588 10359 |  | 138.92
Накладные расходы | [5 empty] | 60333
В том числе, справочно:
97% ФОТ (от 62199) (Поз. 1.1, 2.1) | [5 empty] | 60333
Сметная прибыль | [5 empty] | 31721
В том числе, справочно:
51% ФОТ (от 62199) (Поз. 1.1, 2.1) | [5 empty] | 31721
Итоги по смете:
Электротехнические установки на других объектах | [5 empty] | 170482 |  |  |  | 138.92
Материалы для монтажных работ | [5 empty] | 3102000
Итого | [5 empty] | 3272482 |  |  |  | 138.92
В том числе:
Материалы | [5 empty] | 3102000
Машины и механизмы | [5 empty] | 26588
ФОТ | [5 empty] | 62199
Накладные расходы | [5 empty] | 60333
Сметная прибыль | [5 empty] | 31721
Командировочные расходы (138,92+20,74)/8*734 | [5 empty] | 14649
Итого | [5 empty] | 3287130
Резерв средств на непредвиденные работы и затраты 1% от 3287131 | [5 empty] | 32870
ВСЕГО по смете | [5 empty] | 3320000 |  |  |  | 138.92