## Альбом
Приложение № 2
Утверждено приказом № 421 от 4 августа 2020 г. Минстроя РФ
УТВЕРЖДАЮ:
[9 empty] | Директор СП "ВЭС" |  |  |  |  | Директор СП "ВЭС"
В.В. Маркин
" 07 " декабря 2021 года
Наименование программного продукта |  |  | "ГРАНД-Смета 2021"
Реконструкция распределительных сетей п. Талакан | [14 empty] | Реконструкция распределительных сетей п. Талакан
(наименование стройки)
Реконструкция ВЛ 6 кВ Ф № 4 ПС 35 кВ 11, VS0024017 | [15 empty] | Реконструкция ВЛ 6 кВ Ф № 4 ПС 35 кВ 11, VS0024017
(наименование объекта капитального строительства)
ЛОКАЛЬНЫЙ СМЕТНЫЙ РАСЧЕТ (СМЕТА) № 1
ЛСР 1 реконструкция ВЛ-6 кВ ф. № 4 ПС 11 VS0024017 | [16 empty] | ЛСР 1 реконструкция ВЛ-6 кВ ф. № 4 ПС 11 VS0024017
(наименование конструктивного решения)
Составлен | базисно-индексным | методом
Основание | Ведомость объемов работ № 1
(проектная и (или) иная техническая документация)
Составлен(а) в текущем (базисном) уровне цен |  |  | IV кв. 2021 г.
Сметная стоимость |  | 2186.57 | (274,89) | тыс.руб.
в том числе:
| строительных работ | 617.65 | (27,14) | тыс.руб. |  | Средства на оплату труда рабочих |  |  |  |  | 194.09 | (4,95) | тыс.руб.
| монтажных работ | 1400.09 | (230,6) | тыс.руб. |  | Нормативные затраты труда рабочих | [5 empty] | 500.93 | чел.час.
| оборудования | 83.2 | (14,96) | тыс.руб. |  | Нормативные затраты труда машинистов | [5 empty] | 124.31 | чел.час.
| прочих затрат | 85.64 | (2,19) | тыс.руб. |  | Расчетный измеритель конструктивного решения
№ п/п | Обоснование | Наименование работ и затрат |  |  | Единица измерения | Количество |  |  | Сметная стоимость в базисном уровне цен (в текущем уровне цен (гр. 8) для ресурсов, отсутствующих в СНБ), руб. |  |  | Индексы | Сметная стоимость в текущем уровне цен, руб.
[6 empty] | на единицу | коэффициенты | всего с учетом коэффициентов | на единицу | коэффициенты | всего
1 | 2 | 3 |  |  | 4 | 5 | 6 | 7 | 8 | 9 | 10 | 11 | 12
Раздел 1. Демонтажные работы | [17 empty] | Раздел 1. Демонтажные работы
1.1 | ФЕРм08-02-144-05 | Демонтаж присоединений к зажимам жил проводов или кабелей сечением: до 70 мм2. Применительно. |  |  | 4: 100 шт; 7: 0,33 | [5 empty] | Демонтаж присоединений к зажимам жил проводов или кабелей сечением: до 70 мм2. Применительно.
|  | Объем=33 / 100 | [17 empty] | Объем=33 / 100
| Приказ от 04.09.2019 № 519/пр табл.2 п.5 | Демонтаж (разборка) сетей инженерно-технического обеспечения ОЗП=0,6; ЭМ=0,6 к расх.; ЗПМ=0,6; МАТ=0 к расх.; ТЗ=0,6; ТЗМ=0,6 | [18 empty] | Демонтаж (разборка) сетей инженерно-технического обеспечения ОЗП=0,6; ЭМ=0,6 к расх.; ЗПМ=0,6; МАТ=0 к расх.; ТЗ=0,6; ТЗМ=0,6
| 1 | ОТ |  |  | 8: 142.13; 9: 0,6; 10: 28.14; 11: 39,19; 12: 1103 | [8 empty] | ОТ
| 4 | М |  |  | 8: 2.84; 9: 0; 10: 0; 11: 6,04 | [8 empty] | М
|  | ЗТ |  |  | 4: чел.-ч; 5: 15,12; 6: 0,6; 7: 2,99376 | [9 empty] | ЗТ
|  | Итого по расценке |  |  | 8: 144.97; 10: 28.14 | [10 empty] | Итого по расценке
|  | ФОТ |  |  | 10: 28.14; 12: 1103 | [9 empty] | ФОТ
| Приказ № 812/пр от 21.12.2020 Прил. п.49.3 | НР Электротехнические установки на других объектах |  |  | 4: %; 5: 97; 7: 97; 10: 27.3; 12: 1070 | [9 empty] | НР Электротехнические установки на других объектах
| Приказ № 774/пр от 11.12.2020 Прил. п.49.3 | СП Электротехнические установки на других объектах |  |  | 4: %; 5: 51; 7: 51; 10: 14.35; 12: 563 | [9 empty] | СП Электротехнические установки на других объектах
|  | Всего по позиции |  |  | 10: 69.79; 12: 2736 | [11 empty] | Всего по позиции
1.2 | ФЕР33-04-040-03 | Демонтаж: 3-х проводов ВЛ 6-10 кВ с одной опоры |  |  | 4: шт; 7: 31 | [5 empty] | Демонтаж: 3-х проводов ВЛ 6-10 кВ с одной опоры
| 1 | ОТ |  |  | 8: 17.32; 10: 536.92; 11: 39,19; 12: 21042 | [8 empty] | ОТ
| 2 | ЭМ |  |  | 8: 43.57; 10: 1350.67; 11: 8,92; 12: 12048 | [8 empty] | ЭМ
| 3 | в т.ч. ОТм |  |  | 8: 5.69; 10: 176.39; 11: 39,19; 12: 6913 | [8 empty] | в т.ч. ОТм
|  | ЗТ |  |  | 4: чел.-ч; 5: 2,03; 7: 62,93 | [9 empty] | ЗТ
|  | ЗТм |  |  | 4: чел.-ч; 5: 0,55; 7: 17,05 | [9 empty] | ЗТм
|  | Итого по расценке |  |  | 8: 60.89; 10: 1887.59 | [10 empty] | Итого по расценке
|  | ФОТ |  |  | 10: 713.31; 12: 27955 | [9 empty] | ФОТ
| Приказ № 812/пр от 21.12.2020 Прил. п.27 | НР Линии электропередачи |  |  | 4: %; 5: 103; 7: 103; 10: 734.71; 12: 28794 | [9 empty] | НР Линии электропередачи
| Приказ № 774/пр от 11.12.2020 Прил. п.27 | СП Линии электропередачи |  |  | 4: %; 5: 60; 7: 60; 10: 427.99; 12: 16773 | [9 empty] | СП Линии электропередачи
|  | Всего по позиции |  |  | 10: 3050.29; 12: 78657 | [11 empty] | Всего по позиции
1.3 | ФЕРр67-3-1 | Демонтаж кабеля |  |  | 4: 100 м; 7: 0,08 | [5 empty] | Демонтаж кабеля
|  | Объем=8 / 100 | [17 empty] | Объем=8 / 100
| 1 | ОТ |  |  | 8: 75.19; 10: 6.02; 11: 39,19; 12: 236 | [8 empty] | ОТ
| 2 | ЭМ |  |  | 8: 0.31; 10: 0.02; 11: 8,92 | [8 empty] | ЭМ
| 3 | в т.ч. ОТм |  |  | 8: 0.14; 10: 0.01; 11: 39,19 | [8 empty] | в т.ч. ОТм
|  | ЗТ |  |  | 4: чел.-ч; 5: 9,64; 7: 0,7712 | [9 empty] | ЗТ
|  | ЗТм |  |  | 4: чел.-ч; 5: 0,01; 7: 0,0008 | [9 empty] | ЗТм
|  | Итого по расценке |  |  | 8: 75.5; 10: 6.04 | [10 empty] | Итого по расценке
|  | ФОТ |  |  | 10: 6.03; 12: 236 | [9 empty] | ФОТ
| Приказ № 812/пр от 21.12.2020 Прил. п.101 | НР Электромонтажные работы (ремонтно-строительные) |  |  | 4: %; 5: 91; 7: 91; 10: 5.49; 12: 215 | [9 empty] | НР Электромонтажные работы (ремонтно-строительные)
| Приказ № 774/пр от 11.12.2020 Прил. п.101 | СП Электромонтажные работы (ремонтно-строительные) |  |  | 4: %; 5: 48; 7: 48; 10: 2.89; 12: 113 | [9 empty] | СП Электромонтажные работы (ремонтно-строительные)
|  | Всего по позиции |  |  | 10: 14.42; 12: 564 | [11 empty] | Всего по позиции
1.4 | ФЕР33-04-030-03 | Демонтаж разъединителей: с помощью механизмов. Применительно. |  |  | 4: компл; 7: 2 | [5 empty] | Демонтаж разъединителей: с помощью механизмов. Применительно.
| Приказ от 04.09.2019 № 519/пр табл.2 п.4 | Демонтаж (разборка) металлических конструкций ОЗП=0,7; ЭМ=0,7 к расх.; ЗПМ=0,7; МАТ=0 к расх.; ТЗ=0,7; ТЗМ=0,7 | [18 empty] | Демонтаж (разборка) металлических конструкций ОЗП=0,7; ЭМ=0,7 к расх.; ЗПМ=0,7; МАТ=0 к расх.; ТЗ=0,7; ТЗМ=0,7
| 1 | ОТ |  |  | 8: 74.65; 9: 0,7; 10: 104.51; 11: 39,19; 12: 4096 | [8 empty] | ОТ
| 2 | ЭМ |  |  | 8: 97.33; 9: 0,7; 10: 136.26; 11: 8,92; 12: 1215 | [8 empty] | ЭМ
| 3 | в т.ч. ОТм |  |  | 8: 13; 9: 0,7; 10: 18.2; 11: 39,19; 12: 713 | [8 empty] | в т.ч. ОТм
| 4 | М |  |  | 8: 2.16; 9: 0; 10: 0; 11: 6,04 | [8 empty] | М
| 01.7.15.03-0042 | Болты с гайками и шайбами строительные |  |  | 4: кг; 5: 0; 6: 0; 7: 0 | [12 empty] | Болты с гайками и шайбами строительные
| 07.2.07.13 | Хомуты стальные |  |  | 4: кг; 5: 0; 6: 0; 7: 0 | [12 empty] | Хомуты стальные
| 08.3.04.02 | Сталь стержневая диаметром до 10 мм |  |  | 4: т; 5: 0; 6: 0; 7: 0 | [12 empty] | Сталь стержневая диаметром до 10 мм
| 21.2.01.02 | Провода неизолированные для воздушных линий электропередач |  |  | 4: т; 5: 0; 6: 0; 7: 0 | [12 empty] | Провода неизолированные для воздушных линий электропередач
| 22.2.01.04 | Изоляторы линейные штыревые фарфоровые |  |  | 4: шт; 5: 0; 6: 0; 7: 0 | [12 empty] | Изоляторы линейные штыревые фарфоровые
| 22.2.02.03 | Детали крепления стальные |  |  | 4: кг; 5: 0; 6: 0; 7: 0 | [12 empty] | Детали крепления стальные
|  | ЗТ |  |  | 4: чел.-ч; 5: 7,42; 6: 0,7; 7: 10,388 | [9 empty] | ЗТ
|  | ЗТм |  |  | 4: чел.-ч; 5: 1,02; 6: 0,7; 7: 1,428 | [9 empty] | ЗТм
|  | Итого по расценке |  |  | 8: 174.14; 10: 240.77 | [10 empty] | Итого по расценке
|  | ФОТ |  |  | 10: 122.71; 12: 4809 | [9 empty] | ФОТ
| Приказ № 812/пр от 21.12.2020 Прил. п.27 | НР Линии электропередачи |  |  | 4: %; 5: 103; 7: 103; 10: 126.39; 12: 4953 | [9 empty] | НР Линии электропередачи
| Приказ № 774/пр от 11.12.2020 Прил. п.27 | СП Линии электропередачи |  |  | 4: %; 5: 60; 7: 60; 10: 73.63; 12: 2885 | [9 empty] | СП Линии электропередачи
|  | Всего по позиции |  |  | 10: 440.79; 12: 13149 | [11 empty] | Всего по позиции
1.5 | ФЕР33-04-042-01 | Демонтаж опор ВЛ 0,38-10 кВ: без приставок одностоечных |  |  | 4: шт; 7: 2 | [5 empty] | Демонтаж опор ВЛ 0,38-10 кВ: без приставок одностоечных
|  | Объем=1+1 | [17 empty] | Объем=1+1
| 1 | ОТ |  |  | 8: 7.35; 10: 14.7; 11: 39,19; 12: 576 | [8 empty] | ОТ
| 2 | ЭМ |  |  | 8: 63.59; 10: 127.18; 11: 8,92; 12: 1134 | [8 empty] | ЭМ
| 3 | в т.ч. ОТм |  |  | 8: 5.56; 10: 11.12; 11: 39,19; 12: 436 | [8 empty] | в т.ч. ОТм
|  | ЗТ |  |  | 4: чел.-ч; 5: 0,81; 7: 1,62 | [9 empty] | ЗТ
|  | ЗТм |  |  | 4: чел.-ч; 5: 0,48; 7: 0,96 | [9 empty] | ЗТм
|  | Итого по расценке |  |  | 8: 70.94; 10: 141.88 | [10 empty] | Итого по расценке
|  | ФОТ |  |  | 10: 25.82; 12: 1012 | [9 empty] | ФОТ
| Приказ № 812/пр от 21.12.2020 Прил. п.27 | НР Линии электропередачи |  |  | 4: %; 5: 103; 7: 103; 10: 26.59; 12: 1042 | [9 empty] | НР Линии электропередачи
| Приказ № 774/пр от 11.12.2020 Прил. п.27 | СП Линии электропередачи |  |  | 4: %; 5: 60; 7: 60; 10: 15.49; 12: 607 | [9 empty] | СП Линии электропередачи
|  | Всего по позиции |  |  | 10: 183.96; 12: 3359 | [11 empty] | Всего по позиции
1.6 | ФЕР07-01-001-03 | Демонтаж блоков и плит ленточных фундаментов при глубине котлована до 4 м, масса конструкций: до 3,5 т. примениетльно к демонтажу бетонитов. |  |  | 4: 100 шт; 7: 0,01 | [5 empty] | Демонтаж блоков и плит ленточных фундаментов при глубине котлована до 4 м, масса конструкций: до 3,5 т. примениетльно к демонтажу бетонитов.
|  | Объем=1 / 100 | [17 empty] | Объем=1 / 100
| Приказ от 04.09.2019 № 519/пр табл.2 п.1 | Демонтаж (разборка) сборных бетонных и железобетонных строительных конструкций ОЗП=0,8; ЭМ=0,8 к расх.; ЗПМ=0,8; МАТ=0 к расх.; ТЗ=0,8; ТЗМ=0,8 | [18 empty] | Демонтаж (разборка) сборных бетонных и железобетонных строительных конструкций ОЗП=0,8; ЭМ=0,8 к расх.; ЗПМ=0,8; МАТ=0 к расх.; ТЗ=0,8; ТЗМ=0,8
| 1 | ОТ |  |  | 8: 1097.47; 9: 0,8; 10: 8.78; 11: 39,19; 12: 344 | [8 empty] | ОТ
| 2 | ЭМ |  |  | 8: 4899.04; 9: 0,8; 10: 39.19; 11: 8,92; 12: 350 | [8 empty] | ЭМ
| 3 | в т.ч. ОТм |  |  | 8: 668.74; 9: 0,8; 10: 5.35; 11: 39,19; 12: 210 | [8 empty] | в т.ч. ОТм
| 02.3.01.02 | Песок для строительных работ природный |  |  | 4: м3; 5: 33,4; 6: 0; 7: 0 | [12 empty] | Песок для строительных работ природный
| 05.1.05.04 | Конструкции сборные железобетонные |  |  | 4: шт; 5: 100; 6: 0; 7: 0 | [12 empty] | Конструкции сборные железобетонные
|  | ЗТ |  |  | 4: чел.-ч; 5: 121; 6: 0,8; 7: 0,968 | [9 empty] | ЗТ
|  | ЗТм |  |  | 4: чел.-ч; 5: 51,69; 6: 0,8; 7: 0,41352 | [9 empty] | ЗТм
|  | Итого по расценке |  |  | 8: 5996.51; 10: 47.97 | [10 empty] | Итого по расценке
|  | ФОТ |  |  | 10: 14.13; 12: 554 | [9 empty] | ФОТ
| Приказ № 812/пр от 21.12.2020 Прил. п.7 | НР Бетонные и железобетонные сборные конструкции и работы в строительстве |  |  | 4: %; 5: 110; 7: 110; 10: 15.54; 12: 609 | [9 empty] | НР Бетонные и железобетонные сборные конструкции и работы в строительстве
| Приказ № 774/пр от 11.12.2020 Прил. п.7 | СП Бетонные и железобетонные сборные конструкции и работы в строительстве |  |  | 4: %; 5: 73; 7: 73; 10: 10.31; 12: 404 | [9 empty] | СП Бетонные и железобетонные сборные конструкции и работы в строительстве
|  | Всего по позиции |  |  | 10: 73.82; 12: 1707 | [11 empty] | Всего по позиции
1.7 | ФЕР33-02-013-05 | Демонтаж стальных: сварных траверс порталов массой до 0,2 т. Применительно. |  |  | 4: т; 7: 0,672 | [5 empty] | Демонтаж стальных: сварных траверс порталов массой до 0,2 т. Применительно.
| Приказ от 04.09.2019 № 519/пр табл.2 п.4 | Демонтаж (разборка) металлических конструкций ОЗП=0,7; ЭМ=0,7 к расх.; ЗПМ=0,7; МАТ=0 к расх.; ТЗ=0,7; ТЗМ=0,7 | [18 empty] | Демонтаж (разборка) металлических конструкций ОЗП=0,7; ЭМ=0,7 к расх.; ЗПМ=0,7; МАТ=0 к расх.; ТЗ=0,7; ТЗМ=0,7
| 1 | ОТ |  |  | 8: 364.06; 9: 0,7; 10: 171.25; 11: 39,19; 12: 6711 | [8 empty] | ОТ
| 2 | ЭМ |  |  | 8: 2140.1; 9: 0,7; 10: 1006.7; 11: 8,92; 12: 8980 | [8 empty] | ЭМ
| 3 | в т.ч. ОТм |  |  | 8: 155.49; 9: 0,7; 10: 73.14; 11: 39,19; 12: 2866 | [8 empty] | в т.ч. ОТм
| 4 | М |  |  | 8: 154.73; 9: 0; 10: 0; 11: 6,04 | [8 empty] | М
| 01.7.15.03-0042 | Болты с гайками и шайбами строительные |  |  | 4: кг; 5: 0; 6: 0; 7: 0 | [12 empty] | Болты с гайками и шайбами строительные
| 22.2.02.07 | Конструкции стальные порталов ОРУ |  |  | 4: т; 5: 1,03; 6: 0; 7: 0 | [12 empty] | Конструкции стальные порталов ОРУ
|  | ЗТ |  |  | 4: чел.-ч; 5: 36,7; 6: 0,7; 7: 17,26368 | [9 empty] | ЗТ
|  | ЗТм |  |  | 4: чел.-ч; 5: 11,52; 6: 0,7; 7: 5,419008 | [9 empty] | ЗТм
|  | Итого по расценке |  |  | 8: 2658.89; 10: 1177.95 | [10 empty] | Итого по расценке
|  | ФОТ |  |  | 10: 244.39; 12: 9577 | [9 empty] | ФОТ
| Приказ № 812/пр от 21.12.2020 Прил. п.27 | НР Линии электропередачи |  |  | 4: %; 5: 103; 7: 103; 10: 251.72; 12: 9864 | [9 empty] | НР Линии электропередачи
| Приказ № 774/пр от 11.12.2020 Прил. п.27 | СП Линии электропередачи |  |  | 4: %; 5: 60; 7: 60; 10: 146.63; 12: 5746 | [9 empty] | СП Линии электропередачи
|  | Всего по позиции |  |  | 10: 1576.3; 12: 31301 | [11 empty] | Всего по позиции
Вывоз материалов от демонтажа на базу Талаканского СУ | [26 empty] | Вывоз материалов от демонтажа на базу Талаканского СУ
1.8 | ФССЦпг-01-01-01-007 | Погрузо-разгрузочные работы при автомобильных перевозках: Погрузка леса круглого |  |  | 1 т груза |  |  | 0,5 | 12.12 |  | 6.06 | 6,04 | 37 | [5 empty] | Погрузо-разгрузочные работы при автомобильных перевозках: Погрузка леса круглого
(Погрузо-разгрузочные работы)
1.9 | ФССЦпг-01-01-02-007 | Погрузо-разгрузочные работы при автомобильных перевозках: Разгрузка леса круглого |  |  | 1 т груза |  |  | 0,5 | 12.12 |  | 6.06 | 6,04 | 37 | [5 empty] | Погрузо-разгрузочные работы при автомобильных перевозках: Разгрузка леса круглого
(Погрузо-разгрузочные работы)
1.10 | ФССЦпг-01-01-01-004 | Погрузо-разгрузочные работы при автомобильных перевозках: Погрузка изделий из сборного железобетона, бетона, керамзитобетона массой от 3 до 6 т |  |  | 1 т груза |  |  | 3,5 | 10.4 |  | 36.4 | 6,04 | 220 | [5 empty] | Погрузо-разгрузочные работы при автомобильных перевозках: Погрузка изделий из сборного железобетона, бетона, керамзитобетона массой от 3 до 6 т
(Погрузо-разгрузочные работы)
1.11 | ФССЦпг-01-01-02-004 | Погрузо-разгрузочные работы при автомобильных перевозках: Разгрузка изделий из сборного железобетона, бетона, керамзитобетона массой от 3 до 6 т |  |  | 1 т груза |  |  | 3,5 | 10.4 |  | 36.4 | 6,04 | 220 | [5 empty] | Погрузо-разгрузочные работы при автомобильных перевозках: Разгрузка изделий из сборного железобетона, бетона, керамзитобетона массой от 3 до 6 т
(Погрузо-разгрузочные работы)
1.12 | ФССЦпг-01-01-01-015 | Погрузо-разгрузочные работы при автомобильных перевозках: Погрузка металлических конструкций массой до 1 т |  |  | 1 т груза |  |  | 1,5065 | 22.33 |  | 33.64 | 6,04 | 203 | [5 empty] | Погрузо-разгрузочные работы при автомобильных перевозках: Погрузка металлических конструкций массой до 1 т
(Погрузо-разгрузочные работы)
1.13 | ФССЦпг-01-01-02-015 | Погрузо-разгрузочные работы при автомобильных перевозках: Разгрузка металлических конструкций массой до 1 т |  |  | 1 т груза |  |  | 1,5065 | 22.33 |  | 33.64 | 6,04 | 203 | [5 empty] | Погрузо-разгрузочные работы при автомобильных перевозках: Разгрузка металлических конструкций массой до 1 т
(Погрузо-разгрузочные работы)
1.14 | ФССЦпг-03-02-01-005 | Перевозка грузов автомобилями бортовыми грузоподъемностью до 5 т на расстояние: I класс груза до 5 км |  |  | 1 т груза |  |  | 5,5065 | 14.64 |  | 80.62 | 6,04 | 487 | [5 empty] | Перевозка грузов автомобилями бортовыми грузоподъемностью до 5 т на расстояние: I класс груза до 5 км
(Перевозка грузов автотранспортом)
|  | Объем=1,5065+3,5+0,5 | [17 empty] | Объем=1,5065+3,5+0,5
|  | Итоги по разделу 1 Демонтажные работы : | [25 empty] | Итоги по разделу 1 Демонтажные работы :
|  | Итого прямые затраты (справочно) |  |  | 10: 3763.16 | [15 empty] | Итого прямые затраты (справочно)
|  | в том числе: | [26 empty] | в том числе:
|  | Оплата труда рабочих |  |  | 10: 870.32 | [15 empty] | Оплата труда рабочих
|  | Эксплуатация машин |  |  | 10: 2660.02 | [15 empty] | Эксплуатация машин
|  | в том числе оплата труда машинистов (Отм) |  |  | 10: 284.21 | [15 empty] | в том числе оплата труда машинистов (Отм)
|  | Материалы |  |  | 10: 232.82 | [15 empty] | Материалы
|  | Строительные работы |  |  | 10: 5572.4 | [15 empty] | Строительные работы
|  | в том числе: | [26 empty] | в том числе:
|  | оплата труда |  |  | 10: 842.18 | [15 empty] | оплата труда
|  | эксплуатация машин и механизмов |  |  | 10: 2660.02 | [15 empty] | эксплуатация машин и механизмов
|  | в том числе оплата труда машинистов (ОТм) |  |  | 10: 284.21 | [15 empty] | в том числе оплата труда машинистов (ОТм)
|  | материалы |  |  | 10: 232.82 | [15 empty] | материалы
|  | накладные расходы |  |  | 10: 1160.44 | [15 empty] | накладные расходы
|  | сметная прибыль |  |  | 10: 676.94 | [15 empty] | сметная прибыль
|  | Монтажные работы |  |  | 10: 69.79 | [15 empty] | Монтажные работы
|  | в том числе: | [26 empty] | в том числе:
|  | оплата труда |  |  | 10: 28.14 | [15 empty] | оплата труда
|  | накладные расходы |  |  | 10: 27.3 | [15 empty] | накладные расходы
|  | сметная прибыль |  |  | 10: 14.35 | [15 empty] | сметная прибыль
|  | Итого ФОТ (справочно) |  |  | 10: 1154.53 | [15 empty] | Итого ФОТ (справочно)
|  | Итого накладные расходы (справочно) |  |  | 10: 1187.74 | [15 empty] | Итого накладные расходы (справочно)
|  | Итого сметная прибыль (справочно) |  |  | 10: 691.29 | [15 empty] | Итого сметная прибыль (справочно)
|  | Итого по разделу 1 Демонтажные работы |  |  | 10: 5642.19 | [16 empty] | Итого по разделу 1 Демонтажные работы
Раздел 2. Строительно-монтажные работы | [17 empty] | Раздел 2. Строительно-монтажные работы
2.1 | ФЕР33-04-016-02 | Развозка конструкций и материалов опор ВЛ 0,38-10 кВ по трассе: одностоечных железобетонных опор |  |  | 4: шт; 7: 11 | [5 empty] | Развозка конструкций и материалов опор ВЛ 0,38-10 кВ по трассе: одностоечных железобетонных опор
| Приказ от 04.08.2020 № 421/пр прил.10 табл.2 п.5 | Производство работ осуществляется в охранной зоне действующей воздушной линии электропередачи, вблизи объектов, находящихся под напряжением, внутри объектов капитального строительства, внутренняя проводка в которых не обесточена, если это приведет к ограничению действий рабочих в соответствии с требованиями техники безопасности ОЗП=1,2; ЭМ=1,2 к расх.; ЗПМ=1,2; ТЗ=1,2; ТЗМ=1,2 | [18 empty] | Производство работ осуществляется в охранной зоне действующей воздушной линии электропередачи, вблизи объектов, находящихся под напряжением, внутри объектов капитального строительства, внутренняя проводка в которых не обесточена, если это приведет к ограничению действий рабочих в соответствии с требованиями техники безопасности ОЗП=1,2; ЭМ=1,2 к расх.; ЗПМ=1,2; ТЗ=1,2; ТЗМ=1,2
|  | Зональный коэффициент ПЗ=7% (ОЗП=7%; ЭМ=7% к расх.; ЗПМ=7%; МАТ=7% к расх.; ТЗ=7%; ТЗМ=7%) | [18 empty] | Зональный коэффициент ПЗ=7% (ОЗП=7%; ЭМ=7% к расх.; ЗПМ=7%; МАТ=7% к расх.; ТЗ=7%; ТЗМ=7%)
| 1 | ОТ |  |  | 8: 3.59; 9: 1,28; 10: 50.55; 11: 39,19; 12: 1981 | [8 empty] | ОТ
| 2 | ЭМ |  |  | 8: 46.57; 9: 1,28; 10: 655.71; 11: 8,92; 12: 5849 | [8 empty] | ЭМ
| 3 | в т.ч. ОТм |  |  | 8: 6.48; 9: 1,28; 10: 91.24; 11: 39,19; 12: 3576 | [8 empty] | в т.ч. ОТм
|  | ЗТ |  |  | 4: чел.-ч; 5: 0,44; 6: 1,28; 7: 6,1952 | [9 empty] | ЗТ
|  | ЗТм |  |  | 4: чел.-ч; 5: 0,48; 6: 1,28; 7: 6,7584 | [9 empty] | ЗТм
|  | Итого по расценке |  |  | 8: 50.16; 10: 706.26 | [10 empty] | Итого по расценке
|  | ФОТ |  |  | 10: 141.79; 12: 5557 | [9 empty] | ФОТ
| Приказ № 812/пр от 21.12.2020 Прил. п.27 | НР Линии электропередачи |  |  | 4: %; 5: 103; 7: 103; 10: 146.04; 12: 5724 | [9 empty] | НР Линии электропередачи
| Приказ № 774/пр от 11.12.2020 Прил. п.27 | СП Линии электропередачи |  |  | 4: %; 5: 60; 7: 60; 10: 85.07; 12: 3334 | [9 empty] | СП Линии электропередачи
|  | Всего по позиции |  |  | 10: 937.37; 12: 16888 | [11 empty] | Всего по позиции
2.2 | ФЕР33-04-016-06 | Развозка конструкций и материалов опор ВЛ 0,38-10 кВ по трассе: материалов оснастки сложных опор |  |  | 4: шт; 7: 8 | [5 empty] | Развозка конструкций и материалов опор ВЛ 0,38-10 кВ по трассе: материалов оснастки сложных опор
|  | Объем=1+2+5 | [17 empty] | Объем=1+2+5
| Приказ от 04.08.2020 № 421/пр прил.10 табл.2 п.5 | Производство работ осуществляется в охранной зоне действующей воздушной линии электропередачи, вблизи объектов, находящихся под напряжением, внутри объектов капитального строительства, внутренняя проводка в которых не обесточена, если это приведет к ограничению действий рабочих в соответствии с требованиями техники безопасности ОЗП=1,2; ЭМ=1,2 к расх.; ЗПМ=1,2; ТЗ=1,2; ТЗМ=1,2 | [18 empty] | Производство работ осуществляется в охранной зоне действующей воздушной линии электропередачи, вблизи объектов, находящихся под напряжением, внутри объектов капитального строительства, внутренняя проводка в которых не обесточена, если это приведет к ограничению действий рабочих в соответствии с требованиями техники безопасности ОЗП=1,2; ЭМ=1,2 к расх.; ЗПМ=1,2; ТЗ=1,2; ТЗМ=1,2
|  | Зональный коэффициент ПЗ=7% (ОЗП=7%; ЭМ=7% к расх.; ЗПМ=7%; МАТ=7% к расх.; ТЗ=7%; ТЗМ=7%) | [18 empty] | Зональный коэффициент ПЗ=7% (ОЗП=7%; ЭМ=7% к расх.; ЗПМ=7%; МАТ=7% к расх.; ТЗ=7%; ТЗМ=7%)
| 1 | ОТ |  |  | 8: 2.45; 9: 1,28; 10: 25.09; 11: 39,19; 12: 983 | [8 empty] | ОТ
| 2 | ЭМ |  |  | 8: 12.58; 9: 1,28; 10: 128.82; 11: 8,92; 12: 1149 | [8 empty] | ЭМ
| 3 | в т.ч. ОТм |  |  | 8: 2.16; 9: 1,28; 10: 22.12; 11: 39,19; 12: 867 | [8 empty] | в т.ч. ОТм
|  | ЗТ |  |  | 4: чел.-ч; 5: 0,3; 6: 1,28; 7: 3,072 | [9 empty] | ЗТ
|  | ЗТм |  |  | 4: чел.-ч; 5: 0,16; 6: 1,28; 7: 1,6384 | [9 empty] | ЗТм
|  | Итого по расценке |  |  | 8: 15.03; 10: 153.91 | [10 empty] | Итого по расценке
|  | ФОТ |  |  | 10: 47.21; 12: 1850 | [9 empty] | ФОТ
| Приказ № 812/пр от 21.12.2020 Прил. п.27 | НР Линии электропередачи |  |  | 4: %; 5: 103; 7: 103; 10: 48.63; 12: 1906 | [9 empty] | НР Линии электропередачи
| Приказ № 774/пр от 11.12.2020 Прил. п.27 | СП Линии электропередачи |  |  | 4: %; 5: 60; 7: 60; 10: 28.33; 12: 1110 | [9 empty] | СП Линии электропередачи
|  | Всего по позиции |  |  | 10: 230.87; 12: 5148 | [11 empty] | Всего по позиции
2.3 | ФЕР33-04-003-02 | Установка железобетонных опор ВЛ 0,38; 6-10 кВ с траверсами без приставок: одностоечных с одним подкосом | [16 empty] | Установка железобетонных опор ВЛ 0,38; 6-10 кВ с траверсами без приставок: одностоечных с одним подкосом | bar: 4; 7
| Приказ от 04.08.2020 № 421/пр прил.10 табл.2 п.5 | Производство работ осуществляется в охранной зоне действующей воздушной линии электропередачи, вблизи объектов, находящихся под напряжением, внутри объектов капитального строительства, внутренняя проводка в которых не обесточена, если это приведет к ограничению действий рабочих в соответствии с требованиями техники безопасности ОЗП=1,2; ЭМ=1,2 к расх.; ЗПМ=1,2; ТЗ=1,2; ТЗМ=1,2 | [18 empty] | Производство работ осуществляется в охранной зоне действующей воздушной линии электропередачи, вблизи объектов, находящихся под напряжением, внутри объектов капитального строительства, внутренняя проводка в которых не обесточена, если это приведет к ограничению действий рабочих в соответствии с требованиями техники безопасности ОЗП=1,2; ЭМ=1,2 к расх.; ЗПМ=1,2; ТЗ=1,2; ТЗМ=1,2
| Прил.33.4 п.3.15 | При производстве работ в усложненных условиях: в скальных и мерзлых грунтах ОЗП=1,3; ЭМ=1,3 к расх.; ЗПМ=1,3; ТЗ=1,3; ТЗМ=1,3 | [18 empty] | При производстве работ в усложненных условиях: в скальных и мерзлых грунтах ОЗП=1,3; ЭМ=1,3 к расх.; ЗПМ=1,3; ТЗ=1,3; ТЗМ=1,3
|  | Зональный коэффициент ПЗ=7% (ОЗП=7%; ЭМ=7% к расх.; ЗПМ=7%; МАТ=7% к расх.; ТЗ=7%; ТЗМ=7%) | [18 empty] | Зональный коэффициент ПЗ=7% (ОЗП=7%; ЭМ=7% к расх.; ЗПМ=7%; МАТ=7% к расх.; ТЗ=7%; ТЗМ=7%)
| 1 | ОТ |  |  | 8: 52.98; 9: 1,67; 10: 88.48; 11: 39,19; 12: 3468 | [8 empty] | ОТ
| 2 | ЭМ |  |  | 8: 247.94; 9: 1,67; 10: 414.06; 11: 8,92; 12: 3693 | [8 empty] | ЭМ
| 3 | в т.ч. ОТм |  |  | 8: 23.2; 9: 1,67; 10: 38.74; 11: 39,19; 12: 1518 | [8 empty] | в т.ч. ОТм
| 4 | М |  |  | 8: 45.54; 9: 1,07; 10: 1.82; 11: 6,04; 12: 11 | [8 empty] | М
| 01.7.15.03-0042 | Болты с гайками и шайбами строительные |  |  | 4: кг; 5: 0; 6: 1,07; 7: 0 | [12 empty] | Болты с гайками и шайбами строительные
| 05.1.02.07-0021 | Стойка железобетонная вибрированная для опор |  |  | 4: шт; 5: 0; 6: 1,07; 7: 0 | [12 empty] | Стойка железобетонная вибрированная для опор
| 07.2.02.05 | Траверсы стальные |  |  | 4: т; 5: 0; 6: 1,07; 7: 0 | [12 empty] | Траверсы стальные
| 07.2.07.13 | Хомуты стальные |  |  | 4: кг; 5: 0; 6: 1,07; 7: 0 | [12 empty] | Хомуты стальные
| 08.3.04.02 | Сталь стержневая диаметром до 10 мм |  |  | 4: т; 5: 0; 6: 1,07; 7: 0 | [12 empty] | Сталь стержневая диаметром до 10 мм
| 22.2.01.04 | Изоляторы штыревые |  |  | 4: шт; 5: 0; 6: 1,07; 7: 0 | [12 empty] | Изоляторы штыревые
| 22.2.02.07 | Детали крепления стальные |  |  | 4: кг; 5: 0; 6: 1,07; 7: 0 | [12 empty] | Детали крепления стальные
| 22.2.02.09 | Детали крепления стальные |  |  | 4: кг; 5: 0; 6: 1,07; 7: 0 | [12 empty] | Детали крепления стальные
| 22.2.02.21 | Штыри |  |  | 4: шт; 5: 0; 6: 1,07; 7: 0 | [12 empty] | Штыри
| 22.2.02.23 | Металлические плакаты |  |  | 4: шт; 5: 0,1; 6: 1,07; 7: 0,107 | [12 empty] | Металлические плакаты
|  | ЗТ |  |  | 4: чел.-ч; 5: 5,98; 6: 1,67; 7: 9,9866 | [9 empty] | ЗТ
|  | ЗТм |  |  | 4: чел.-ч; 5: 2; 6: 1,67; 7: 3,34 | [9 empty] | ЗТм
|  | Итого по расценке |  |  | 8: 302.62; 10: 504.36 | [10 empty] | Итого по расценке
|  | ФОТ |  |  | 10: 127.22; 12: 4986 | [9 empty] | ФОТ
| Приказ № 812/пр от 21.12.2020 Прил. п.27 | НР Линии электропередачи |  |  | 4: %; 5: 103; 7: 103; 10: 131.04; 12: 5136 | [9 empty] | НР Линии электропередачи
| Приказ № 774/пр от 11.12.2020 Прил. п.27 | СП Линии электропередачи |  |  | 4: %; 5: 60; 7: 60; 10: 76.33; 12: 2992 | [9 empty] | СП Линии электропередачи
|  | Всего по позиции |  |  | 10: 711.73; 12: 15300 | [11 empty] | Всего по позиции
2.4 | ФЕР33-04-003-02 | Установка железобетонных опор ВЛ 0,38; 6-10 кВ с траверсами без приставок: одностоечных с одним подкосом |  |  | 4: шт; 7: 2 | [5 empty] | Установка железобетонных опор ВЛ 0,38; 6-10 кВ с траверсами без приставок: одностоечных с одним подкосом
| Приказ от 04.08.2020 № 421/пр прил.10 табл.2 п.5 | Производство работ осуществляется в охранной зоне действующей воздушной линии электропередачи, вблизи объектов, находящихся под напряжением, внутри объектов капитального строительства, внутренняя проводка в которых не обесточена, если это приведет к ограничению действий рабочих в соответствии с требованиями техники безопасности ОЗП=1,2; ЭМ=1,2 к расх.; ЗПМ=1,2; ТЗ=1,2; ТЗМ=1,2 | [18 empty] | Производство работ осуществляется в охранной зоне действующей воздушной линии электропередачи, вблизи объектов, находящихся под напряжением, внутри объектов капитального строительства, внутренняя проводка в которых не обесточена, если это приведет к ограничению действий рабочих в соответствии с требованиями техники безопасности ОЗП=1,2; ЭМ=1,2 к расх.; ЗПМ=1,2; ТЗ=1,2; ТЗМ=1,2
| Прил.33.4 п.3.15 | При производстве работ в усложненных условиях: в скальных и мерзлых грунтах ОЗП=1,3; ЭМ=1,3 к расх.; ЗПМ=1,3; ТЗ=1,3; ТЗМ=1,3 | [18 empty] | При производстве работ в усложненных условиях: в скальных и мерзлых грунтах ОЗП=1,3; ЭМ=1,3 к расх.; ЗПМ=1,3; ТЗ=1,3; ТЗМ=1,3
| Прил.33.4 п.3.5 | При установке опор с металлическими надставками ОЗП=1,08; ТЗ=1,08 | [18 empty] | При установке опор с металлическими надставками ОЗП=1,08; ТЗ=1,08
|  | Зональный коэффициент ПЗ=7% (ОЗП=7%; ЭМ=7% к расх.; ЗПМ=7%; МАТ=7% к расх.; ТЗ=7%; ТЗМ=7%) | [18 empty] | Зональный коэффициент ПЗ=7% (ОЗП=7%; ЭМ=7% к расх.; ЗПМ=7%; МАТ=7% к расх.; ТЗ=7%; ТЗМ=7%)
| 1 | ОТ |  |  | 8: 52.98; 9: 1,8; 10: 190.73; 11: 39,19; 12: 7475 | [8 empty] | ОТ
| 2 | ЭМ |  |  | 8: 247.94; 9: 1,67; 10: 828.12; 11: 8,92; 12: 7387 | [8 empty] | ЭМ
| 3 | в т.ч. ОТм |  |  | 8: 23.2; 9: 1,67; 10: 77.49; 11: 39,19; 12: 3037 | [8 empty] | в т.ч. ОТм
| 4 | М |  |  | 8: 45.54; 9: 1,07; 10: 3.64; 11: 6,04; 12: 22 | [8 empty] | М
| 01.7.15.03-0042 | Болты с гайками и шайбами строительные |  |  | 4: кг; 5: 0; 6: 1,07; 7: 0 | [12 empty] | Болты с гайками и шайбами строительные
| 05.1.02.07-0021 | Стойка железобетонная вибрированная для опор |  |  | 4: шт; 5: 0; 6: 1,07; 7: 0 | [12 empty] | Стойка железобетонная вибрированная для опор
| 07.2.02.05 | Траверсы стальные |  |  | 4: т; 5: 0; 6: 1,07; 7: 0 | [12 empty] | Траверсы стальные
| 07.2.07.13 | Хомуты стальные |  |  | 4: кг; 5: 0; 6: 1,07; 7: 0 | [12 empty] | Хомуты стальные
| 08.3.04.02 | Сталь стержневая диаметром до 10 мм |  |  | 4: т; 5: 0; 6: 1,07; 7: 0 | [12 empty] | Сталь стержневая диаметром до 10 мм
| 22.2.01.04 | Изоляторы штыревые |  |  | 4: шт; 5: 0; 6: 1,07; 7: 0 | [12 empty] | Изоляторы штыревые
| 22.2.02.07 | Детали крепления стальные |  |  | 4: кг; 5: 0; 6: 1,07; 7: 0 | [12 empty] | Детали крепления стальные
| 22.2.02.09 | Детали крепления стальные |  |  | 4: кг; 5: 0; 6: 1,07; 7: 0 | [12 empty] | Детали крепления стальные
| 22.2.02.21 | Штыри |  |  | 4: шт; 5: 0; 6: 1,07; 7: 0 | [12 empty] | Штыри
| 22.2.02.23 | Металлические плакаты |  |  | 4: шт; 5: 0,1; 6: 1,07; 7: 0,214 | [12 empty] | Металлические плакаты
|  | ЗТ |  |  | 4: чел.-ч; 5: 5,98; 6: 1,8; 7: 21,528 | [9 empty] | ЗТ
|  | ЗТм |  |  | 4: чел.-ч; 5: 2; 6: 1,67; 7: 6,68 | [9 empty] | ЗТм
|  | Итого по расценке |  |  | 8: 302.62; 10: 1022.49 | [10 empty] | Итого по расценке
|  | ФОТ |  |  | 10: 268.22; 12: 10512 | [9 empty] | ФОТ
| Приказ № 812/пр от 21.12.2020 Прил. п.27 | НР Линии электропередачи |  |  | 4: %; 5: 103; 7: 103; 10: 276.27; 12: 10827 | [9 empty] | НР Линии электропередачи
| Приказ № 774/пр от 11.12.2020 Прил. п.27 | СП Линии электропередачи |  |  | 4: %; 5: 60; 7: 60; 10: 160.93; 12: 6307 | [9 empty] | СП Линии электропередачи
|  | Всего по позиции |  |  | 10: 1459.69; 12: 32018 | [11 empty] | Всего по позиции
Установка подкоса к существующей опоре | [30 empty] | Установка подкоса к существующей опоре
2.5 | ФЕР33-04-003-02 | Установка железобетонных опор ВЛ 0,38; 6-10 кВ с траверсами без приставок: одностоечных с одним подкосом |  |  | 4: шт; 7: 5 | [5 empty] | Установка железобетонных опор ВЛ 0,38; 6-10 кВ с траверсами без приставок: одностоечных с одним подкосом
| Приказ от 04.08.2020 № 421/пр прил.10 табл.2 п.5 | Производство работ осуществляется в охранной зоне действующей воздушной линии электропередачи, вблизи объектов, находящихся под напряжением, внутри объектов капитального строительства, внутренняя проводка в которых не обесточена, если это приведет к ограничению действий рабочих в соответствии с требованиями техники безопасности ОЗП=1,2; ЭМ=1,2 к расх.; ЗПМ=1,2; ТЗ=1,2; ТЗМ=1,2 | [18 empty] | Производство работ осуществляется в охранной зоне действующей воздушной линии электропередачи, вблизи объектов, находящихся под напряжением, внутри объектов капитального строительства, внутренняя проводка в которых не обесточена, если это приведет к ограничению действий рабочих в соответствии с требованиями техники безопасности ОЗП=1,2; ЭМ=1,2 к расх.; ЗПМ=1,2; ТЗ=1,2; ТЗМ=1,2
| Прил.33.4 п.3.15 | При производстве работ в усложненных условиях: в скальных и мерзлых грунтах ОЗП=1,3; ЭМ=1,3 к расх.; ЗПМ=1,3; ТЗ=1,3; ТЗМ=1,3 | [18 empty] | При производстве работ в усложненных условиях: в скальных и мерзлых грунтах ОЗП=1,3; ЭМ=1,3 к расх.; ЗПМ=1,3; ТЗ=1,3; ТЗМ=1,3
|  | Зональный коэффициент ПЗ=7% (ОЗП=7%; ЭМ=7% к расх.; ЗПМ=7%; МАТ=7% к расх.; ТЗ=7%; ТЗМ=7%) | [18 empty] | Зональный коэффициент ПЗ=7% (ОЗП=7%; ЭМ=7% к расх.; ЗПМ=7%; МАТ=7% к расх.; ТЗ=7%; ТЗМ=7%)
| 1 | ОТ |  |  | 8: 52.98; 9: 1,67; 10: 442.38; 11: 39,19; 12: 17337 | [8 empty] | ОТ
| 2 | ЭМ |  |  | 8: 247.94; 9: 1,67; 10: 2070.3; 11: 8,92; 12: 18467 | [8 empty] | ЭМ
| 3 | в т.ч. ОТм |  |  | 8: 23.2; 9: 1,67; 10: 193.72; 11: 39,19; 12: 7592 | [8 empty] | в т.ч. ОТм
| 4 | М |  |  | 8: 45.54; 9: 1,07; 10: 9.1; 11: 6,04; 12: 55 | [8 empty] | М
| 01.7.15.03-0042 | Болты с гайками и шайбами строительные |  |  | 4: кг; 5: 0; 6: 1,07; 7: 0 | [12 empty] | Болты с гайками и шайбами строительные
| 05.1.02.07-0021 | Стойка железобетонная вибрированная для опор |  |  | 4: шт; 5: 0; 6: 1,07; 7: 0 | [12 empty] | Стойка железобетонная вибрированная для опор
| 07.2.02.05 | Траверсы стальные |  |  | 4: т; 5: 0; 6: 1,07; 7: 0 | [12 empty] | Траверсы стальные
| 07.2.07.13 | Хомуты стальные |  |  | 4: кг; 5: 0; 6: 1,07; 7: 0 | [12 empty] | Хомуты стальные
| 08.3.04.02 | Сталь стержневая диаметром до 10 мм |  |  | 4: т; 5: 0; 6: 1,07; 7: 0 | [12 empty] | Сталь стержневая диаметром до 10 мм
| 22.2.01.04 | Изоляторы штыревые |  |  | 4: шт; 5: 0; 6: 1,07; 7: 0 | [12 empty] | Изоляторы штыревые
| 22.2.02.07 | Детали крепления стальные |  |  | 4: кг; 5: 0; 6: 1,07; 7: 0 | [12 empty] | Детали крепления стальные
| 22.2.02.09 | Детали крепления стальные |  |  | 4: кг; 5: 0; 6: 1,07; 7: 0 | [12 empty] | Детали крепления стальные
| 22.2.02.21 | Штыри |  |  | 4: шт; 5: 0; 6: 1,07; 7: 0 | [12 empty] | Штыри
| 22.2.02.23 | Металлические плакаты |  |  | 4: шт; 5: 0,1; 6: 1,07; 7: 0,535 | [12 empty] | Металлические плакаты
|  | ЗТ |  |  | 4: чел.-ч; 5: 5,98; 6: 1,67; 7: 49,933 | [9 empty] | ЗТ
|  | ЗТм |  |  | 4: чел.-ч; 5: 2; 6: 1,67; 7: 16,7 | [9 empty] | ЗТм
|  | Итого по расценке |  |  | 8: 302.62; 10: 2521.78 | [10 empty] | Итого по расценке
|  | ФОТ |  |  | 10: 636.1; 12: 24929 | [9 empty] | ФОТ
| Приказ № 812/пр от 21.12.2020 Прил. п.27 | НР Линии электропередачи |  |  | 4: %; 5: 103; 7: 103; 10: 655.18; 12: 25677 | [9 empty] | НР Линии электропередачи
| Приказ № 774/пр от 11.12.2020 Прил. п.27 | СП Линии электропередачи |  |  | 4: %; 5: 60; 7: 60; 10: 381.66; 12: 14957 | [9 empty] | СП Линии электропередачи
|  | Всего по позиции |  |  | 10: 3558.62; 12: 76493 | [11 empty] | Всего по позиции
2.6 | ФЕР33-04-003-01 | Установка железобетонных опор ВЛ 0,38; 6-10 кВ с траверсами без приставок: одностоечных | [16 empty] | Установка железобетонных опор ВЛ 0,38; 6-10 кВ с траверсами без приставок: одностоечных | bar: 4; 7
| Приказ от 04.08.2020 № 421/пр прил.10 табл.2 п.5 | Производство работ осуществляется в охранной зоне действующей воздушной линии электропередачи, вблизи объектов, находящихся под напряжением, внутри объектов капитального строительства, внутренняя проводка в которых не обесточена, если это приведет к ограничению действий рабочих в соответствии с требованиями техники безопасности ОЗП=1,2; ЭМ=1,2 к расх.; ЗПМ=1,2; ТЗ=1,2; ТЗМ=1,2 | [18 empty] | Производство работ осуществляется в охранной зоне действующей воздушной линии электропередачи, вблизи объектов, находящихся под напряжением, внутри объектов капитального строительства, внутренняя проводка в которых не обесточена, если это приведет к ограничению действий рабочих в соответствии с требованиями техники безопасности ОЗП=1,2; ЭМ=1,2 к расх.; ЗПМ=1,2; ТЗ=1,2; ТЗМ=1,2
| Прил.33.4 п.3.15 | При производстве работ в усложненных условиях: в скальных и мерзлых грунтах ОЗП=1,3; ЭМ=1,3 к расх.; ЗПМ=1,3; ТЗ=1,3; ТЗМ=1,3 | [18 empty] | При производстве работ в усложненных условиях: в скальных и мерзлых грунтах ОЗП=1,3; ЭМ=1,3 к расх.; ЗПМ=1,3; ТЗ=1,3; ТЗМ=1,3
|  | Зональный коэффициент ПЗ=7% (ОЗП=7%; ЭМ=7% к расх.; ЗПМ=7%; МАТ=7% к расх.; ТЗ=7%; ТЗМ=7%) | [18 empty] | Зональный коэффициент ПЗ=7% (ОЗП=7%; ЭМ=7% к расх.; ЗПМ=7%; МАТ=7% к расх.; ТЗ=7%; ТЗМ=7%)
| 1 | ОТ |  |  | 8: 27.11; 9: 1,67; 10: -226.37; 11: 39,19; 12: -8871 | [8 empty] | ОТ
| 2 | ЭМ |  |  | 8: 106.69; 9: 1,67; 10: -890.86; 11: 8,92; 12: -7946 | [8 empty] | ЭМ
| 3 | в т.ч. ОТм |  |  | 8: 10.09; 9: 1,67; 10: -84.25; 11: 39,19; 12: -3302 | [8 empty] | в т.ч. ОТм
| 4 | М |  |  | 8: 45.54; 9: 1,07; 10: -9.1; 11: 6,04; 12: -55 | [8 empty] | М
| 01.7.15.03-0042 | Болты с гайками и шайбами строительные |  |  | 4: кг; 5: 0; 6: 1,07; 7: 0 | [12 empty] | Болты с гайками и шайбами строительные
| 05.1.02.07-0021 | Стойка железобетонная вибрированная для опор |  |  | 4: шт; 5: 0; 6: 1,07; 7: 0 | [12 empty] | Стойка железобетонная вибрированная для опор
| 07.2.02.05 | Траверсы стальные |  |  | 4: т; 5: 0; 6: 1,07; 7: 0 | [12 empty] | Траверсы стальные
| 07.2.07.13 | Хомуты стальные |  |  | 4: кг; 5: 0; 6: 1,07; 7: 0 | [12 empty] | Хомуты стальные
| 08.3.04.02 | Сталь стержневая диаметром до 10 мм |  |  | 4: т; 5: 0; 6: 1,07; 7: 0 | [12 empty] | Сталь стержневая диаметром до 10 мм
| 22.2.01.04 | Изоляторы штыревые |  |  | 4: шт; 5: 0; 6: 1,07; 7: 0 | [12 empty] | Изоляторы штыревые
| 22.2.02.21 | Штыри |  |  | 4: шт; 5: 0; 6: 1,07; 7: 0 | [12 empty] | Штыри
| 22.2.02.23 | Металлические плакаты |  |  | 4: шт; 5: 0,1; 6: 1,07; 7: -0,535 | [12 empty] | Металлические плакаты
|  | ЗТ |  |  | 4: чел.-ч; 5: 3,06; 6: 1,67; 7: -25,551 | [9 empty] | ЗТ
|  | ЗТм |  |  | 4: чел.-ч; 5: 0,87; 6: 1,67; 7: -7,2645 | [9 empty] | ЗТм
|  | Итого по расценке |  |  | 8: 135.5; 10: -1126.33 | [10 empty] | Итого по расценке
|  | ФОТ |  |  | 10: -310.62; 12: -12173 | [9 empty] | ФОТ
| Приказ № 812/пр от 21.12.2020 Прил. п.27 | НР Линии электропередачи |  |  | 4: %; 5: 103; 7: 103; 10: -319.94; 12: -12538 | [9 empty] | НР Линии электропередачи
| Приказ № 774/пр от 11.12.2020 Прил. п.27 | СП Линии электропередачи |  |  | 4: %; 5: 60; 7: 60; 10: -186.37; 12: -7304 | [9 empty] | СП Линии электропередачи
|  | Всего по позиции |  |  | 10: -1632.64; 12: -36714 | [11 empty] | Всего по позиции
2.7 | ФЕР33-04-030-03 | Установка разъединителей: с помощью механизмов. |  |  | 4: компл; 7: 7 | [5 empty] | Установка разъединителей: с помощью механизмов.
| Приказ от 04.08.2020 № 421/пр прил.10 табл.2 п.5 | Производство работ осуществляется в охранной зоне действующей воздушной линии электропередачи, вблизи объектов, находящихся под напряжением, внутри объектов капитального строительства, внутренняя проводка в которых не обесточена, если это приведет к ограничению действий рабочих в соответствии с требованиями техники безопасности ОЗП=1,2; ЭМ=1,2 к расх.; ЗПМ=1,2; ТЗ=1,2; ТЗМ=1,2 | [18 empty] | Производство работ осуществляется в охранной зоне действующей воздушной линии электропередачи, вблизи объектов, находящихся под напряжением, внутри объектов капитального строительства, внутренняя проводка в которых не обесточена, если это приведет к ограничению действий рабочих в соответствии с требованиями техники безопасности ОЗП=1,2; ЭМ=1,2 к расх.; ЗПМ=1,2; ТЗ=1,2; ТЗМ=1,2
|  | Зональный коэффициент ПЗ=7% (ОЗП=7%; ЭМ=7% к расх.; ЗПМ=7%; МАТ=7% к расх.; ТЗ=7%; ТЗМ=7%) | [18 empty] | Зональный коэффициент ПЗ=7% (ОЗП=7%; ЭМ=7% к расх.; ЗПМ=7%; МАТ=7% к расх.; ТЗ=7%; ТЗМ=7%)
| 1 | ОТ |  |  | 8: 74.65; 9: 1,28; 10: 668.86; 11: 39,19; 12: 26213 | [8 empty] | ОТ
| 2 | ЭМ |  |  | 8: 97.33; 9: 1,28; 10: 872.08; 11: 8,92; 12: 7779 | [8 empty] | ЭМ
| 3 | в т.ч. ОТм |  |  | 8: 13; 9: 1,28; 10: 116.48; 11: 39,19; 12: 4565 | [8 empty] | в т.ч. ОТм
| 4 | М |  |  | 8: 2.16; 9: 1,07; 10: 16.18; 11: 6,04; 12: 98 | [8 empty] | М
| 01.7.15.03-0042 | Болты с гайками и шайбами строительные |  |  | 4: кг; 5: 0; 6: 1,07; 7: 0 | [12 empty] | Болты с гайками и шайбами строительные
| 07.2.07.13 | Хомуты стальные |  |  | 4: кг; 5: 0; 6: 1,07; 7: 0 | [12 empty] | Хомуты стальные
| 08.3.04.02 | Сталь стержневая диаметром до 10 мм |  |  | 4: т; 5: 0; 6: 1,07; 7: 0 | [12 empty] | Сталь стержневая диаметром до 10 мм
| 21.2.01.02 | Провода неизолированные для воздушных линий электропередач |  |  | 4: т; 5: 0; 6: 1,07; 7: 0 | [12 empty] | Провода неизолированные для воздушных линий электропередач
| 22.2.01.04 | Изоляторы линейные штыревые фарфоровые |  |  | 4: шт; 5: 0; 6: 1,07; 7: 0 | [12 empty] | Изоляторы линейные штыревые фарфоровые
| 22.2.02.03 | Детали крепления стальные |  |  | 4: кг; 5: 0; 6: 1,07; 7: 0 | [12 empty] | Детали крепления стальные
|  | ЗТ |  |  | 4: чел.-ч; 5: 7,42; 6: 1,28; 7: 66,4832 | [9 empty] | ЗТ
|  | ЗТм |  |  | 4: чел.-ч; 5: 1,02; 6: 1,28; 7: 9,1392 | [9 empty] | ЗТм
|  | Итого по расценке |  |  | 8: 174.14; 10: 1557.12 | [10 empty] | Итого по расценке
|  | ФОТ |  |  | 10: 785.34; 12: 30778 | [9 empty] | ФОТ
| Приказ № 812/пр от 21.12.2020 Прил. п.27 | НР Линии электропередачи |  |  | 4: %; 5: 103; 7: 103; 10: 808.9; 12: 31701 | [9 empty] | НР Линии электропередачи
| Приказ № 774/пр от 11.12.2020 Прил. п.27 | СП Линии электропередачи |  |  | 4: %; 5: 60; 7: 60; 10: 471.2; 12: 18467 | [9 empty] | СП Линии электропередачи
|  | Всего по позиции |  |  | 10: 2837.22; 12: 84258 | [11 empty] | Всего по позиции
2.8 | ФЕР33-02-013-05 | Установка стальных: сварных траверс порталов массой до 0,2 т. Применительно к монтажу траверс и надставок. |  |  | 4: т; 7: 1,35452 | [5 empty] | Установка стальных: сварных траверс порталов массой до 0,2 т. Применительно к монтажу траверс и надставок.
| Приказ от 04.08.2020 № 421/пр прил.10 табл.2 п.5 | Производство работ осуществляется в охранной зоне действующей воздушной линии электропередачи, вблизи объектов, находящихся под напряжением, внутри объектов капитального строительства, внутренняя проводка в которых не обесточена, если это приведет к ограничению действий рабочих в соответствии с требованиями техники безопасности ОЗП=1,2; ЭМ=1,2 к расх.; ЗПМ=1,2; ТЗ=1,2; ТЗМ=1,2 | [18 empty] | Производство работ осуществляется в охранной зоне действующей воздушной линии электропередачи, вблизи объектов, находящихся под напряжением, внутри объектов капитального строительства, внутренняя проводка в которых не обесточена, если это приведет к ограничению действий рабочих в соответствии с требованиями техники безопасности ОЗП=1,2; ЭМ=1,2 к расх.; ЗПМ=1,2; ТЗ=1,2; ТЗМ=1,2
|  | Зональный коэффициент ПЗ=7% (ОЗП=7%; ЭМ=7% к расх.; ЗПМ=7%; МАТ=7% к расх.; ТЗ=7%; ТЗМ=7%) | [18 empty] | Зональный коэффициент ПЗ=7% (ОЗП=7%; ЭМ=7% к расх.; ЗПМ=7%; МАТ=7% к расх.; ТЗ=7%; ТЗМ=7%)
| 1 | ОТ |  |  | 8: 364.06; 9: 1,28; 10: 631.2; 11: 39,19; 12: 24737 | [8 empty] | ОТ
| 2 | ЭМ |  |  | 8: 2140.1; 9: 1,28; 10: 3710.47; 11: 8,92; 12: 33097 | [8 empty] | ЭМ
| 3 | в т.ч. ОТм |  |  | 8: 155.49; 9: 1,28; 10: 269.59; 11: 39,19; 12: 10565 | [8 empty] | в т.ч. ОТм
| 4 | М |  |  | 8: 154.73; 9: 1,07; 10: 0; 11: 6,04 | [8 empty] | М
| 01.7.15.03-0042 | Болты с гайками и шайбами строительные |  |  | 4: кг; 5: 0; 6: 1,07; 7: 0 | [12 empty] | Болты с гайками и шайбами строительные
| 22.2.02.07 | Конструкции стальные порталов ОРУ |  |  | 4: т; 5: 1,03; 6: 1,07; 7: 1,4928165 | [12 empty] | Конструкции стальные порталов ОРУ
|  | ЗТ |  |  | 4: чел.-ч; 5: 36,7; 6: 1,28; 7: 63,6299315 | [9 empty] | ЗТ
|  | ЗТм |  |  | 4: чел.-ч; 5: 11,52; 6: 1,28; 7: 19,9732101 | [9 empty] | ЗТм
|  | Итого по расценке |  |  | 8: 2504.16; 10: 4341.67 | [10 empty] | Итого по расценке
|  | ФОТ |  |  | 10: 900.79; 12: 35302 | [9 empty] | ФОТ
| Приказ № 812/пр от 21.12.2020 Прил. п.27 | НР Линии электропередачи |  |  | 4: %; 5: 103; 7: 103; 10: 927.81; 12: 36361 | [9 empty] | НР Линии электропередачи
| Приказ № 774/пр от 11.12.2020 Прил. п.27 | СП Линии электропередачи |  |  | 4: %; 5: 60; 7: 60; 10: 540.47; 12: 21181 | [9 empty] | СП Линии электропередачи
|  | Всего по позиции |  |  | 10: 5809.95; 12: 115376 | [11 empty] | Всего по позиции
2.9 | ФЕР33-04-009-06 | Подвеска проводов ВЛ 6-10 кВ в населенной местности сечением: свыше 35 мм2 с помощью механизмов, (3 провода) при 10 опорах на км линии |  |  | 4: км; 7: 1,409 | [5 empty] | Подвеска проводов ВЛ 6-10 кВ в населенной местности сечением: свыше 35 мм2 с помощью механизмов, (3 провода) при 10 опорах на км линии
| Приказ от 04.08.2020 № 421/пр прил.10 табл.2 п.5 | Производство работ осуществляется в охранной зоне действующей воздушной линии электропередачи, вблизи объектов, находящихся под напряжением, внутри объектов капитального строительства, внутренняя проводка в которых не обесточена, если это приведет к ограничению действий рабочих в соответствии с требованиями техники безопасности ОЗП=1,2; ЭМ=1,2 к расх.; ЗПМ=1,2; ТЗ=1,2; ТЗМ=1,2 | [18 empty] | Производство работ осуществляется в охранной зоне действующей воздушной линии электропередачи, вблизи объектов, находящихся под напряжением, внутри объектов капитального строительства, внутренняя проводка в которых не обесточена, если это приведет к ограничению действий рабочих в соответствии с требованиями техники безопасности ОЗП=1,2; ЭМ=1,2 к расх.; ЗПМ=1,2; ТЗ=1,2; ТЗМ=1,2
|  | Зональный коэффициент ПЗ=7% (ОЗП=7%; ЭМ=7% к расх.; ЗПМ=7%; МАТ=7% к расх.; ТЗ=7%; ТЗМ=7%) | [18 empty] | Зональный коэффициент ПЗ=7% (ОЗП=7%; ЭМ=7% к расх.; ЗПМ=7%; МАТ=7% к расх.; ТЗ=7%; ТЗМ=7%)
| 1 | ОТ |  |  | 8: 485.96; 9: 1,28; 10: 876.44; 11: 39,19; 12: 34348 | [8 empty] | ОТ
| 2 | ЭМ |  |  | 8: 1769.36; 9: 1,28; 10: 3191.08; 11: 8,92; 12: 28464 | [8 empty] | ЭМ
| 3 | в т.ч. ОТм |  |  | 8: 256.71; 9: 1,28; 10: 462.98; 11: 39,19; 12: 18144 | [8 empty] | в т.ч. ОТм
| 4 | М |  |  | 8: 404.59; 9: 1,07; 10: 5.08; 11: 6,04; 12: 31 | [8 empty] | М
| 21.2.01.02 | Провода неизолированные для воздушных линий электропередач |  |  | 4: т; 5: 0; 6: 1,07; 7: 0 | [12 empty] | Провода неизолированные для воздушных линий электропередач
| 22.2.01.08 | Изоляторы линейные подвесные тарельчатые |  |  | 4: т; 5: 0; 6: 1,07; 7: 0 | [12 empty] | Изоляторы линейные подвесные тарельчатые
| 22.2.02.23 | Арматура линейная |  |  | 4: т; 5: 0; 6: 1,07; 7: 0 | [12 empty] | Арматура линейная
|  | ЗТ |  |  | 4: чел.-ч; 5: 51,1; 6: 1,28; 7: 92,159872 | [9 empty] | ЗТ
|  | ЗТм |  |  | 4: чел.-ч; 5: 22,73; 6: 1,28; 7: 40,9940096 | [9 empty] | ЗТм
|  | Итого по расценке |  |  | 8: 2258.69; 10: 4072.6 | [10 empty] | Итого по расценке
|  | ФОТ |  |  | 10: 1339.42; 12: 52492 | [9 empty] | ФОТ
| Приказ № 812/пр от 21.12.2020 Прил. п.27 | НР Линии электропередачи |  |  | 4: %; 5: 103; 7: 103; 10: 1379.6; 12: 54067 | [9 empty] | НР Линии электропередачи
| Приказ № 774/пр от 11.12.2020 Прил. п.27 | СП Линии электропередачи |  |  | 4: %; 5: 60; 7: 60; 10: 803.65; 12: 31495 | [9 empty] | СП Линии электропередачи
|  | Всего по позиции |  |  | 10: 6255.85; 12: 148405 | [11 empty] | Всего по позиции
2.10 | ФЕРм08-02-144-05 | Присоединение к зажимам жил проводов или кабелей сечением: до 70 мм2. |  |  | 4: 100 шт; 7: 0,33 | [5 empty] | Присоединение к зажимам жил проводов или кабелей сечением: до 70 мм2.
|  | Объем=33 / 100 | [17 empty] | Объем=33 / 100
| Приказ от 04.08.2020 № 421/пр прил.10 табл.2 п.5 | Производство работ осуществляется в охранной зоне действующей воздушной линии электропередачи, вблизи объектов, находящихся под напряжением, внутри объектов капитального строительства, внутренняя проводка в которых не обесточена, если это приведет к ограничению действий рабочих в соответствии с требованиями техники безопасности ОЗП=1,2; ЭМ=1,2 к расх.; ЗПМ=1,2; ТЗ=1,2; ТЗМ=1,2 | [18 empty] | Производство работ осуществляется в охранной зоне действующей воздушной линии электропередачи, вблизи объектов, находящихся под напряжением, внутри объектов капитального строительства, внутренняя проводка в которых не обесточена, если это приведет к ограничению действий рабочих в соответствии с требованиями техники безопасности ОЗП=1,2; ЭМ=1,2 к расх.; ЗПМ=1,2; ТЗ=1,2; ТЗМ=1,2
|  | Зональный коэффициент ПЗ=7% (ОЗП=7%; ЭМ=7% к расх.; ЗПМ=7%; МАТ=7% к расх.; ТЗ=7%; ТЗМ=7%) | [18 empty] | Зональный коэффициент ПЗ=7% (ОЗП=7%; ЭМ=7% к расх.; ЗПМ=7%; МАТ=7% к расх.; ТЗ=7%; ТЗМ=7%)
| 1 | ОТ |  |  | 8: 142.13; 9: 1,28; 10: 60.04; 11: 39,19; 12: 2353 | [8 empty] | ОТ
| 4 | М |  |  | 8: 2.84; 9: 1,07; 10: 1; 11: 6,04; 12: 6 | [8 empty] | М
|  | ЗТ |  |  | 4: чел.-ч; 5: 15,12; 6: 1,28; 7: 6,386688 | [9 empty] | ЗТ
|  | Итого по расценке |  |  | 8: 144.97; 10: 61.04 | [10 empty] | Итого по расценке
|  | ФОТ |  |  | 10: 60.04; 12: 2353 | [9 empty] | ФОТ
| Приказ № 812/пр от 21.12.2020 Прил. п.49.3 | НР Электротехнические установки на других объектах |  |  | 4: %; 5: 97; 7: 97; 10: 58.24; 12: 2282 | [9 empty] | НР Электротехнические установки на других объектах
| Приказ № 774/пр от 11.12.2020 Прил. п.49.3 | СП Электротехнические установки на других объектах |  |  | 4: %; 5: 51; 7: 51; 10: 30.62; 12: 1200 | [9 empty] | СП Электротехнические установки на других объектах
|  | Всего по позиции |  |  | 10: 149.9; 12: 5841 | [11 empty] | Всего по позиции
2.11 | ФЕР33-03-004-02 | Забивка вертикальных заземлителей вручную на глубину до 3 м |  |  | 4: шт; 7: 28 | [5 empty] | Забивка вертикальных заземлителей вручную на глубину до 3 м
| Приказ от 04.08.2020 № 421/пр прил.10 табл.2 п.5 | Производство работ осуществляется в охранной зоне действующей воздушной линии электропередачи, вблизи объектов, находящихся под напряжением, внутри объектов капитального строительства, внутренняя проводка в которых не обесточена, если это приведет к ограничению действий рабочих в соответствии с требованиями техники безопасности ОЗП=1,2; ЭМ=1,2 к расх.; ЗПМ=1,2; ТЗ=1,2; ТЗМ=1,2 | [18 empty] | Производство работ осуществляется в охранной зоне действующей воздушной линии электропередачи, вблизи объектов, находящихся под напряжением, внутри объектов капитального строительства, внутренняя проводка в которых не обесточена, если это приведет к ограничению действий рабочих в соответствии с требованиями техники безопасности ОЗП=1,2; ЭМ=1,2 к расх.; ЗПМ=1,2; ТЗ=1,2; ТЗМ=1,2
|  | Зональный коэффициент ПЗ=7% (ОЗП=7%; ЭМ=7% к расх.; ЗПМ=7%; МАТ=7% к расх.; ТЗ=7%; ТЗМ=7%) | [18 empty] | Зональный коэффициент ПЗ=7% (ОЗП=7%; ЭМ=7% к расх.; ЗПМ=7%; МАТ=7% к расх.; ТЗ=7%; ТЗМ=7%)
| 1 | ОТ |  |  | 8: 5.67; 9: 1,28; 10: 203.21; 11: 39,19; 12: 7964 | [8 empty] | ОТ
| 2 | ЭМ |  |  | 8: 1.68; 9: 1,28; 10: 60.21; 11: 8,92; 12: 537 | [8 empty] | ЭМ
| 4 | М |  |  | 8: 32.85; 9: 1,07; 10: 0; 11: 6,04 | [8 empty] | М
|  | ЗТ |  |  | 4: чел.-ч; 5: 0,67; 6: 1,28; 7: 24,0128 | [9 empty] | ЗТ
|  | Итого по расценке |  |  | 8: 7.35; 10: 263.42 | [10 empty] | Итого по расценке
|  | ФОТ |  |  | 10: 203.21; 12: 7964 | [9 empty] | ФОТ
| Приказ № 812/пр от 21.12.2020 Прил. п.27 | НР Линии электропередачи |  |  | 4: %; 5: 103; 7: 103; 10: 209.31; 12: 8203 | [9 empty] | НР Линии электропередачи
| Приказ № 774/пр от 11.12.2020 Прил. п.27 | СП Линии электропередачи |  |  | 4: %; 5: 60; 7: 60; 10: 121.93; 12: 4778 | [9 empty] | СП Линии электропередачи
|  | Всего по позиции |  |  | 10: 594.66; 12: 21482 | [11 empty] | Всего по позиции
2.12 | ФЕР33-03-003-01 | Устройство заземлителя: протяженного в грунтах 1-4 групп при длине луча до 10 м |  |  | 4: 100 м; 7: 0,28 | [5 empty] | Устройство заземлителя: протяженного в грунтах 1-4 групп при длине луча до 10 м
|  | Объем=28 / 100 | [17 empty] | Объем=28 / 100
| Приказ от 04.08.2020 № 421/пр прил.10 табл.2 п.5 | Производство работ осуществляется в охранной зоне действующей воздушной линии электропередачи, вблизи объектов, находящихся под напряжением, внутри объектов капитального строительства, внутренняя проводка в которых не обесточена, если это приведет к ограничению действий рабочих в соответствии с требованиями техники безопасности ОЗП=1,2; ЭМ=1,2 к расх.; ЗПМ=1,2; ТЗ=1,2; ТЗМ=1,2 | [18 empty] | Производство работ осуществляется в охранной зоне действующей воздушной линии электропередачи, вблизи объектов, находящихся под напряжением, внутри объектов капитального строительства, внутренняя проводка в которых не обесточена, если это приведет к ограничению действий рабочих в соответствии с требованиями техники безопасности ОЗП=1,2; ЭМ=1,2 к расх.; ЗПМ=1,2; ТЗ=1,2; ТЗМ=1,2
|  | Зональный коэффициент ПЗ=7% (ОЗП=7%; ЭМ=7% к расх.; ЗПМ=7%; МАТ=7% к расх.; ТЗ=7%; ТЗМ=7%) | [18 empty] | Зональный коэффициент ПЗ=7% (ОЗП=7%; ЭМ=7% к расх.; ЗПМ=7%; МАТ=7% к расх.; ТЗ=7%; ТЗМ=7%)
| 1 | ОТ |  |  | 8: 86.2; 9: 1,28; 10: 30.89; 11: 39,19; 12: 1211 | [8 empty] | ОТ
| 2 | ЭМ |  |  | 8: 437.21; 9: 1,28; 10: 156.7; 11: 8,92; 12: 1398 | [8 empty] | ЭМ
| 3 | в т.ч. ОТм |  |  | 8: 42.78; 9: 1,28; 10: 15.33; 11: 39,19; 12: 601 | [8 empty] | в т.ч. ОТм
| 4 | М |  |  | 8: 586.82; 9: 1,07; 10: 0; 11: 6,04 | [8 empty] | М
|  | ЗТ |  |  | 4: чел.-ч; 5: 8,96; 6: 1,28; 7: 3,211264 | [9 empty] | ЗТ
|  | ЗТм |  |  | 4: чел.-ч; 5: 3,01; 6: 1,28; 7: 1,078784 | [9 empty] | ЗТм
|  | Итого по расценке |  |  | 8: 523.41; 10: 187.59 | [10 empty] | Итого по расценке
|  | ФОТ |  |  | 10: 46.22; 12: 1812 | [9 empty] | ФОТ
| Приказ № 812/пр от 21.12.2020 Прил. п.27 | НР Линии электропередачи |  |  | 4: %; 5: 103; 7: 103; 10: 47.61; 12: 1866 | [9 empty] | НР Линии электропередачи
| Приказ № 774/пр от 11.12.2020 Прил. п.27 | СП Линии электропередачи |  |  | 4: %; 5: 60; 7: 60; 10: 27.73; 12: 1087 | [9 empty] | СП Линии электропередачи
|  | Всего по позиции |  |  | 10: 262.93; 12: 5562 | [11 empty] | Всего по позиции
|  | Итоги по разделу 2 Строительно-монтажные работы : | [25 empty] | Итоги по разделу 2 Строительно-монтажные работы :
|  | Итого прямые затраты (справочно) |  |  | 10: 14265.91 | [15 empty] | Итого прямые затраты (справочно)
|  | в том числе: | [26 empty] | в том числе:
|  | Оплата труда рабочих |  |  | 10: 3041.5 | [15 empty] | Оплата труда рабочих
|  | Эксплуатация машин |  |  | 10: 11196.69 | [15 empty] | Эксплуатация машин
|  | в том числе оплата труда машинистов (Отм) |  |  | 10: 1203.44 | [15 empty] | в том числе оплата труда машинистов (Отм)
|  | Материалы |  |  | 10: 27.72 | [15 empty] | Материалы
|  | Строительные работы |  |  | 10: 21026.25 | [15 empty] | Строительные работы
|  | в том числе: | [26 empty] | в том числе:
|  | оплата труда |  |  | 10: 2981.46 | [15 empty] | оплата труда
|  | эксплуатация машин и механизмов |  |  | 10: 11196.69 | [15 empty] | эксплуатация машин и механизмов
|  | в том числе оплата труда машинистов (ОТм) |  |  | 10: 1203.44 | [15 empty] | в том числе оплата труда машинистов (ОТм)
|  | материалы |  |  | 10: 26.72 | [15 empty] | материалы
|  | накладные расходы |  |  | 10: 4310.45 | [15 empty] | накладные расходы
|  | сметная прибыль |  |  | 10: 2510.93 | [15 empty] | сметная прибыль
|  | Монтажные работы |  |  | 10: 149.9 | [15 empty] | Монтажные работы
|  | в том числе: | [26 empty] | в том числе:
|  | оплата труда |  |  | 10: 60.04 | [15 empty] | оплата труда
|  | материалы | [26 empty] | материалы | bar: 10
|  | накладные расходы |  |  | 10: 58.24 | [15 empty] | накладные расходы
|  | сметная прибыль |  |  | 10: 30.62 | [15 empty] | сметная прибыль
|  | Итого ФОТ (справочно) |  |  | 10: 4244.94 | [15 empty] | Итого ФОТ (справочно)
|  | Итого накладные расходы (справочно) |  |  | 10: 4368.69 | [15 empty] | Итого накладные расходы (справочно)
|  | Итого сметная прибыль (справочно) |  |  | 10: 2541.55 | [15 empty] | Итого сметная прибыль (справочно)
|  | Итого по разделу 2 Строительно-монтажные работы |  |  | 10: 21176.15 | [16 empty] | Итого по разделу 2 Строительно-монтажные работы
Раздел 3. Материалы передаваемые Заказчиком Подрядчику по договору купли-продажи | [17 empty] | Раздел 3. Материалы передаваемые Заказчиком Подрядчику по договору купли-продажи
3.1 | ТЦ_05.1.02.05_28_2801108200_01.10.2021_01 | Стойка СВ-105-5 |  |  | шт. |  |  | 11 | 11706 |  | 21318.87 | 6,04 | 128766 | [5 empty] | Стойка СВ-105-5
(Материалы для монтажных работ)
|  | Итоги по разделу 3 Материалы передаваемые Заказчиком Подрядчику по договору купли-продажи : | [25 empty] | Итоги по разделу 3 Материалы передаваемые Заказчиком Подрядчику по договору купли-продажи :
|  | Итого прямые затраты (справочно) |  |  | 10: 21318.87 | [15 empty] | Итого прямые затраты (справочно)
|  | в том числе: | [26 empty] | в том числе:
|  | Материалы |  |  | 10: 21318.87 | [15 empty] | Материалы
|  | Монтажные работы |  |  | 10: 21318.87 | [15 empty] | Монтажные работы
|  | в том числе: | [26 empty] | в том числе:
|  | материалы |  |  | 10: 21318.87 | [15 empty] | материалы
|  | Итого по разделу 3 Материалы передаваемые Заказчиком Подрядчику по договору купли-продажи |  |  | 10: 21318.87 | [16 empty] | Итого по разделу 3 Материалы передаваемые Заказчиком Подрядчику по договору купли-продажи
|  | в том числе: | [26 empty] | в том числе:
|  | материалы, изделия и конструкции отсутствующие в СНБ |  |  | 12: 128766 | [15 empty] | материалы, изделия и конструкции отсутствующие в СНБ
Раздел 4. Доставка материалов передаваемых Подрядчику по договору купли-продажи до места производства работ | [17 empty] | Раздел 4. Доставка материалов передаваемых Подрядчику по договору купли-продажи до места производства работ
4.1 | ФССЦпг-01-01-01-003 | Погрузо-разгрузочные работы при автомобильных перевозках: Погрузка изделий из сборного железобетона, бетона, керамзитобетона массой до 3 т |  |  | 1 т груза |  |  | 12,98 | 10.71 |  | 139.02 | 6,04 | 840 | [5 empty] | Погрузо-разгрузочные работы при автомобильных перевозках: Погрузка изделий из сборного железобетона, бетона, керамзитобетона массой до 3 т
(Погрузо-разгрузочные работы)
|  | Объем=1,18*11 | [17 empty] | Объем=1,18*11
4.2 | ФССЦпг-01-01-02-003 | Погрузо-разгрузочные работы при автомобильных перевозках: Разгрузка изделий из сборного железобетона, бетона, керамзитобетона массой до 3 т |  |  | 1 т груза |  |  | 12,98 | 10.71 |  | 139.02 | 6,04 | 840 | [5 empty] | Погрузо-разгрузочные работы при автомобильных перевозках: Разгрузка изделий из сборного железобетона, бетона, керамзитобетона массой до 3 т
(Погрузо-разгрузочные работы)
|  | Объем=1,18*11 | [17 empty] | Объем=1,18*11
4.3 | ФССЦпг-03-32-01-025 | Перевозка длинномерных грузов трубоплетевозом грузоподъемностью 12 т на расстояние: I класс груза до 25 км |  |  | 1 т груза |  |  | 12,98 | 20.5 |  | 266.09 | 6,04 | 1607 | [5 empty] | Перевозка длинномерных грузов трубоплетевозом грузоподъемностью 12 т на расстояние: I класс груза до 25 км
(Перевозка грузов автотранспортом)
|  | Объем=1,18*11 | [17 empty] | Объем=1,18*11
|  | Итоги по разделу 4 Доставка материалов передаваемых Подрядчику по договору купли-продажи до места производства работ : | [25 empty] | Итоги по разделу 4 Доставка материалов передаваемых Подрядчику по договору купли-продажи до места производства работ :
|  | Итого прямые затраты (справочно) |  |  | 10: 544.13 | [15 empty] | Итого прямые затраты (справочно)
|  | в том числе: | [26 empty] | в том числе:
|  | Материалы |  |  | 10: 544.13 | [15 empty] | Материалы
|  | Строительные работы |  |  | 10: 544.13 | [15 empty] | Строительные работы
|  | в том числе: | [26 empty] | в том числе:
|  | материалы |  |  | 10: 544.13 | [15 empty] | материалы
|  | Итого по разделу 4 Доставка материалов передаваемых Подрядчику по договору купли-продажи до места производства работ |  |  | 10: 544.13 | [16 empty] | Итого по разделу 4 Доставка материалов передаваемых Подрядчику по договору купли-продажи до места производства работ
Раздел 5. Материалы приобретаемые Подрядчиком самостоятельно | [17 empty] | Раздел 5. Материалы приобретаемые Подрядчиком самостоятельно
5.1 | ТЦ_21.2.01.01_28_2801108200_30.10.2021_01 | Провод СИП3 1*70 (=2,476*1,045*3) |  |  | км |  |  | 4,42 | 99840 | 1,09 | 79637.25 | 6,04 | 481009 | [5 empty] | Провод СИП3 1*70 (=2,476*1,045*3)
(Материалы для монтажных работ)
| Приказ от 04.08.2020 № 421/пр п.92а | Заготовительно-складские расходы для материальных ресурсов (за исключением металлических конструкций) - 2% ПЗ=2% (ОЗП=2%; ЭМ=2%; МАТ=2%) | [18 empty] | Заготовительно-складские расходы для материальных ресурсов (за исключением металлических конструкций) - 2% ПЗ=2% (ОЗП=2%; ЭМ=2%; МАТ=2%)
|  | Зональный коэффициент ПЗ=7% (ОЗП=7%; ЭМ=7% к расх.; ЗПМ=7%; МАТ=7% к расх.; ТЗ=7%; ТЗМ=7%) | [18 empty] | Зональный коэффициент ПЗ=7% (ОЗП=7%; ЭМ=7% к расх.; ЗПМ=7%; МАТ=7% к расх.; ТЗ=7%; ТЗМ=7%)
5.2 | ТЦ_20.2.06.05_28_2801108200_01.10.2021_01 | Кронштейн У1 |  |  | шт. |  |  | 8 | 1599.77 | 1,08 | 2288.41 | 6,04 | 13822 | [5 empty] | Кронштейн У1
(Материалы для монтажных работ)
|  | Цена=1919,72/1,2 | [29 empty] | Цена=1919,72/1,2
| Приказ от 04.08.2020 № 421/пр п.92б | Заготовительно-складские расходы для металлических конструкций - 0,75% ПЗ=0,75% (ОЗП=0,75%; ЭМ=0,75%; МАТ=0,75%) | [18 empty] | Заготовительно-складские расходы для металлических конструкций - 0,75% ПЗ=0,75% (ОЗП=0,75%; ЭМ=0,75%; МАТ=0,75%)
|  | Зональный коэффициент ПЗ=7% (ОЗП=7%; ЭМ=7% к расх.; ЗПМ=7%; МАТ=7% к расх.; ТЗ=7%; ТЗМ=7%) | [18 empty] | Зональный коэффициент ПЗ=7% (ОЗП=7%; ЭМ=7% к расх.; ЗПМ=7%; МАТ=7% к расх.; ТЗ=7%; ТЗМ=7%)
5.3 | ТЦ_20.2.06.05_28_2801108200_01.10.2021_01 | Надставка ТС-6 (3.407.1-143.8) |  |  | шт. |  |  | 11 | 7673.76 | 1,08 | 15093.38 | 6,04 | 91164 | [5 empty] | Надставка ТС-6 (3.407.1-143.8)
(Материалы для монтажных работ)
|  | Цена=9208,51/1,2 | [29 empty] | Цена=9208,51/1,2
| Приказ от 04.08.2020 № 421/пр п.92б | Заготовительно-складские расходы для металлических конструкций - 0,75% ПЗ=0,75% (ОЗП=0,75%; ЭМ=0,75%; МАТ=0,75%) | [18 empty] | Заготовительно-складские расходы для металлических конструкций - 0,75% ПЗ=0,75% (ОЗП=0,75%; ЭМ=0,75%; МАТ=0,75%)
|  | Зональный коэффициент ПЗ=7% (ОЗП=7%; ЭМ=7% к расх.; ЗПМ=7%; МАТ=7% к расх.; ТЗ=7%; ТЗМ=7%) | [18 empty] | Зональный коэффициент ПЗ=7% (ОЗП=7%; ЭМ=7% к расх.; ЗПМ=7%; МАТ=7% к расх.; ТЗ=7%; ТЗМ=7%)
5.4 | ТЦ_20.2.06.05_28_2801108200_01.10.2021_01 | Хомут Х-1 (3.407.1-143.8) |  |  | шт. |  |  | 14 | 267.8 | 1,08 | 670.36 | 6,04 | 4049 | [5 empty] | Хомут Х-1 (3.407.1-143.8)
(Материалы для монтажных работ)
|  | Цена=321,36/1,2 | [29 empty] | Цена=321,36/1,2
| Приказ от 04.08.2020 № 421/пр п.92б | Заготовительно-складские расходы для металлических конструкций - 0,75% ПЗ=0,75% (ОЗП=0,75%; ЭМ=0,75%; МАТ=0,75%) | [18 empty] | Заготовительно-складские расходы для металлических конструкций - 0,75% ПЗ=0,75% (ОЗП=0,75%; ЭМ=0,75%; МАТ=0,75%)
|  | Зональный коэффициент ПЗ=7% (ОЗП=7%; ЭМ=7% к расх.; ЗПМ=7%; МАТ=7% к расх.; ТЗ=7%; ТЗМ=7%) | [18 empty] | Зональный коэффициент ПЗ=7% (ОЗП=7%; ЭМ=7% к расх.; ЗПМ=7%; МАТ=7% к расх.; ТЗ=7%; ТЗМ=7%)
5.5 | ТЦ_20.2.06.05_28_2801108200_01.10.2021_01 | Траверса ТМ51 |  |  | шт. |  |  | 18 | 3988.41 | 1,08 | 12836.92 | 6,04 | 77535 | [5 empty] | Траверса ТМ51
(Материалы для монтажных работ)
|  | Цена=4786,09/1,2 | [29 empty] | Цена=4786,09/1,2
| Приказ от 04.08.2020 № 421/пр п.92б | Заготовительно-складские расходы для металлических конструкций - 0,75% ПЗ=0,75% (ОЗП=0,75%; ЭМ=0,75%; МАТ=0,75%) | [18 empty] | Заготовительно-складские расходы для металлических конструкций - 0,75% ПЗ=0,75% (ОЗП=0,75%; ЭМ=0,75%; МАТ=0,75%)
|  | Зональный коэффициент ПЗ=7% (ОЗП=7%; ЭМ=7% к расх.; ЗПМ=7%; МАТ=7% к расх.; ТЗ=7%; ТЗМ=7%) | [18 empty] | Зональный коэффициент ПЗ=7% (ОЗП=7%; ЭМ=7% к расх.; ЗПМ=7%; МАТ=7% к расх.; ТЗ=7%; ТЗМ=7%)
5.6 | ТЦ_20.2.06.05_28_2801108200_01.10.2021_01 | Траверса ТМ52 |  |  | шт. |  |  | 1 | 4984.87 | 1,08 | 891.39 | 6,04 | 5384 | [5 empty] | Траверса ТМ52
(Материалы для монтажных работ)
|  | Цена=5981,84/1,2 | [29 empty] | Цена=5981,84/1,2
| Приказ от 04.08.2020 № 421/пр п.92б | Заготовительно-складские расходы для металлических конструкций - 0,75% ПЗ=0,75% (ОЗП=0,75%; ЭМ=0,75%; МАТ=0,75%) | [18 empty] | Заготовительно-складские расходы для металлических конструкций - 0,75% ПЗ=0,75% (ОЗП=0,75%; ЭМ=0,75%; МАТ=0,75%)
|  | Зональный коэффициент ПЗ=7% (ОЗП=7%; ЭМ=7% к расх.; ЗПМ=7%; МАТ=7% к расх.; ТЗ=7%; ТЗМ=7%) | [18 empty] | Зональный коэффициент ПЗ=7% (ОЗП=7%; ЭМ=7% к расх.; ЗПМ=7%; МАТ=7% к расх.; ТЗ=7%; ТЗМ=7%)
5.7 | ТЦ_20.2.06.05_28_2801108200_01.10.2021_01 | Траверса ТМ-53 |  |  | шт. |  |  | 14 | 4218.72 | 1,08 | 10560.76 | 6,04 | 63787 | [5 empty] | Траверса ТМ-53
(Материалы для монтажных работ)
|  | Цена=5062,46/1,2 | [29 empty] | Цена=5062,46/1,2
| Приказ от 04.08.2020 № 421/пр п.92б | Заготовительно-складские расходы для металлических конструкций - 0,75% ПЗ=0,75% (ОЗП=0,75%; ЭМ=0,75%; МАТ=0,75%) | [18 empty] | Заготовительно-складские расходы для металлических конструкций - 0,75% ПЗ=0,75% (ОЗП=0,75%; ЭМ=0,75%; МАТ=0,75%)
|  | Зональный коэффициент ПЗ=7% (ОЗП=7%; ЭМ=7% к расх.; ЗПМ=7%; МАТ=7% к расх.; ТЗ=7%; ТЗМ=7%) | [18 empty] | Зональный коэффициент ПЗ=7% (ОЗП=7%; ЭМ=7% к расх.; ЗПМ=7%; МАТ=7% к расх.; ТЗ=7%; ТЗМ=7%)
5.8 | ТЦ_20.2.06.05_28_2801108200_01.10.2021_01 | Траверса ТМ-54 |  |  | шт. |  |  | 8 | 1388.48 | 1,08 | 1986.09 | 6,04 | 11996 | [5 empty] | Траверса ТМ-54
(Материалы для монтажных работ)
|  | Цена=1666,17/1,2 | [29 empty] | Цена=1666,17/1,2
| Приказ от 04.08.2020 № 421/пр п.92б | Заготовительно-складские расходы для металлических конструкций - 0,75% ПЗ=0,75% (ОЗП=0,75%; ЭМ=0,75%; МАТ=0,75%) | [18 empty] | Заготовительно-складские расходы для металлических конструкций - 0,75% ПЗ=0,75% (ОЗП=0,75%; ЭМ=0,75%; МАТ=0,75%)
|  | Зональный коэффициент ПЗ=7% (ОЗП=7%; ЭМ=7% к расх.; ЗПМ=7%; МАТ=7% к расх.; ТЗ=7%; ТЗМ=7%) | [18 empty] | Зональный коэффициент ПЗ=7% (ОЗП=7%; ЭМ=7% к расх.; ЗПМ=7%; МАТ=7% к расх.; ТЗ=7%; ТЗМ=7%)
5.9 | ТЦ_20.2.06.05_28_2801108200_01.10.2021_01 | Траверса ТМ55 |  |  | шт. |  |  | 8 | 862.06 | 1,08 | 1233.11 | 6,04 | 7448 | [5 empty] | Траверса ТМ55
(Материалы для монтажных работ)
|  | Цена=1034,47/1,2 | [29 empty] | Цена=1034,47/1,2
| Приказ от 04.08.2020 № 421/пр п.92б | Заготовительно-складские расходы для металлических конструкций - 0,75% ПЗ=0,75% (ОЗП=0,75%; ЭМ=0,75%; МАТ=0,75%) | [18 empty] | Заготовительно-складские расходы для металлических конструкций - 0,75% ПЗ=0,75% (ОЗП=0,75%; ЭМ=0,75%; МАТ=0,75%)
|  | Зональный коэффициент ПЗ=7% (ОЗП=7%; ЭМ=7% к расх.; ЗПМ=7%; МАТ=7% к расх.; ТЗ=7%; ТЗМ=7%) | [18 empty] | Зональный коэффициент ПЗ=7% (ОЗП=7%; ЭМ=7% к расх.; ЗПМ=7%; МАТ=7% к расх.; ТЗ=7%; ТЗМ=7%)
5.10 | ТЦ_20.2.06.05_28_2801108200_01.10.2021_01 | Траверса ТМ56 |  |  | шт. |  |  | 3 | 6966.83 | 1,08 | 3737.25 | 6,04 | 22573 | [5 empty] | Траверса ТМ56
(Материалы для монтажных работ)
|  | Цена=8360,2/1,2 | [29 empty] | Цена=8360,2/1,2
| Приказ от 04.08.2020 № 421/пр п.92б | Заготовительно-складские расходы для металлических конструкций - 0,75% ПЗ=0,75% (ОЗП=0,75%; ЭМ=0,75%; МАТ=0,75%) | [18 empty] | Заготовительно-складские расходы для металлических конструкций - 0,75% ПЗ=0,75% (ОЗП=0,75%; ЭМ=0,75%; МАТ=0,75%)
|  | Зональный коэффициент ПЗ=7% (ОЗП=7%; ЭМ=7% к расх.; ЗПМ=7%; МАТ=7% к расх.; ТЗ=7%; ТЗМ=7%) | [18 empty] | Зональный коэффициент ПЗ=7% (ОЗП=7%; ЭМ=7% к расх.; ЗПМ=7%; МАТ=7% к расх.; ТЗ=7%; ТЗМ=7%)
5.11 | ТЦ_20.2.06.05_28_2801108200_01.10.2021_01 | Траверса ТМ57 |  |  | шт. |  |  | 2 | 845.58 | 1,08 | 302.32 | 6,04 | 1826 | [5 empty] | Траверса ТМ57
(Материалы для монтажных работ)
|  | Цена=1014,7/1,2 | [29 empty] | Цена=1014,7/1,2
| Приказ от 04.08.2020 № 421/пр п.92б | Заготовительно-складские расходы для металлических конструкций - 0,75% ПЗ=0,75% (ОЗП=0,75%; ЭМ=0,75%; МАТ=0,75%) | [18 empty] | Заготовительно-складские расходы для металлических конструкций - 0,75% ПЗ=0,75% (ОЗП=0,75%; ЭМ=0,75%; МАТ=0,75%)
|  | Зональный коэффициент ПЗ=7% (ОЗП=7%; ЭМ=7% к расх.; ЗПМ=7%; МАТ=7% к расх.; ТЗ=7%; ТЗМ=7%) | [18 empty] | Зональный коэффициент ПЗ=7% (ОЗП=7%; ЭМ=7% к расх.; ЗПМ=7%; МАТ=7% к расх.; ТЗ=7%; ТЗМ=7%)
5.12 | ТЦ_20.2.06.05_28_2801108200_01.10.2021_01 | Траверса ТМ58 |  |  | шт. |  |  | 2 | 482.94 | 1,08 | 172.68 | 6,04 | 1043 | [5 empty] | Траверса ТМ58
(Материалы для монтажных работ)
|  | Цена=579,53/1,2 | [29 empty] | Цена=579,53/1,2
| Приказ от 04.08.2020 № 421/пр п.92б | Заготовительно-складские расходы для металлических конструкций - 0,75% ПЗ=0,75% (ОЗП=0,75%; ЭМ=0,75%; МАТ=0,75%) | [18 empty] | Заготовительно-складские расходы для металлических конструкций - 0,75% ПЗ=0,75% (ОЗП=0,75%; ЭМ=0,75%; МАТ=0,75%)
|  | Зональный коэффициент ПЗ=7% (ОЗП=7%; ЭМ=7% к расх.; ЗПМ=7%; МАТ=7% к расх.; ТЗ=7%; ТЗМ=7%) | [18 empty] | Зональный коэффициент ПЗ=7% (ОЗП=7%; ЭМ=7% к расх.; ЗПМ=7%; МАТ=7% к расх.; ТЗ=7%; ТЗМ=7%)
5.13 | ТЦ_20.2.06.05_28_2801108200_01.10.2021_01 | Траверса ТМ59 |  |  | шт. |  |  | 2 | 2075.05 | 1,08 | 742.05 | 6,04 | 4482 | [5 empty] | Траверса ТМ59
(Материалы для монтажных работ)
|  | Цена=2490,06/1,2 | [29 empty] | Цена=2490,06/1,2
| Приказ от 04.08.2020 № 421/пр п.92б | Заготовительно-складские расходы для металлических конструкций - 0,75% ПЗ=0,75% (ОЗП=0,75%; ЭМ=0,75%; МАТ=0,75%) | [18 empty] | Заготовительно-складские расходы для металлических конструкций - 0,75% ПЗ=0,75% (ОЗП=0,75%; ЭМ=0,75%; МАТ=0,75%)
|  | Зональный коэффициент ПЗ=7% (ОЗП=7%; ЭМ=7% к расх.; ЗПМ=7%; МАТ=7% к расх.; ТЗ=7%; ТЗМ=7%) | [18 empty] | Зональный коэффициент ПЗ=7% (ОЗП=7%; ЭМ=7% к расх.; ЗПМ=7%; МАТ=7% к расх.; ТЗ=7%; ТЗМ=7%)
5.14 | ТЦ_20.2.06.05_28_2801108200_01.10.2021_01 | Траверса ТМ60 |  |  | шт. |  |  | 2 | 1139.04 | 1,08 | 407.28 | 6,04 | 2460 | [5 empty] | Траверса ТМ60
(Материалы для монтажных работ)
|  | Цена=1366,85/1,2 | [29 empty] | Цена=1366,85/1,2
| Приказ от 04.08.2020 № 421/пр п.92б | Заготовительно-складские расходы для металлических конструкций - 0,75% ПЗ=0,75% (ОЗП=0,75%; ЭМ=0,75%; МАТ=0,75%) | [18 empty] | Заготовительно-складские расходы для металлических конструкций - 0,75% ПЗ=0,75% (ОЗП=0,75%; ЭМ=0,75%; МАТ=0,75%)
|  | Зональный коэффициент ПЗ=7% (ОЗП=7%; ЭМ=7% к расх.; ЗПМ=7%; МАТ=7% к расх.; ТЗ=7%; ТЗМ=7%) | [18 empty] | Зональный коэффициент ПЗ=7% (ОЗП=7%; ЭМ=7% к расх.; ЗПМ=7%; МАТ=7% к расх.; ТЗ=7%; ТЗМ=7%)
5.15 | ТЦ_20.2.06.05_28_2801108200_01.10.2021_01 | Траверса ТМ61 |  |  | шт. |  |  | 2 | 1876.83 | 1,08 | 671.19 | 6,04 | 4054 | [5 empty] | Траверса ТМ61
(Материалы для монтажных работ)
|  | Цена=2252,2/1,2 | [29 empty] | Цена=2252,2/1,2
| Приказ от 04.08.2020 № 421/пр п.92б | Заготовительно-складские расходы для металлических конструкций - 0,75% ПЗ=0,75% (ОЗП=0,75%; ЭМ=0,75%; МАТ=0,75%) | [18 empty] | Заготовительно-складские расходы для металлических конструкций - 0,75% ПЗ=0,75% (ОЗП=0,75%; ЭМ=0,75%; МАТ=0,75%)
|  | Зональный коэффициент ПЗ=7% (ОЗП=7%; ЭМ=7% к расх.; ЗПМ=7%; МАТ=7% к расх.; ТЗ=7%; ТЗМ=7%) | [18 empty] | Зональный коэффициент ПЗ=7% (ОЗП=7%; ЭМ=7% к расх.; ЗПМ=7%; МАТ=7% к расх.; ТЗ=7%; ТЗМ=7%)
5.16 | ТЦ_22.2.01.08_28_2801108200_01.10.2021_01 | Изолятор ШС-20 УО |  |  | шт. |  |  | 102 | 450.24 | 1,09 | 8287.75 | 6,04 | 50058 | [5 empty] | Изолятор ШС-20 УО
(Материалы для монтажных работ)
|  | Цена=540,29/1,2 | [29 empty] | Цена=540,29/1,2
| Приказ от 04.08.2020 № 421/пр п.92а | Заготовительно-складские расходы для материальных ресурсов (за исключением металлических конструкций) - 2% ПЗ=2% (ОЗП=2%; ЭМ=2%; МАТ=2%) | [18 empty] | Заготовительно-складские расходы для материальных ресурсов (за исключением металлических конструкций) - 2% ПЗ=2% (ОЗП=2%; ЭМ=2%; МАТ=2%)
|  | Зональный коэффициент ПЗ=7% (ОЗП=7%; ЭМ=7% к расх.; ЗПМ=7%; МАТ=7% к расх.; ТЗ=7%; ТЗМ=7%) | [18 empty] | Зональный коэффициент ПЗ=7% (ОЗП=7%; ЭМ=7% к расх.; ЗПМ=7%; МАТ=7% к расх.; ТЗ=7%; ТЗМ=7%)
5.17 | ФССЦ-20.2.02.04-0006 | Колпачки полиэтиленовые |  |  | 100 шт |  |  | 1,02 | 610 | 1,07 | 665.75 | 6,04 | 4021 | [5 empty] | Колпачки полиэтиленовые
(Материалы для монтажных работ)
|  | Объем=102 / 100 | [17 empty] | Объем=102 / 100
|  | Зональный коэффициент ПЗ=7% (ОЗП=7%; ЭМ=7% к расх.; ЗПМ=7%; МАТ=7% к расх.; ТЗ=7%; ТЗМ=7%) | [18 empty] | Зональный коэффициент ПЗ=7% (ОЗП=7%; ЭМ=7% к расх.; ЗПМ=7%; МАТ=7% к расх.; ТЗ=7%; ТЗМ=7%)
5.18 | ТЦ_20.5.04.08_28_2801108200_01.10.2021_01 | Спиральная вязка типа СВ70 |  |  | шт. |  |  | 168 | 124.3 | 1,09 | 3768.54 | 6,04 | 22762 | [5 empty] | Спиральная вязка типа СВ70
(Материалы для монтажных работ)
|  | Цена=149,16/1,2 | [29 empty] | Цена=149,16/1,2
| Приказ от 04.08.2020 № 421/пр п.92а | Заготовительно-складские расходы для материальных ресурсов (за исключением металлических конструкций) - 2% ПЗ=2% (ОЗП=2%; ЭМ=2%; МАТ=2%) | [18 empty] | Заготовительно-складские расходы для материальных ресурсов (за исключением металлических конструкций) - 2% ПЗ=2% (ОЗП=2%; ЭМ=2%; МАТ=2%)
|  | Зональный коэффициент ПЗ=7% (ОЗП=7%; ЭМ=7% к расх.; ЗПМ=7%; МАТ=7% к расх.; ТЗ=7%; ТЗМ=7%) | [18 empty] | Зональный коэффициент ПЗ=7% (ОЗП=7%; ЭМ=7% к расх.; ЗПМ=7%; МАТ=7% к расх.; ТЗ=7%; ТЗМ=7%)
5.19 | ФССЦ-20.1.01.11-0001 | Зажим плашечный |  |  | шт |  |  | 97 | 13.75 | 1,07 | 1427.11 | 6,04 | 8620 | [5 empty] | Зажим плашечный
(Материалы для монтажных работ)
|  | Зональный коэффициент ПЗ=7% (ОЗП=7%; ЭМ=7% к расх.; ЗПМ=7%; МАТ=7% к расх.; ТЗ=7%; ТЗМ=7%) | [18 empty] | Зональный коэффициент ПЗ=7% (ОЗП=7%; ЭМ=7% к расх.; ЗПМ=7%; МАТ=7% к расх.; ТЗ=7%; ТЗМ=7%)
5.20 | ТЦ_22.2.01.08_28_2801108200_01.10.2021_01 | Изолятор подвесной SML 70/20 ГС |  |  | шт. |  |  | 84 | 980.43 | 1,09 | 14862.25 | 6,04 | 89768 | [5 empty] | Изолятор подвесной SML 70/20 ГС
(Материалы для монтажных работ)
|  | Цена=1176,51/1,2 | [29 empty] | Цена=1176,51/1,2
| Приказ от 04.08.2020 № 421/пр п.92а | Заготовительно-складские расходы для материальных ресурсов (за исключением металлических конструкций) - 2% ПЗ=2% (ОЗП=2%; ЭМ=2%; МАТ=2%) | [18 empty] | Заготовительно-складские расходы для материальных ресурсов (за исключением металлических конструкций) - 2% ПЗ=2% (ОЗП=2%; ЭМ=2%; МАТ=2%)
|  | Зональный коэффициент ПЗ=7% (ОЗП=7%; ЭМ=7% к расх.; ЗПМ=7%; МАТ=7% к расх.; ТЗ=7%; ТЗМ=7%) | [18 empty] | Зональный коэффициент ПЗ=7% (ОЗП=7%; ЭМ=7% к расх.; ЗПМ=7%; МАТ=7% к расх.; ТЗ=7%; ТЗМ=7%)
5.21 | ТЦ_20.5.04.11_28_2801108200_01.10.2021_01 | Анкерный зажим PAZ |  |  | шт. |  |  | 84 | 818.03 | 1,09 | 12400.5 | 6,04 | 74899 | [5 empty] | Анкерный зажим PAZ
(Материалы для монтажных работ)
|  | Цена=981,63/1,2 | [29 empty] | Цена=981,63/1,2
| Приказ от 04.08.2020 № 421/пр п.92а | Заготовительно-складские расходы для материальных ресурсов (за исключением металлических конструкций) - 2% ПЗ=2% (ОЗП=2%; ЭМ=2%; МАТ=2%) | [18 empty] | Заготовительно-складские расходы для материальных ресурсов (за исключением металлических конструкций) - 2% ПЗ=2% (ОЗП=2%; ЭМ=2%; МАТ=2%)
|  | Зональный коэффициент ПЗ=7% (ОЗП=7%; ЭМ=7% к расх.; ЗПМ=7%; МАТ=7% к расх.; ТЗ=7%; ТЗМ=7%) | [18 empty] | Зональный коэффициент ПЗ=7% (ОЗП=7%; ЭМ=7% к расх.; ЗПМ=7%; МАТ=7% к расх.; ТЗ=7%; ТЗМ=7%)
5.22 | ФССЦ-01.7.15.02-0066 | Болты оцинкованные, диаметр резьбы 20 (22) мм |  |  | кг |  |  | 28,4 | 15.3 | 1,07 | 464.94 | 6,04 | 2808 | [5 empty] | Болты оцинкованные, диаметр резьбы 20 (22) мм
(Материалы для монтажных работ)
|  | Зональный коэффициент ПЗ=7% (ОЗП=7%; ЭМ=7% к расх.; ЗПМ=7%; МАТ=7% к расх.; ТЗ=7%; ТЗМ=7%) | [18 empty] | Зональный коэффициент ПЗ=7% (ОЗП=7%; ЭМ=7% к расх.; ЗПМ=7%; МАТ=7% к расх.; ТЗ=7%; ТЗМ=7%)
5.23 | ФССЦ-01.7.15.05-0016 | Гайки шестигранные, диаметр резьбы 20-22 мм |  |  | т |  |  | 0,004032 | 8702 | 1,07 | 37.54 | 6,04 | 227 | [5 empty] | Гайки шестигранные, диаметр резьбы 20-22 мм
(Материалы для монтажных работ)
|  | Объем=4,032/1000 | [17 empty] | Объем=4,032/1000
|  | Зональный коэффициент ПЗ=7% (ОЗП=7%; ЭМ=7% к расх.; ЗПМ=7%; МАТ=7% к расх.; ТЗ=7%; ТЗМ=7%) | [18 empty] | Зональный коэффициент ПЗ=7% (ОЗП=7%; ЭМ=7% к расх.; ЗПМ=7%; МАТ=7% к расх.; ТЗ=7%; ТЗМ=7%)
5.24 | ТЦ_20.5.04.11_28_2801108200_01.10.2021_01 | Ответвительный зажим RP 150 (27.0002) |  |  | шт. |  |  | 54 | 1627.64 | 1,09 | 15861.42 | 6,04 | 95803 | [5 empty] | Ответвительный зажим RP 150 (27.0002)
(Материалы для монтажных работ)
|  | Цена=1953,17/1,2 | [29 empty] | Цена=1953,17/1,2
| Приказ от 04.08.2020 № 421/пр п.92а | Заготовительно-складские расходы для материальных ресурсов (за исключением металлических конструкций) - 2% ПЗ=2% (ОЗП=2%; ЭМ=2%; МАТ=2%) | [18 empty] | Заготовительно-складские расходы для материальных ресурсов (за исключением металлических конструкций) - 2% ПЗ=2% (ОЗП=2%; ЭМ=2%; МАТ=2%)
|  | Зональный коэффициент ПЗ=7% (ОЗП=7%; ЭМ=7% к расх.; ЗПМ=7%; МАТ=7% к расх.; ТЗ=7%; ТЗМ=7%) | [18 empty] | Зональный коэффициент ПЗ=7% (ОЗП=7%; ЭМ=7% к расх.; ЗПМ=7%; МАТ=7% к расх.; ТЗ=7%; ТЗМ=7%)
5.25 | ТЦ_20.5.04.11_28_2801108200_01.10.2021_01 | Зажим переносного заземления SE20.3 с шунтом |  |  | шт. |  |  | 30 | 812.66 | 1,09 | 4399.67 | 6,04 | 26574 | [5 empty] | Зажим переносного заземления SE20.3 с шунтом
(Материалы для монтажных работ)
|  | Цена=975,19/1,2 | [29 empty] | Цена=975,19/1,2
| Приказ от 04.08.2020 № 421/пр п.92а | Заготовительно-складские расходы для материальных ресурсов (за исключением металлических конструкций) - 2% ПЗ=2% (ОЗП=2%; ЭМ=2%; МАТ=2%) | [18 empty] | Заготовительно-складские расходы для материальных ресурсов (за исключением металлических конструкций) - 2% ПЗ=2% (ОЗП=2%; ЭМ=2%; МАТ=2%)
|  | Зональный коэффициент ПЗ=7% (ОЗП=7%; ЭМ=7% к расх.; ЗПМ=7%; МАТ=7% к расх.; ТЗ=7%; ТЗМ=7%) | [18 empty] | Зональный коэффициент ПЗ=7% (ОЗП=7%; ЭМ=7% к расх.; ЗПМ=7%; МАТ=7% к расх.; ТЗ=7%; ТЗМ=7%)
5.26 | ФССЦ-07.2.07.13-0221 | Хомуты стальные |  |  | кг |  |  | 17,4 | 9.6 | 1,07 | 178.73 | 6,04 | 1080 | [5 empty] | Хомуты стальные
(Материалы для монтажных работ)
|  | Объем=18*0,7+6*0,8 | [17 empty] | Объем=18*0,7+6*0,8
|  | Зональный коэффициент ПЗ=7% (ОЗП=7%; ЭМ=7% к расх.; ЗПМ=7%; МАТ=7% к расх.; ТЗ=7%; ТЗМ=7%) | [18 empty] | Зональный коэффициент ПЗ=7% (ОЗП=7%; ЭМ=7% к расх.; ЗПМ=7%; МАТ=7% к расх.; ТЗ=7%; ТЗМ=7%)
5.27 | ФССЦ-25.2.02.04-0012 | Кронштейн РА-1 для установки разъединителя (тип РЛНД) на воздушных ЛЭП 6-10 кВ |  |  | шт |  |  | 6 | 225.77 | 1,07 | 1449.44 | 6,04 | 8755 | [5 empty] | Кронштейн РА-1 для установки разъединителя (тип РЛНД) на воздушных ЛЭП 6-10 кВ
(Материалы для монтажных работ)
|  | Зональный коэффициент ПЗ=7% (ОЗП=7%; ЭМ=7% к расх.; ЗПМ=7%; МАТ=7% к расх.; ТЗ=7%; ТЗМ=7%) | [18 empty] | Зональный коэффициент ПЗ=7% (ОЗП=7%; ЭМ=7% к расх.; ЗПМ=7%; МАТ=7% к расх.; ТЗ=7%; ТЗМ=7%)
5.28 | ФССЦ-25.2.02.04-0013 | Кронштейн РА-2 для установки разъединителя (тип РЛНД) на воздушных ЛЭП 6-10 кВ |  |  | шт |  |  | 6 | 29.96 | 1,07 | 192.34 | 6,04 | 1162 | [5 empty] | Кронштейн РА-2 для установки разъединителя (тип РЛНД) на воздушных ЛЭП 6-10 кВ
(Материалы для монтажных работ)
|  | Зональный коэффициент ПЗ=7% (ОЗП=7%; ЭМ=7% к расх.; ЗПМ=7%; МАТ=7% к расх.; ТЗ=7%; ТЗМ=7%) | [18 empty] | Зональный коэффициент ПЗ=7% (ОЗП=7%; ЭМ=7% к расх.; ЗПМ=7%; МАТ=7% к расх.; ТЗ=7%; ТЗМ=7%)
5.29 | ФССЦ-25.2.02.11-0002 | Вал привода РА-8 для соединения между собой ручного привода ПР, ПРз, ПРН, ПРНз и линейных разъединителей 6-10 кВ РД(З)-10/400(630) У1, РЛНД(з)-10/400 У1 |  |  | шт |  |  | 12 | 576.08 | 1,07 | 7396.87 | 6,04 | 44677 | [5 empty] | Вал привода РА-8 для соединения между собой ручного привода ПР, ПРз, ПРН, ПРНз и линейных разъединителей 6-10 кВ РД(З)-10/400(630) У1, РЛНД(з)-10/400 У1
(Материалы для монтажных работ)
|  | Зональный коэффициент ПЗ=7% (ОЗП=7%; ЭМ=7% к расх.; ЗПМ=7%; МАТ=7% к расх.; ТЗ=7%; ТЗМ=7%) | [18 empty] | Зональный коэффициент ПЗ=7% (ОЗП=7%; ЭМ=7% к расх.; ЗПМ=7%; МАТ=7% к расх.; ТЗ=7%; ТЗМ=7%)
5.30 | ФССЦ-25.2.02.04-0014 | Кронштейн РА-4 для присоединения неизолированных проводов к линейным разъединителям (тип РДЗ, РЛНД) на воздушных ЛЭП 6-10 кВ |  |  | шт |  |  | 6 | 22.41 | 1,07 | 143.87 | 6,04 | 869 | [5 empty] | Кронштейн РА-4 для присоединения неизолированных проводов к линейным разъединителям (тип РДЗ, РЛНД) на воздушных ЛЭП 6-10 кВ
(Материалы для монтажных работ)
|  | Зональный коэффициент ПЗ=7% (ОЗП=7%; ЭМ=7% к расх.; ЗПМ=7%; МАТ=7% к расх.; ТЗ=7%; ТЗМ=7%) | [18 empty] | Зональный коэффициент ПЗ=7% (ОЗП=7%; ЭМ=7% к расх.; ЗПМ=7%; МАТ=7% к расх.; ТЗ=7%; ТЗМ=7%)
5.31 | ФССЦ-25.2.02.04-0015 | Кронштейн РА-5 для присоединения неизолированных проводов к линейным разъединителям (тип РДЗ, РЛНД) на воздушных ЛЭП 6-10 кВ |  |  | шт |  |  | 3 | 24.66 | 1,07 | 79.16 | 6,04 | 478 | [5 empty] | Кронштейн РА-5 для присоединения неизолированных проводов к линейным разъединителям (тип РДЗ, РЛНД) на воздушных ЛЭП 6-10 кВ
(Материалы для монтажных работ)
|  | Зональный коэффициент ПЗ=7% (ОЗП=7%; ЭМ=7% к расх.; ЗПМ=7%; МАТ=7% к расх.; ТЗ=7%; ТЗМ=7%) | [18 empty] | Зональный коэффициент ПЗ=7% (ОЗП=7%; ЭМ=7% к расх.; ЗПМ=7%; МАТ=7% к расх.; ТЗ=7%; ТЗМ=7%)
5.32 | ФССЦ-20.2.02.04-0006 | Колпачки полиэтиленовые |  |  | 100 шт |  |  | 0,24 | 610 | 1,07 | 156.65 | 6,04 | 946 | [5 empty] | Колпачки полиэтиленовые
(Материалы для монтажных работ)
|  | Объем=24 / 100 | [17 empty] | Объем=24 / 100
|  | Зональный коэффициент ПЗ=7% (ОЗП=7%; ЭМ=7% к расх.; ЗПМ=7%; МАТ=7% к расх.; ТЗ=7%; ТЗМ=7%) | [18 empty] | Зональный коэффициент ПЗ=7% (ОЗП=7%; ЭМ=7% к расх.; ЗПМ=7%; МАТ=7% к расх.; ТЗ=7%; ТЗМ=7%)
5.33 | ТЦ_22.2.01.08_28_2801108200_01.10.2021_01 | Изолятор ШС-20 УО |  |  | шт. |  |  | 24 | 450.24 | 1,09 | 1950 | 6,04 | 11778 | [5 empty] | Изолятор ШС-20 УО
(Материалы для монтажных работ)
|  | Цена=540,29/1,2 | [29 empty] | Цена=540,29/1,2
| Приказ от 04.08.2020 № 421/пр п.92а | Заготовительно-складские расходы для материальных ресурсов (за исключением металлических конструкций) - 2% ПЗ=2% (ОЗП=2%; ЭМ=2%; МАТ=2%) | [18 empty] | Заготовительно-складские расходы для материальных ресурсов (за исключением металлических конструкций) - 2% ПЗ=2% (ОЗП=2%; ЭМ=2%; МАТ=2%)
|  | Зональный коэффициент ПЗ=7% (ОЗП=7%; ЭМ=7% к расх.; ЗПМ=7%; МАТ=7% к расх.; ТЗ=7%; ТЗМ=7%) | [18 empty] | Зональный коэффициент ПЗ=7% (ОЗП=7%; ЭМ=7% к расх.; ЗПМ=7%; МАТ=7% к расх.; ТЗ=7%; ТЗМ=7%)
5.34 | ТЦ_22.2.02.19_28_2801108200_01.10.2021_01 | Заземляющий проводник ЗП-1 (4,5 м) |  |  | шт. |  |  | 6 | 736.18 | 1,08 | 789.74 | 6,04 | 4770 | [5 empty] | Заземляющий проводник ЗП-1 (4,5 м)
(Материалы для монтажных работ)
|  | Цена=883,41/1,2 | [29 empty] | Цена=883,41/1,2
| Приказ от 04.08.2020 № 421/пр п.92б | Заготовительно-складские расходы для металлических конструкций - 0,75% ПЗ=0,75% (ОЗП=0,75%; ЭМ=0,75%; МАТ=0,75%) | [18 empty] | Заготовительно-складские расходы для металлических конструкций - 0,75% ПЗ=0,75% (ОЗП=0,75%; ЭМ=0,75%; МАТ=0,75%)
|  | Зональный коэффициент ПЗ=7% (ОЗП=7%; ЭМ=7% к расх.; ЗПМ=7%; МАТ=7% к расх.; ТЗ=7%; ТЗМ=7%) | [18 empty] | Зональный коэффициент ПЗ=7% (ОЗП=7%; ЭМ=7% к расх.; ЗПМ=7%; МАТ=7% к расх.; ТЗ=7%; ТЗМ=7%)
5.35 | ФССЦ-01.7.15.03-0034 | Болты с гайками и шайбами оцинкованные, диаметр 12 мм |  |  | кг |  |  | 4,708 | 25.76 | 1,07 | 129.77 | 6,04 | 784 | [5 empty] | Болты с гайками и шайбами оцинкованные, диаметр 12 мм
(Материалы для монтажных работ)
|  | Объем=3,29+1.017+0.401 | [17 empty] | Объем=3,29+1.017+0.401
|  | Зональный коэффициент ПЗ=7% (ОЗП=7%; ЭМ=7% к расх.; ЗПМ=7%; МАТ=7% к расх.; ТЗ=7%; ТЗМ=7%) | [18 empty] | Зональный коэффициент ПЗ=7% (ОЗП=7%; ЭМ=7% к расх.; ЗПМ=7%; МАТ=7% к расх.; ТЗ=7%; ТЗМ=7%)
5.36 | ФССЦ-20.1.01.11-0022 | Зажим соединительный: плашечный ПС-2-1 |  |  | шт |  |  | 6 | 12.53 | 1,07 | 80.44 | 6,04 | 486 | [5 empty] | Зажим соединительный: плашечный ПС-2-1
(Материалы для монтажных работ)
|  | Зональный коэффициент ПЗ=7% (ОЗП=7%; ЭМ=7% к расх.; ЗПМ=7%; МАТ=7% к расх.; ТЗ=7%; ТЗМ=7%) | [18 empty] | Зональный коэффициент ПЗ=7% (ОЗП=7%; ЭМ=7% к расх.; ЗПМ=7%; МАТ=7% к расх.; ТЗ=7%; ТЗМ=7%)
5.37 | ФССЦ-20.2.10.01-0015 | Наконечники кабельные алюминиевые ТА 70-10-12 |  |  | 100 шт |  |  | 0,72 | 320.05 | 1,07 | 246.57 | 6,04 | 1489 | [5 empty] | Наконечники кабельные алюминиевые ТА 70-10-12
(Материалы для монтажных работ)
|  | Объем=72 / 100 | [17 empty] | Объем=72 / 100
|  | Зональный коэффициент ПЗ=7% (ОЗП=7%; ЭМ=7% к расх.; ЗПМ=7%; МАТ=7% к расх.; ТЗ=7%; ТЗМ=7%) | [18 empty] | Зональный коэффициент ПЗ=7% (ОЗП=7%; ЭМ=7% к расх.; ЗПМ=7%; МАТ=7% к расх.; ТЗ=7%; ТЗМ=7%)
5.38 | ТЦ_22.2.02.19_28_2801108200_01.10.2021_01 | Заземляющий проводник ЗП1 (L=1,5 м.) |  |  | шт. |  |  | 19 | 483.06 | 1,08 | 1641.06 | 6,04 | 9912 | [5 empty] | Заземляющий проводник ЗП1 (L=1,5 м.)
(Материалы для монтажных работ)
|  | Цена=579,67/1,2 | [29 empty] | Цена=579,67/1,2
| Приказ от 04.08.2020 № 421/пр п.92б | Заготовительно-складские расходы для металлических конструкций - 0,75% ПЗ=0,75% (ОЗП=0,75%; ЭМ=0,75%; МАТ=0,75%) | [18 empty] | Заготовительно-складские расходы для металлических конструкций - 0,75% ПЗ=0,75% (ОЗП=0,75%; ЭМ=0,75%; МАТ=0,75%)
|  | Зональный коэффициент ПЗ=7% (ОЗП=7%; ЭМ=7% к расх.; ЗПМ=7%; МАТ=7% к расх.; ТЗ=7%; ТЗМ=7%) | [18 empty] | Зональный коэффициент ПЗ=7% (ОЗП=7%; ЭМ=7% к расх.; ЗПМ=7%; МАТ=7% к расх.; ТЗ=7%; ТЗМ=7%)
5.39 | ФССЦ-08.3.04.02-0092 | Круг стальной горячекатаный, марка стали ВСт3пс5-1, диаметр 10 мм |  |  | т |  |  | 0,017276 | 5230.01 | 1,07 | 96.68 | 6,04 | 584 | [5 empty] | Круг стальной горячекатаный, марка стали ВСт3пс5-1, диаметр 10 мм
(Материалы для монтажных работ)
|  | Зональный коэффициент ПЗ=7% (ОЗП=7%; ЭМ=7% к расх.; ЗПМ=7%; МАТ=7% к расх.; ТЗ=7%; ТЗМ=7%) | [18 empty] | Зональный коэффициент ПЗ=7% (ОЗП=7%; ЭМ=7% к расх.; ЗПМ=7%; МАТ=7% к расх.; ТЗ=7%; ТЗМ=7%)
5.40 | ФССЦ-08.3.04.02-0095 | Круг стальной горячекатаный, марка стали ВСт3пс5-1, диаметр 16 мм |  |  | т |  |  | 0,13272 | 5230.01 | 1,07 | 742.72 | 6,04 | 4486 | [5 empty] | Круг стальной горячекатаный, марка стали ВСт3пс5-1, диаметр 16 мм
(Материалы для монтажных работ)
|  | Зональный коэффициент ПЗ=7% (ОЗП=7%; ЭМ=7% к расх.; ЗПМ=7%; МАТ=7% к расх.; ТЗ=7%; ТЗМ=7%) | [18 empty] | Зональный коэффициент ПЗ=7% (ОЗП=7%; ЭМ=7% к расх.; ЗПМ=7%; МАТ=7% к расх.; ТЗ=7%; ТЗМ=7%)
5.41 | ФССЦ-02.2.04.03-0003 | Смесь песчано-гравийная природная |  |  | м3 |  |  | 4,4 | 60 | 1,07 | 282.48 | 6,04 | 1706 | [5 empty] | Смесь песчано-гравийная природная
(Материалы для монтажных работ)
|  | Зональный коэффициент ПЗ=7% (ОЗП=7%; ЭМ=7% к расх.; ЗПМ=7%; МАТ=7% к расх.; ТЗ=7%; ТЗМ=7%) | [18 empty] | Зональный коэффициент ПЗ=7% (ОЗП=7%; ЭМ=7% к расх.; ЗПМ=7%; МАТ=7% к расх.; ТЗ=7%; ТЗМ=7%)
5.42 | ФССЦ-01.7.11.07-0165 | Электроды МР-3 |  |  | кг |  |  | 2,8 | 12.1 | 1,07 | 36.25 | 6,04 | 219 | [5 empty] | Электроды МР-3
(Материалы для монтажных работ)
|  | Зональный коэффициент ПЗ=7% (ОЗП=7%; ЭМ=7% к расх.; ЗПМ=7%; МАТ=7% к расх.; ТЗ=7%; ТЗМ=7%) | [18 empty] | Зональный коэффициент ПЗ=7% (ОЗП=7%; ЭМ=7% к расх.; ЗПМ=7%; МАТ=7% к расх.; ТЗ=7%; ТЗМ=7%)
5.43 | ФССЦ-14.4.04.05-0002 | Эмаль МЛ-12, цветная |  |  | т |  |  | 0,00205 | 29655.37 | 1,07 | 65.05 | 6,04 | 393 | [5 empty] | Эмаль МЛ-12, цветная
(Материалы для монтажных работ)
|  | Объем=0,0006+0,00145 | [17 empty] | Объем=0,0006+0,00145
|  | Зональный коэффициент ПЗ=7% (ОЗП=7%; ЭМ=7% к расх.; ЗПМ=7%; МАТ=7% к расх.; ТЗ=7%; ТЗМ=7%) | [18 empty] | Зональный коэффициент ПЗ=7% (ОЗП=7%; ЭМ=7% к расх.; ЗПМ=7%; МАТ=7% к расх.; ТЗ=7%; ТЗМ=7%)
|  | Итоги по разделу 5 Материалы приобретаемые Подрядчиком самостоятельно : | [25 empty] | Итоги по разделу 5 Материалы приобретаемые Подрядчиком самостоятельно :
|  | Итого прямые затраты (справочно) |  |  | 10: 209063.73 | [15 empty] | Итого прямые затраты (справочно)
|  | в том числе: | [26 empty] | в том числе:
|  | Материалы |  |  | 10: 209063.73 | [15 empty] | Материалы
|  | Монтажные работы |  |  | 10: 209063.73 | [15 empty] | Монтажные работы
|  | в том числе: | [26 empty] | в том числе:
|  | материалы |  |  | 10: 209063.73 | [15 empty] | материалы
|  | Итого по разделу 5 Материалы приобретаемые Подрядчиком самостоятельно |  |  | 10: 209063.73 | [16 empty] | Итого по разделу 5 Материалы приобретаемые Подрядчиком самостоятельно
|  | в том числе: | [26 empty] | в том числе:
|  | материалы, изделия и конструкции отсутствующие в СНБ |  |  | 12: 765131 | [15 empty] | материалы, изделия и конструкции отсутствующие в СНБ
Раздел 6. Оборудование, приобретаемое Подрядчиком самостоятельно | [17 empty] | Раздел 6. Оборудование, приобретаемое Подрядчиком самостоятельно
6.1 О | ТЦ_62.1.06.01_28_2801108200_01.10.2021_01 | Разъединитель переменного тока РЛНД-1,1-10/400Н УХЛ1 с приводом ПРНЗ-10 УХЛ1 |  |  | шт. |  |  | 6 | 13333.33 | 1,04 | 14964.03 | 5,56 | 83200 | [5 empty] | Разъединитель переменного тока РЛНД-1,1-10/400Н УХЛ1 с приводом ПРНЗ-10 УХЛ1
(Инженерное оборудование)
|  | Цена=16000/1,2 | [29 empty] | Цена=16000/1,2
| Приказ от 04.08.2020 № 421/пр п.91 | Транспортные затраты, в случае невозможности их определения на основании расчета или по результатам конъюнктурного анализа (от отпускной цены оборудования) - до 3% ПЗ=3% (ОЗП=3%; ЭМ=3%; МАТ=3%) | [18 empty] | Транспортные затраты, в случае невозможности их определения на основании расчета или по результатам конъюнктурного анализа (от отпускной цены оборудования) - до 3% ПЗ=3% (ОЗП=3%; ЭМ=3%; МАТ=3%)
| Приказ от 04.08.2020 № 421/пр п.92в | Заготовительно-складские расходы для оборудования - 1,2% ПЗ=1,2% (ОЗП=1,2%; ЭМ=1,2%; МАТ=1,2%) | [18 empty] | Заготовительно-складские расходы для оборудования - 1,2% ПЗ=1,2% (ОЗП=1,2%; ЭМ=1,2%; МАТ=1,2%)
|  | Итоги по разделу 6 Оборудование, приобретаемое Подрядчиком самостоятельно : | [25 empty] | Итоги по разделу 6 Оборудование, приобретаемое Подрядчиком самостоятельно :
|  | Оборудование |  |  | 10: 14964.03 | [15 empty] | Оборудование
|  | Инженерное оборудование |  |  | 10: 14964.03 | [15 empty] | Инженерное оборудование
|  | Итого по разделу 6 Оборудование, приобретаемое Подрядчиком самостоятельно |  |  | 10: 14964.03 | [16 empty] | Итого по разделу 6 Оборудование, приобретаемое Подрядчиком самостоятельно
|  | в том числе: | [26 empty] | в том числе:
|  | оборудование отсутствующее в СНБ |  |  | 12: 83200 | [15 empty] | оборудование отсутствующее в СНБ
Раздел 7. Пусконаладочные работы | [17 empty] | Раздел 7. Пусконаладочные работы
7.1 | ФЕРп01-03-005-01 | Разъединитель трехполюсный напряжением: до 20 кВ |  |  | 4: шт; 7: 7 | [5 empty] | Разъединитель трехполюсный напряжением: до 20 кВ
| Приказ от 04.09.2019 № 519/пр п.7.4 | При выполнении пусконаладочных работ звеном (бригадой), которое выполнило монтаж этого же оборудования к единичным расценкам на пусконаладочные работы ОЗП=0,8; ТЗ=0,8 | [18 empty] | При выполнении пусконаладочных работ звеном (бригадой), которое выполнило монтаж этого же оборудования к единичным расценкам на пусконаладочные работы ОЗП=0,8; ТЗ=0,8
| Приказ от 04.08.2020 № 421/пр прил.10 табл.4 п.3 | Производство работ осуществляется в охранной зоне действующей воздушной линии электропередачи, вблизи объектов, находящихся под напряжением, внутри объектов капитального строительства, внутренняя проводка в которых не обесточена, если это приведет к ограничению действий рабочих в соответствии с требованиями техники безопасности ОЗП=1,2; ЭМ=1,2 к расх.; ЗПМ=1,2; ТЗ=1,2; ТЗМ=1,2 | [18 empty] | Производство работ осуществляется в охранной зоне действующей воздушной линии электропередачи, вблизи объектов, находящихся под напряжением, внутри объектов капитального строительства, внутренняя проводка в которых не обесточена, если это приведет к ограничению действий рабочих в соответствии с требованиями техники безопасности ОЗП=1,2; ЭМ=1,2 к расх.; ЗПМ=1,2; ТЗ=1,2; ТЗМ=1,2
| 1 | ОТ |  |  | 8: 65.94; 9: 0,96; 10: 443.12; 11: 39,19; 12: 17366 | [8 empty] | ОТ
|  | ЗТ |  |  | 4: чел.-ч; 5: 5,4; 6: 0,96; 7: 36,288 | [9 empty] | ЗТ
|  | Итого по расценке |  |  | 8: 65.94; 10: 443.12 | [10 empty] | Итого по расценке
|  | ФОТ |  |  | 10: 443.12; 12: 17366 | [9 empty] | ФОТ
| Приказ № 812/пр от 21.12.2020 Прил. п.83 | НР Пусконаладочные работы: 'вхолостую' - 80%, 'под нагрузкой' - 20% |  |  | 4: %; 5: 74; 7: 74; 10: 327.91; 12: 12851 | [9 empty] | НР Пусконаладочные работы: 'вхолостую' - 80%, 'под нагрузкой' - 20%
| Приказ № 774/пр от 11.12.2020 Прил. п.83 | СП Пусконаладочные работы: 'вхолостую' - 80%, 'под нагрузкой' - 20% |  |  | 4: %; 5: 36; 7: 36; 10: 159.52; 12: 6252 | [9 empty] | СП Пусконаладочные работы: 'вхолостую' - 80%, 'под нагрузкой' - 20%
|  | Всего по позиции |  |  | 10: 930.55; 12: 36469 | [11 empty] | Всего по позиции
7.2 | ФЕРп01-11-012-01 | Определение удельного сопротивления грунта |  |  | 4: измерение; 7: 15 | [5 empty] | Определение удельного сопротивления грунта
|  | Объем=3+7+5 | [17 empty] | Объем=3+7+5
| Приказ от 04.09.2019 № 519/пр п.7.4 | При выполнении пусконаладочных работ звеном (бригадой), которое выполнило монтаж этого же оборудования к единичным расценкам на пусконаладочные работы ОЗП=0,8; ТЗ=0,8 | [18 empty] | При выполнении пусконаладочных работ звеном (бригадой), которое выполнило монтаж этого же оборудования к единичным расценкам на пусконаладочные работы ОЗП=0,8; ТЗ=0,8
| Приказ от 04.08.2020 № 421/пр прил.10 табл.4 п.3 | Производство работ осуществляется в охранной зоне действующей воздушной линии электропередачи, вблизи объектов, находящихся под напряжением, внутри объектов капитального строительства, внутренняя проводка в которых не обесточена, если это приведет к ограничению действий рабочих в соответствии с требованиями техники безопасности ОЗП=1,2; ЭМ=1,2 к расх.; ЗПМ=1,2; ТЗ=1,2; ТЗМ=1,2 | [18 empty] | Производство работ осуществляется в охранной зоне действующей воздушной линии электропередачи, вблизи объектов, находящихся под напряжением, внутри объектов капитального строительства, внутренняя проводка в которых не обесточена, если это приведет к ограничению действий рабочих в соответствии с требованиями техники безопасности ОЗП=1,2; ЭМ=1,2 к расх.; ЗПМ=1,2; ТЗ=1,2; ТЗМ=1,2
| 1 | ОТ |  |  | 8: 41.49; 9: 0,96; 10: 597.46; 11: 39,19; 12: 23414 | [8 empty] | ОТ
|  | ЗТ |  |  | 4: чел.-ч; 5: 3,24; 6: 0,96; 7: 46,656 | [9 empty] | ЗТ
|  | Итого по расценке |  |  | 8: 41.49; 10: 597.46 | [10 empty] | Итого по расценке
|  | ФОТ |  |  | 10: 597.46; 12: 23414 | [9 empty] | ФОТ
| Приказ № 812/пр от 21.12.2020 Прил. п.83 | НР Пусконаладочные работы: 'вхолостую' - 80%, 'под нагрузкой' - 20% |  |  | 4: %; 5: 74; 7: 74; 10: 442.12; 12: 17326 | [9 empty] | НР Пусконаладочные работы: 'вхолостую' - 80%, 'под нагрузкой' - 20%
| Приказ № 774/пр от 11.12.2020 Прил. п.83 | СП Пусконаладочные работы: 'вхолостую' - 80%, 'под нагрузкой' - 20% |  |  | 4: %; 5: 36; 7: 36; 10: 215.09; 12: 8429 | [9 empty] | СП Пусконаладочные работы: 'вхолостую' - 80%, 'под нагрузкой' - 20%
|  | Всего по позиции |  |  | 10: 1254.67; 12: 49169 | [11 empty] | Всего по позиции
|  | Итоги по разделу 7 Пусконаладочные работы : | [25 empty] | Итоги по разделу 7 Пусконаладочные работы :
|  | Итого прямые затраты (справочно) |  |  | 10: 1040.58 | [15 empty] | Итого прямые затраты (справочно)
|  | в том числе: | [26 empty] | в том числе:
|  | Оплата труда рабочих |  |  | 10: 1040.58 | [15 empty] | Оплата труда рабочих
|  | Прочие затраты |  |  | 10: 2185.22 | [15 empty] | Прочие затраты
|  | Пусконаладочные работы |  |  | 10: 2185.22 | [15 empty] | Пусконаладочные работы
|  | в том числе: | [26 empty] | в том числе:
|  | оплата труда |  |  | 10: 1040.58 | [15 empty] | оплата труда
|  | накладные расходы |  |  | 10: 770.03 | [15 empty] | накладные расходы
|  | сметная прибыль |  |  | 10: 374.61 | [15 empty] | сметная прибыль
|  | Итого ФОТ (справочно) |  |  | 10: 1040.58 | [15 empty] | Итого ФОТ (справочно)
|  | Итого накладные расходы (справочно) |  |  | 10: 770.03 | [15 empty] | Итого накладные расходы (справочно)
|  | Итого сметная прибыль (справочно) |  |  | 10: 374.61 | [15 empty] | Итого сметная прибыль (справочно)
|  | Итого по разделу 7 Пусконаладочные работы |  |  | 10: 2185.22 | [16 empty] | Итого по разделу 7 Пусконаладочные работы
|  | Итоги по смете: | [30 empty] | Итоги по смете:
|  | Итого прямые затраты (справочно) |  |  | 10: 249996.38; 12: 1714062 | [20 empty] | Итого прямые затраты (справочно)
|  | в том числе: | [31 empty] | в том числе:
|  | Оплата труда рабочих |  |  | 10: 4952.4; 12: 194087 | [20 empty] | Оплата труда рабочих
|  | Эксплуатация машин |  |  | 10: 13856.71; 12: 123601 | [20 empty] | Эксплуатация машин
|  | в том числе оплата труда машинистов (Отм) |  |  | 10: 1487.65; 12: 58301 | [20 empty] | в том числе оплата труда машинистов (Отм)
|  | Материалы |  |  | 10: 231187.27; 12: 1396374 | [20 empty] | Материалы
|  | Строительные работы |  |  | 10: 27142.78; 12: 617647 | [20 empty] | Строительные работы
|  | в том числе: | [31 empty] | в том числе:
|  | оплата труда |  |  | 10: 3823.64; 12: 149851 | [20 empty] | оплата труда
|  | эксплуатация машин и механизмов |  |  | 10: 13856.71; 12: 123601 | [20 empty] | эксплуатация машин и механизмов
|  | в том числе оплата труда машинистов (ОТм) |  |  | 10: 1487.65; 12: 58301 | [20 empty] | в том числе оплата труда машинистов (ОТм)
|  | материалы |  |  | 10: 803.67; 12: 4856 | [20 empty] | материалы
|  | накладные расходы |  |  | 10: 5470.89; 12: 214407 | [20 empty] | накладные расходы
|  | сметная прибыль |  |  | 10: 3187.87; 12: 124932 | [20 empty] | сметная прибыль
|  | Монтажные работы |  |  | 10: 230602.29; 12: 1400089 | [20 empty] | Монтажные работы
|  | в том числе: | [31 empty] | в том числе:
|  | оплата труда |  |  | 10: 88.18; 12: 3456 | [20 empty] | оплата труда
|  | материалы |  |  | 10: 230383.6; 12: 1391518 | [20 empty] | материалы
|  | накладные расходы |  |  | 10: 85.54; 12: 3352 | [20 empty] | накладные расходы
|  | сметная прибыль |  |  | 10: 44.97; 12: 1763 | [20 empty] | сметная прибыль
|  | Оборудование |  |  | 10: 14964.03; 12: 83200 | [20 empty] | Оборудование
|  | Инженерное оборудование |  |  | 10: 14964.03; 12: 83200 | [20 empty] | Инженерное оборудование
|  | Прочие затраты |  |  | 10: 2185.22; 12: 85638 | [20 empty] | Прочие затраты
|  | Пусконаладочные работы |  |  | 10: 2185.22; 12: 85638 | [20 empty] | Пусконаладочные работы
|  | в том числе: | [31 empty] | в том числе:
|  | оплата труда |  |  | 10: 1040.58; 12: 40780 | [20 empty] | оплата труда
|  | накладные расходы |  |  | 10: 770.03; 12: 30177 | [20 empty] | накладные расходы
|  | сметная прибыль |  |  | 10: 374.61; 12: 14681 | [20 empty] | сметная прибыль
|  | Итого ФОТ (справочно) |  |  | 10: 6440.05; 12: 252388 | [20 empty] | Итого ФОТ (справочно)
|  | Итого накладные расходы (справочно) |  |  | 10: 6326.46; 12: 247936 | [20 empty] | Итого накладные расходы (справочно)
|  | Итого сметная прибыль (справочно) |  |  | 10: 3607.45; 12: 141376 | [20 empty] | Итого сметная прибыль (справочно)
|  | ВСЕГО по смете |  |  | 10: 274894.32; 12: 2186574 | [21 empty] | ВСЕГО по смете
|  | в том числе: | [31 empty] | в том числе:
|  | материалы, изделия и конструкции отсутствующие в СНБ |  |  | 12: 893897 | [20 empty] | материалы, изделия и конструкции отсутствующие в СНБ
|  | оборудование отсутствующее в СНБ |  |  | 12: 83200 | [20 empty] | оборудование отсутствующее в СНБ
| Составил: | Инженер ПТС (Васильков А.А.)
[должность, подпись (инициалы, фамилия)]
| Проверил: | Начальник ПТС (Бурнос Т.В.)
[должность, подпись (инициалы, фамилия)]