## Альбом
Приложение № 2
Утверждено приказом № 421 от 4 августа 2020 г. Минстроя РФ
УТВЕРЖДАЮ:
[9 empty] | Директор СП "ВЭС" |  |  |  |  | Директор СП "ВЭС"
В.В. Маркин
" 07 " декабря 2021 года
Наименование программного продукта |  |  | "ГРАНД-Смета 2021"
Реконструкция распределительных сетей п. Талакан | [14 empty] | Реконструкция распределительных сетей п. Талакан
(наименование стройки)
Реконструкция ВЛ 6 кВ Ф № 21 ПС 35 кВ Талакан, VS0024015 | [15 empty] | Реконструкция ВЛ 6 кВ Ф № 21 ПС 35 кВ Талакан, VS0024015
(наименование объекта капитального строительства)
ЛОКАЛЬНЫЙ СМЕТНЫЙ РАСЧЕТ (СМЕТА) № 2
ЛСР 2 реконструкция ВЛ-6 кВ ф. № 21 ПС Талакан VS0024015 | [16 empty] | ЛСР 2 реконструкция ВЛ-6 кВ ф. № 21 ПС Талакан VS0024015
(наименование конструктивного решения)
Составлен | базисно-индексным | методом
Основание | Ведомость объемов работ № 2
(проектная и (или) иная техническая документация)
Составлен(а) в текущем (базисном) уровне цен |  |  | IV кв. 2021 г.
Сметная стоимость |  | 710.95 | (89,17) | тыс.руб.
в том числе:
| строительных работ | 196.97 | (8,62) | тыс.руб. |  | Средства на оплату труда рабочих |  |  |  |  | 65.81 | (1,68) | тыс.руб.
| монтажных работ | 481.96 | (79,73) | тыс.руб. |  | Нормативные затраты труда рабочих | [5 empty] | 169.18 | чел.час.
| оборудования | 0 | (0) | тыс.руб. |  | Нормативные затраты труда машинистов | [5 empty] | 38.06 | чел.час.
| прочих затрат | 32.02 | (0,82) | тыс.руб. |  | Расчетный измеритель конструктивного решения
№ п/п | Обоснование | Наименование работ и затрат |  |  | Единица измерения | Количество |  |  | Сметная стоимость в базисном уровне цен (в текущем уровне цен (гр. 8) для ресурсов, отсутствующих в СНБ), руб. |  |  | Индексы | Сметная стоимость в текущем уровне цен, руб.
[6 empty] | на единицу | коэффициенты | всего с учетом коэффициентов | на единицу | коэффициенты | всего
1 | 2 | 3 |  |  | 4 | 5 | 6 | 7 | 8 | 9 | 10 | 11 | 12
Раздел 1. Демонтажные работы | [17 empty] | Раздел 1. Демонтажные работы
1.1 | ФЕРм08-02-144-05 | Демонтаж присоединений к зажимам жил проводов или кабелей сечением: до 70 мм2. Применительно. |  |  | 4: 100 шт; 7: 0,18 | [5 empty] | Демонтаж присоединений к зажимам жил проводов или кабелей сечением: до 70 мм2. Применительно.
|  | Объем=18 / 100 | [17 empty] | Объем=18 / 100
| Приказ от 04.09.2019 № 519/пр табл.2 п.5 | Демонтаж (разборка) сетей инженерно-технического обеспечения ОЗП=0,6; ЭМ=0,6 к расх.; ЗПМ=0,6; МАТ=0 к расх.; ТЗ=0,6; ТЗМ=0,6 | [18 empty] | Демонтаж (разборка) сетей инженерно-технического обеспечения ОЗП=0,6; ЭМ=0,6 к расх.; ЗПМ=0,6; МАТ=0 к расх.; ТЗ=0,6; ТЗМ=0,6
| 1 | ОТ |  |  | 8: 142.13; 9: 0,6; 10: 15.35; 11: 39,19; 12: 602 | [8 empty] | ОТ
| 4 | М |  |  | 8: 2.84; 9: 0; 10: 0; 11: 6,04 | [8 empty] | М
|  | ЗТ |  |  | 4: чел.-ч; 5: 15,12; 6: 0,6; 7: 1,63296 | [9 empty] | ЗТ
|  | Итого по расценке |  |  | 8: 144.97; 10: 15.35 | [10 empty] | Итого по расценке
|  | ФОТ |  |  | 10: 15.35; 12: 602 | [9 empty] | ФОТ
| Приказ № 812/пр от 21.12.2020 Прил. п.49.3 | НР Электротехнические установки на других объектах |  |  | 4: %; 5: 97; 7: 97; 10: 14.89; 12: 584 | [9 empty] | НР Электротехнические установки на других объектах
| Приказ № 774/пр от 11.12.2020 Прил. п.49.3 | СП Электротехнические установки на других объектах |  |  | 4: %; 5: 51; 7: 51; 10: 7.83; 12: 307 | [9 empty] | СП Электротехнические установки на других объектах
|  | Всего по позиции |  |  | 10: 38.07; 12: 1493 | [11 empty] | Всего по позиции
1.2 | ФЕР33-04-040-03 | Демонтаж: 3-х проводов ВЛ 6-10 кВ с одной опоры |  |  | 4: шт; 7: 9 | [5 empty] | Демонтаж: 3-х проводов ВЛ 6-10 кВ с одной опоры
| 1 | ОТ |  |  | 8: 17.32; 10: 155.88; 11: 39,19; 12: 6109 | [8 empty] | ОТ
| 2 | ЭМ |  |  | 8: 43.57; 10: 392.13; 11: 8,92; 12: 3498 | [8 empty] | ЭМ
| 3 | в т.ч. ОТм |  |  | 8: 5.69; 10: 51.21; 11: 39,19; 12: 2007 | [8 empty] | в т.ч. ОТм
|  | ЗТ |  |  | 4: чел.-ч; 5: 2,03; 7: 18,27 | [9 empty] | ЗТ
|  | ЗТм |  |  | 4: чел.-ч; 5: 0,55; 7: 4,95 | [9 empty] | ЗТм
|  | Итого по расценке |  |  | 8: 60.89; 10: 548.01 | [10 empty] | Итого по расценке
|  | ФОТ |  |  | 10: 207.09; 12: 8116 | [9 empty] | ФОТ
| Приказ № 812/пр от 21.12.2020 Прил. п.27 | НР Линии электропередачи |  |  | 4: %; 5: 103; 7: 103; 10: 213.3; 12: 8359 | [9 empty] | НР Линии электропередачи
| Приказ № 774/пр от 11.12.2020 Прил. п.27 | СП Линии электропередачи |  |  | 4: %; 5: 60; 7: 60; 10: 124.25; 12: 4870 | [9 empty] | СП Линии электропередачи
|  | Всего по позиции |  |  | 10: 885.56; 12: 22836 | [11 empty] | Всего по позиции
1.3 | ФЕР33-04-030-03 | Демонтаж разъединителей: с помощью механизмов. Применительно. |  |  | 4: компл; 7: 1 | [5 empty] | Демонтаж разъединителей: с помощью механизмов. Применительно.
| Приказ от 04.09.2019 № 519/пр табл.2 п.4 | Демонтаж (разборка) металлических конструкций ОЗП=0,7; ЭМ=0,7 к расх.; ЗПМ=0,7; МАТ=0 к расх.; ТЗ=0,7; ТЗМ=0,7 | [18 empty] | Демонтаж (разборка) металлических конструкций ОЗП=0,7; ЭМ=0,7 к расх.; ЗПМ=0,7; МАТ=0 к расх.; ТЗ=0,7; ТЗМ=0,7
| 1 | ОТ |  |  | 8: 74.65; 9: 0,7; 10: 52.26; 11: 39,19; 12: 2048 | [8 empty] | ОТ
| 2 | ЭМ |  |  | 8: 97.33; 9: 0,7; 10: 68.13; 11: 8,92; 12: 608 | [8 empty] | ЭМ
| 3 | в т.ч. ОТм |  |  | 8: 13; 9: 0,7; 10: 9.1; 11: 39,19; 12: 357 | [8 empty] | в т.ч. ОТм
| 4 | М |  |  | 8: 2.16; 9: 0; 10: 0; 11: 6,04 | [8 empty] | М
| 01.7.15.03-0042 | Болты с гайками и шайбами строительные |  |  | 4: кг; 5: 0; 6: 0; 7: 0 | [12 empty] | Болты с гайками и шайбами строительные
| 07.2.07.13 | Хомуты стальные |  |  | 4: кг; 5: 0; 6: 0; 7: 0 | [12 empty] | Хомуты стальные
| 08.3.04.02 | Сталь стержневая диаметром до 10 мм |  |  | 4: т; 5: 0; 6: 0; 7: 0 | [12 empty] | Сталь стержневая диаметром до 10 мм
| 21.2.01.02 | Провода неизолированные для воздушных линий электропередач |  |  | 4: т; 5: 0; 6: 0; 7: 0 | [12 empty] | Провода неизолированные для воздушных линий электропередач
| 22.2.01.04 | Изоляторы линейные штыревые фарфоровые |  |  | 4: шт; 5: 0; 6: 0; 7: 0 | [12 empty] | Изоляторы линейные штыревые фарфоровые
| 22.2.02.03 | Детали крепления стальные |  |  | 4: кг; 5: 0; 6: 0; 7: 0 | [12 empty] | Детали крепления стальные
|  | ЗТ |  |  | 4: чел.-ч; 5: 7,42; 6: 0,7; 7: 5,194 | [9 empty] | ЗТ
|  | ЗТм |  |  | 4: чел.-ч; 5: 1,02; 6: 0,7; 7: 0,714 | [9 empty] | ЗТм
|  | Итого по расценке |  |  | 8: 174.14; 10: 120.39 | [10 empty] | Итого по расценке
|  | ФОТ |  |  | 10: 61.36; 12: 2405 | [9 empty] | ФОТ
| Приказ № 812/пр от 21.12.2020 Прил. п.27 | НР Линии электропередачи |  |  | 4: %; 5: 103; 7: 103; 10: 63.2; 12: 2477 | [9 empty] | НР Линии электропередачи
| Приказ № 774/пр от 11.12.2020 Прил. п.27 | СП Линии электропередачи |  |  | 4: %; 5: 60; 7: 60; 10: 36.82; 12: 1443 | [9 empty] | СП Линии электропередачи
|  | Всего по позиции |  |  | 10: 220.41; 12: 6576 | [11 empty] | Всего по позиции
1.4 | ФЕР33-04-042-01 | Демонтаж опор ВЛ 0,38-10 кВ: без приставок одностоечных |  |  | 4: шт; 7: 2 | [5 empty] | Демонтаж опор ВЛ 0,38-10 кВ: без приставок одностоечных
| 1 | ОТ |  |  | 8: 7.35; 10: 14.7; 11: 39,19; 12: 576 | [8 empty] | ОТ
| 2 | ЭМ |  |  | 8: 63.59; 10: 127.18; 11: 8,92; 12: 1134 | [8 empty] | ЭМ
| 3 | в т.ч. ОТм |  |  | 8: 5.56; 10: 11.12; 11: 39,19; 12: 436 | [8 empty] | в т.ч. ОТм
|  | ЗТ |  |  | 4: чел.-ч; 5: 0,81; 7: 1,62 | [9 empty] | ЗТ
|  | ЗТм |  |  | 4: чел.-ч; 5: 0,48; 7: 0,96 | [9 empty] | ЗТм
|  | Итого по расценке |  |  | 8: 70.94; 10: 141.88 | [10 empty] | Итого по расценке
|  | ФОТ |  |  | 10: 25.82; 12: 1012 | [9 empty] | ФОТ
| Приказ № 812/пр от 21.12.2020 Прил. п.27 | НР Линии электропередачи |  |  | 4: %; 5: 103; 7: 103; 10: 26.59; 12: 1042 | [9 empty] | НР Линии электропередачи
| Приказ № 774/пр от 11.12.2020 Прил. п.27 | СП Линии электропередачи |  |  | 4: %; 5: 60; 7: 60; 10: 15.49; 12: 607 | [9 empty] | СП Линии электропередачи
|  | Всего по позиции |  |  | 10: 183.96; 12: 3359 | [11 empty] | Всего по позиции
1.5 | ФЕР07-01-001-03 | Демонтаж блоков и плит ленточных фундаментов при глубине котлована до 4 м, масса конструкций: до 3,5 т. примениетльно к демонтажу бетонитов. |  |  | 4: 100 шт; 7: 0,02 | [5 empty] | Демонтаж блоков и плит ленточных фундаментов при глубине котлована до 4 м, масса конструкций: до 3,5 т. примениетльно к демонтажу бетонитов.
|  | Объем=2 / 100 | [17 empty] | Объем=2 / 100
| Приказ от 04.09.2019 № 519/пр табл.2 п.1 | Демонтаж (разборка) сборных бетонных и железобетонных строительных конструкций ОЗП=0,8; ЭМ=0,8 к расх.; ЗПМ=0,8; МАТ=0 к расх.; ТЗ=0,8; ТЗМ=0,8 | [18 empty] | Демонтаж (разборка) сборных бетонных и железобетонных строительных конструкций ОЗП=0,8; ЭМ=0,8 к расх.; ЗПМ=0,8; МАТ=0 к расх.; ТЗ=0,8; ТЗМ=0,8
| 1 | ОТ |  |  | 8: 1097.47; 9: 0,8; 10: 17.56; 11: 39,19; 12: 688 | [8 empty] | ОТ
| 2 | ЭМ |  |  | 8: 4899.04; 9: 0,8; 10: 78.38; 11: 8,92; 12: 699 | [8 empty] | ЭМ
| 3 | в т.ч. ОТм |  |  | 8: 668.74; 9: 0,8; 10: 10.7; 11: 39,19; 12: 419 | [8 empty] | в т.ч. ОТм
| 02.3.01.02 | Песок для строительных работ природный |  |  | 4: м3; 5: 33,4; 6: 0; 7: 0 | [12 empty] | Песок для строительных работ природный
| 05.1.05.04 | Конструкции сборные железобетонные |  |  | 4: шт; 5: 100; 6: 0; 7: 0 | [12 empty] | Конструкции сборные железобетонные
|  | ЗТ |  |  | 4: чел.-ч; 5: 121; 6: 0,8; 7: 1,936 | [9 empty] | ЗТ
|  | ЗТм |  |  | 4: чел.-ч; 5: 51,69; 6: 0,8; 7: 0,82704 | [9 empty] | ЗТм
|  | Итого по расценке |  |  | 8: 5996.51; 10: 95.94 | [10 empty] | Итого по расценке
|  | ФОТ |  |  | 10: 28.26; 12: 1107 | [9 empty] | ФОТ
| Приказ № 812/пр от 21.12.2020 Прил. п.7 | НР Бетонные и железобетонные сборные конструкции и работы в строительстве |  |  | 4: %; 5: 110; 7: 110; 10: 31.09; 12: 1218 | [9 empty] | НР Бетонные и железобетонные сборные конструкции и работы в строительстве
| Приказ № 774/пр от 11.12.2020 Прил. п.7 | СП Бетонные и железобетонные сборные конструкции и работы в строительстве |  |  | 4: %; 5: 73; 7: 73; 10: 20.63; 12: 808 | [9 empty] | СП Бетонные и железобетонные сборные конструкции и работы в строительстве
|  | Всего по позиции |  |  | 10: 147.66; 12: 3413 | [11 empty] | Всего по позиции
1.6 | ФЕР33-02-013-05 | Демонтаж стальных: сварных траверс порталов массой до 0,2 т. Применительно. |  |  | 4: т; 7: 0,118 | [5 empty] | Демонтаж стальных: сварных траверс порталов массой до 0,2 т. Применительно.
| Приказ от 04.09.2019 № 519/пр табл.2 п.4 | Демонтаж (разборка) металлических конструкций ОЗП=0,7; ЭМ=0,7 к расх.; ЗПМ=0,7; МАТ=0 к расх.; ТЗ=0,7; ТЗМ=0,7 | [18 empty] | Демонтаж (разборка) металлических конструкций ОЗП=0,7; ЭМ=0,7 к расх.; ЗПМ=0,7; МАТ=0 к расх.; ТЗ=0,7; ТЗМ=0,7
| 1 | ОТ |  |  | 8: 364.06; 9: 0,7; 10: 30.07; 11: 39,19; 12: 1178 | [8 empty] | ОТ
| 2 | ЭМ |  |  | 8: 2140.1; 9: 0,7; 10: 176.77; 11: 8,92; 12: 1577 | [8 empty] | ЭМ
| 3 | в т.ч. ОТм |  |  | 8: 155.49; 9: 0,7; 10: 12.84; 11: 39,19; 12: 503 | [8 empty] | в т.ч. ОТм
| 4 | М |  |  | 8: 154.73; 9: 0; 10: 0; 11: 6,04 | [8 empty] | М
| 01.7.15.03-0042 | Болты с гайками и шайбами строительные |  |  | 4: кг; 5: 0; 6: 0; 7: 0 | [12 empty] | Болты с гайками и шайбами строительные
| 22.2.02.07 | Конструкции стальные порталов ОРУ |  |  | 4: т; 5: 1,03; 6: 0; 7: 0 | [12 empty] | Конструкции стальные порталов ОРУ
|  | ЗТ |  |  | 4: чел.-ч; 5: 36,7; 6: 0,7; 7: 3,03142 | [9 empty] | ЗТ
|  | ЗТм |  |  | 4: чел.-ч; 5: 11,52; 6: 0,7; 7: 0,951552 | [9 empty] | ЗТм
|  | Итого по расценке |  |  | 8: 2658.89; 10: 206.84 | [10 empty] | Итого по расценке
|  | ФОТ |  |  | 10: 42.91; 12: 1681 | [9 empty] | ФОТ
| Приказ № 812/пр от 21.12.2020 Прил. п.27 | НР Линии электропередачи |  |  | 4: %; 5: 103; 7: 103; 10: 44.2; 12: 1731 | [9 empty] | НР Линии электропередачи
| Приказ № 774/пр от 11.12.2020 Прил. п.27 | СП Линии электропередачи |  |  | 4: %; 5: 60; 7: 60; 10: 25.75; 12: 1009 | [9 empty] | СП Линии электропередачи
|  | Всего по позиции |  |  | 10: 276.79; 12: 5495 | [11 empty] | Всего по позиции
Вывоз материалов от демонтажа на базу Талаканского СУ | [26 empty] | Вывоз материалов от демонтажа на базу Талаканского СУ
1.7 | ФССЦпг-01-01-01-007 | Погрузо-разгрузочные работы при автомобильных перевозках: Погрузка леса круглого |  |  | 1 т груза |  |  | 0,5 | 12.12 |  | 6.06 | 6,04 | 37 | [5 empty] | Погрузо-разгрузочные работы при автомобильных перевозках: Погрузка леса круглого
(Погрузо-разгрузочные работы)
1.8 | ФССЦпг-01-01-02-007 | Погрузо-разгрузочные работы при автомобильных перевозках: Разгрузка леса круглого |  |  | 1 т груза |  |  | 0,5 | 12.12 |  | 6.06 | 6,04 | 37 | [5 empty] | Погрузо-разгрузочные работы при автомобильных перевозках: Разгрузка леса круглого
(Погрузо-разгрузочные работы)
1.9 | ФССЦпг-01-01-01-004 | Погрузо-разгрузочные работы при автомобильных перевозках: Погрузка изделий из сборного железобетона, бетона, керамзитобетона массой от 3 до 6 т |  |  | 1 т груза |  |  | 7 | 10.4 |  | 72.8 | 6,04 | 440 | [5 empty] | Погрузо-разгрузочные работы при автомобильных перевозках: Погрузка изделий из сборного железобетона, бетона, керамзитобетона массой от 3 до 6 т
(Погрузо-разгрузочные работы)
1.10 | ФССЦпг-01-01-02-004 | Погрузо-разгрузочные работы при автомобильных перевозках: Разгрузка изделий из сборного железобетона, бетона, керамзитобетона массой от 3 до 6 т |  |  | 1 т груза |  |  | 7 | 10.4 |  | 72.8 | 6,04 | 440 | [5 empty] | Погрузо-разгрузочные работы при автомобильных перевозках: Разгрузка изделий из сборного железобетона, бетона, керамзитобетона массой от 3 до 6 т
(Погрузо-разгрузочные работы)
1.11 | ФССЦпг-01-01-01-015 | Погрузо-разгрузочные работы при автомобильных перевозках: Погрузка металлических конструкций массой до 1 т |  |  | 1 т груза |  |  | 0,449 | 22.33 |  | 10.03 | 6,04 | 61 | [5 empty] | Погрузо-разгрузочные работы при автомобильных перевозках: Погрузка металлических конструкций массой до 1 т
(Погрузо-разгрузочные работы)
1.12 | ФССЦпг-01-01-02-015 | Погрузо-разгрузочные работы при автомобильных перевозках: Разгрузка металлических конструкций массой до 1 т |  |  | 1 т груза |  |  | 0,449 | 22.33 |  | 10.03 | 6,04 | 61 | [5 empty] | Погрузо-разгрузочные работы при автомобильных перевозках: Разгрузка металлических конструкций массой до 1 т
(Погрузо-разгрузочные работы)
1.13 | ФССЦпг-03-02-01-005 | Перевозка грузов автомобилями бортовыми грузоподъемностью до 5 т на расстояние: I класс груза до 5 км |  |  | 1 т груза |  |  | 7,949 | 14.64 |  | 116.37 | 6,04 | 703 | [5 empty] | Перевозка грузов автомобилями бортовыми грузоподъемностью до 5 т на расстояние: I класс груза до 5 км
(Перевозка грузов автотранспортом)
|  | Объем=0,449+7+0,5 | [17 empty] | Объем=0,449+7+0,5
|  | Итоги по разделу 1 Демонтажные работы : | [25 empty] | Итоги по разделу 1 Демонтажные работы :
|  | Итого прямые затраты (справочно) |  |  | 10: 1422.56 | [15 empty] | Итого прямые затраты (справочно)
|  | в том числе: | [26 empty] | в том числе:
|  | Оплата труда рабочих |  |  | 10: 285.82 | [15 empty] | Оплата труда рабочих
|  | Эксплуатация машин |  |  | 10: 842.59 | [15 empty] | Эксплуатация машин
|  | в том числе оплата труда машинистов (Отм) |  |  | 10: 94.97 | [15 empty] | в том числе оплата труда машинистов (Отм)
|  | Материалы |  |  | 10: 294.15 | [15 empty] | Материалы
|  | Строительные работы |  |  | 10: 2008.53 | [15 empty] | Строительные работы
|  | в том числе: | [26 empty] | в том числе:
|  | оплата труда |  |  | 10: 270.47 | [15 empty] | оплата труда
|  | эксплуатация машин и механизмов |  |  | 10: 842.59 | [15 empty] | эксплуатация машин и механизмов
|  | в том числе оплата труда машинистов (ОТм) |  |  | 10: 94.97 | [15 empty] | в том числе оплата труда машинистов (ОТм)
|  | материалы |  |  | 10: 294.15 | [15 empty] | материалы
|  | накладные расходы |  |  | 10: 378.38 | [15 empty] | накладные расходы
|  | сметная прибыль |  |  | 10: 222.94 | [15 empty] | сметная прибыль
|  | Монтажные работы |  |  | 10: 38.07 | [15 empty] | Монтажные работы
|  | в том числе: | [26 empty] | в том числе:
|  | оплата труда |  |  | 10: 15.35 | [15 empty] | оплата труда
|  | накладные расходы |  |  | 10: 14.89 | [15 empty] | накладные расходы
|  | сметная прибыль |  |  | 10: 7.83 | [15 empty] | сметная прибыль
|  | Итого ФОТ (справочно) |  |  | 10: 380.79 | [15 empty] | Итого ФОТ (справочно)
|  | Итого накладные расходы (справочно) |  |  | 10: 393.27 | [15 empty] | Итого накладные расходы (справочно)
|  | Итого сметная прибыль (справочно) |  |  | 10: 230.77 | [15 empty] | Итого сметная прибыль (справочно)
|  | Итого по разделу 1 Демонтажные работы |  |  | 10: 2046.6 | [16 empty] | Итого по разделу 1 Демонтажные работы
Раздел 2. Строительно-монтажные работы | [17 empty] | Раздел 2. Строительно-монтажные работы
2.1 | ФЕР33-04-016-02 | Развозка конструкций и материалов опор ВЛ 0,38-10 кВ по трассе: одностоечных железобетонных опор |  |  | 4: шт; 7: 4 | [5 empty] | Развозка конструкций и материалов опор ВЛ 0,38-10 кВ по трассе: одностоечных железобетонных опор
| Приказ от 04.08.2020 № 421/пр прил.10 табл.2 п.5 | Производство работ осуществляется в охранной зоне действующей воздушной линии электропередачи, вблизи объектов, находящихся под напряжением, внутри объектов капитального строительства, внутренняя проводка в которых не обесточена, если это приведет к ограничению действий рабочих в соответствии с требованиями техники безопасности ОЗП=1,2; ЭМ=1,2 к расх.; ЗПМ=1,2; ТЗ=1,2; ТЗМ=1,2 | [18 empty] | Производство работ осуществляется в охранной зоне действующей воздушной линии электропередачи, вблизи объектов, находящихся под напряжением, внутри объектов капитального строительства, внутренняя проводка в которых не обесточена, если это приведет к ограничению действий рабочих в соответствии с требованиями техники безопасности ОЗП=1,2; ЭМ=1,2 к расх.; ЗПМ=1,2; ТЗ=1,2; ТЗМ=1,2
|  | Зональный коэффициент ПЗ=7% (ОЗП=7%; ЭМ=7% к расх.; ЗПМ=7%; МАТ=7% к расх.; ТЗ=7%; ТЗМ=7%) | [18 empty] | Зональный коэффициент ПЗ=7% (ОЗП=7%; ЭМ=7% к расх.; ЗПМ=7%; МАТ=7% к расх.; ТЗ=7%; ТЗМ=7%)
| 1 | ОТ |  |  | 8: 3.59; 9: 1,28; 10: 18.38; 11: 39,19; 12: 720 | [8 empty] | ОТ
| 2 | ЭМ |  |  | 8: 46.57; 9: 1,28; 10: 238.44; 11: 8,92; 12: 2127 | [8 empty] | ЭМ
| 3 | в т.ч. ОТм |  |  | 8: 6.48; 9: 1,28; 10: 33.18; 11: 39,19; 12: 1300 | [8 empty] | в т.ч. ОТм
|  | ЗТ |  |  | 4: чел.-ч; 5: 0,44; 6: 1,28; 7: 2,2528 | [9 empty] | ЗТ
|  | ЗТм |  |  | 4: чел.-ч; 5: 0,48; 6: 1,28; 7: 2,4576 | [9 empty] | ЗТм
|  | Итого по расценке |  |  | 8: 50.16; 10: 256.82 | [10 empty] | Итого по расценке
|  | ФОТ |  |  | 10: 51.56; 12: 2020 | [9 empty] | ФОТ
| Приказ № 812/пр от 21.12.2020 Прил. п.27 | НР Линии электропередачи |  |  | 4: %; 5: 103; 7: 103; 10: 53.11; 12: 2081 | [9 empty] | НР Линии электропередачи
| Приказ № 774/пр от 11.12.2020 Прил. п.27 | СП Линии электропередачи |  |  | 4: %; 5: 60; 7: 60; 10: 30.94; 12: 1212 | [9 empty] | СП Линии электропередачи
|  | Всего по позиции |  |  | 10: 340.87; 12: 6140 | [11 empty] | Всего по позиции
2.2 | ФЕР33-04-016-05 | Развозка конструкций и материалов опор ВЛ 0,38-10 кВ по трассе: материалов оснастки одностоечных опор | [16 empty] | Развозка конструкций и материалов опор ВЛ 0,38-10 кВ по трассе: материалов оснастки одностоечных опор | bar: 4; 7
| Приказ от 04.08.2020 № 421/пр прил.10 табл.2 п.5 | Производство работ осуществляется в охранной зоне действующей воздушной линии электропередачи, вблизи объектов, находящихся под напряжением, внутри объектов капитального строительства, внутренняя проводка в которых не обесточена, если это приведет к ограничению действий рабочих в соответствии с требованиями техники безопасности ОЗП=1,2; ЭМ=1,2 к расх.; ЗПМ=1,2; ТЗ=1,2; ТЗМ=1,2 | [18 empty] | Производство работ осуществляется в охранной зоне действующей воздушной линии электропередачи, вблизи объектов, находящихся под напряжением, внутри объектов капитального строительства, внутренняя проводка в которых не обесточена, если это приведет к ограничению действий рабочих в соответствии с требованиями техники безопасности ОЗП=1,2; ЭМ=1,2 к расх.; ЗПМ=1,2; ТЗ=1,2; ТЗМ=1,2
|  | Зональный коэффициент ПЗ=7% (ОЗП=7%; ЭМ=7% к расх.; ЗПМ=7%; МАТ=7% к расх.; ТЗ=7%; ТЗМ=7%) | [18 empty] | Зональный коэффициент ПЗ=7% (ОЗП=7%; ЭМ=7% к расх.; ЗПМ=7%; МАТ=7% к расх.; ТЗ=7%; ТЗМ=7%)
| 1 | ОТ |  |  | 8: 2.04; 9: 1,28; 10: 2.61; 11: 39,19; 12: 102 | [8 empty] | ОТ
| 2 | ЭМ |  |  | 8: 11.01; 9: 1,28; 10: 14.09; 11: 8,92; 12: 126 | [8 empty] | ЭМ
| 3 | в т.ч. ОТм |  |  | 8: 1.89; 9: 1,28; 10: 2.42; 11: 39,19; 12: 95 | [8 empty] | в т.ч. ОТм
|  | ЗТ |  |  | 4: чел.-ч; 5: 0,25; 6: 1,28; 7: 0,32 | [9 empty] | ЗТ
|  | ЗТм |  |  | 4: чел.-ч; 5: 0,14; 6: 1,28; 7: 0,1792 | [9 empty] | ЗТм
|  | Итого по расценке |  |  | 8: 13.05; 10: 16.7 | [10 empty] | Итого по расценке
|  | ФОТ |  |  | 10: 5.03; 12: 197 | [9 empty] | ФОТ
| Приказ № 812/пр от 21.12.2020 Прил. п.27 | НР Линии электропередачи |  |  | 4: %; 5: 103; 7: 103; 10: 5.18; 12: 203 | [9 empty] | НР Линии электропередачи
| Приказ № 774/пр от 11.12.2020 Прил. п.27 | СП Линии электропередачи |  |  | 4: %; 5: 60; 7: 60; 10: 3.02; 12: 118 | [9 empty] | СП Линии электропередачи
|  | Всего по позиции |  |  | 10: 24.9; 12: 549 | [11 empty] | Всего по позиции
2.3 | ФЕР33-04-016-06 | Развозка конструкций и материалов опор ВЛ 0,38-10 кВ по трассе: материалов оснастки сложных опор |  |  | 4: шт; 7: 2 | [5 empty] | Развозка конструкций и материалов опор ВЛ 0,38-10 кВ по трассе: материалов оснастки сложных опор
| Приказ от 04.08.2020 № 421/пр прил.10 табл.2 п.5 | Производство работ осуществляется в охранной зоне действующей воздушной линии электропередачи, вблизи объектов, находящихся под напряжением, внутри объектов капитального строительства, внутренняя проводка в которых не обесточена, если это приведет к ограничению действий рабочих в соответствии с требованиями техники безопасности ОЗП=1,2; ЭМ=1,2 к расх.; ЗПМ=1,2; ТЗ=1,2; ТЗМ=1,2 | [18 empty] | Производство работ осуществляется в охранной зоне действующей воздушной линии электропередачи, вблизи объектов, находящихся под напряжением, внутри объектов капитального строительства, внутренняя проводка в которых не обесточена, если это приведет к ограничению действий рабочих в соответствии с требованиями техники безопасности ОЗП=1,2; ЭМ=1,2 к расх.; ЗПМ=1,2; ТЗ=1,2; ТЗМ=1,2
|  | Зональный коэффициент ПЗ=7% (ОЗП=7%; ЭМ=7% к расх.; ЗПМ=7%; МАТ=7% к расх.; ТЗ=7%; ТЗМ=7%) | [18 empty] | Зональный коэффициент ПЗ=7% (ОЗП=7%; ЭМ=7% к расх.; ЗПМ=7%; МАТ=7% к расх.; ТЗ=7%; ТЗМ=7%)
| 1 | ОТ |  |  | 8: 2.45; 9: 1,28; 10: 6.27; 11: 39,19; 12: 246 | [8 empty] | ОТ
| 2 | ЭМ |  |  | 8: 12.58; 9: 1,28; 10: 32.2; 11: 8,92; 12: 287 | [8 empty] | ЭМ
| 3 | в т.ч. ОТм |  |  | 8: 2.16; 9: 1,28; 10: 5.53; 11: 39,19; 12: 217 | [8 empty] | в т.ч. ОТм
|  | ЗТ |  |  | 4: чел.-ч; 5: 0,3; 6: 1,28; 7: 0,768 | [9 empty] | ЗТ
|  | ЗТм |  |  | 4: чел.-ч; 5: 0,16; 6: 1,28; 7: 0,4096 | [9 empty] | ЗТм
|  | Итого по расценке |  |  | 8: 15.03; 10: 38.47 | [10 empty] | Итого по расценке
|  | ФОТ |  |  | 10: 11.8; 12: 463 | [9 empty] | ФОТ
| Приказ № 812/пр от 21.12.2020 Прил. п.27 | НР Линии электропередачи |  |  | 4: %; 5: 103; 7: 103; 10: 12.15; 12: 477 | [9 empty] | НР Линии электропередачи
| Приказ № 774/пр от 11.12.2020 Прил. п.27 | СП Линии электропередачи |  |  | 4: %; 5: 60; 7: 60; 10: 7.08; 12: 278 | [9 empty] | СП Линии электропередачи
|  | Всего по позиции |  |  | 10: 57.7; 12: 1288 | [11 empty] | Всего по позиции
2.4 | ФЕР33-04-003-01 | Установка железобетонных опор ВЛ 0,38; 6-10 кВ с траверсами без приставок: одностоечных | [16 empty] | Установка железобетонных опор ВЛ 0,38; 6-10 кВ с траверсами без приставок: одностоечных | bar: 4; 7
| Прил.33.4 п.3.5 | При установке опор с металлическими надставками ОЗП=1,08; ТЗ=1,08 | [18 empty] | При установке опор с металлическими надставками ОЗП=1,08; ТЗ=1,08
| Приказ от 04.08.2020 № 421/пр прил.10 табл.2 п.5 | Производство работ осуществляется в охранной зоне действующей воздушной линии электропередачи, вблизи объектов, находящихся под напряжением, внутри объектов капитального строительства, внутренняя проводка в которых не обесточена, если это приведет к ограничению действий рабочих в соответствии с требованиями техники безопасности ОЗП=1,2; ЭМ=1,2 к расх.; ЗПМ=1,2; ТЗ=1,2; ТЗМ=1,2 | [18 empty] | Производство работ осуществляется в охранной зоне действующей воздушной линии электропередачи, вблизи объектов, находящихся под напряжением, внутри объектов капитального строительства, внутренняя проводка в которых не обесточена, если это приведет к ограничению действий рабочих в соответствии с требованиями техники безопасности ОЗП=1,2; ЭМ=1,2 к расх.; ЗПМ=1,2; ТЗ=1,2; ТЗМ=1,2
| Прил.33.4 п.3.15 | При производстве работ в усложненных условиях: в скальных и мерзлых грунтах ОЗП=1,3; ЭМ=1,3 к расх.; ЗПМ=1,3; ТЗ=1,3; ТЗМ=1,3 | [18 empty] | При производстве работ в усложненных условиях: в скальных и мерзлых грунтах ОЗП=1,3; ЭМ=1,3 к расх.; ЗПМ=1,3; ТЗ=1,3; ТЗМ=1,3
|  | Зональный коэффициент ПЗ=7% (ОЗП=7%; ЭМ=7% к расх.; ЗПМ=7%; МАТ=7% к расх.; ТЗ=7%; ТЗМ=7%) | [18 empty] | Зональный коэффициент ПЗ=7% (ОЗП=7%; ЭМ=7% к расх.; ЗПМ=7%; МАТ=7% к расх.; ТЗ=7%; ТЗМ=7%)
| 1 | ОТ |  |  | 8: 27.11; 9: 1,8; 10: 48.8; 11: 39,19; 12: 1912 | [8 empty] | ОТ
| 2 | ЭМ |  |  | 8: 106.69; 9: 1,67; 10: 178.17; 11: 8,92; 12: 1589 | [8 empty] | ЭМ
| 3 | в т.ч. ОТм |  |  | 8: 10.09; 9: 1,67; 10: 16.85; 11: 39,19; 12: 660 | [8 empty] | в т.ч. ОТм
| 4 | М |  |  | 8: 45.54; 9: 1,07; 10: 1.82; 11: 6,04; 12: 11 | [8 empty] | М
| 01.7.15.03-0042 | Болты с гайками и шайбами строительные |  |  | 4: кг; 5: 0; 6: 1,07; 7: 0 | [12 empty] | Болты с гайками и шайбами строительные
| 05.1.02.07-0021 | Стойка железобетонная вибрированная для опор |  |  | 4: шт; 5: 0; 6: 1,07; 7: 0 | [12 empty] | Стойка железобетонная вибрированная для опор
| 07.2.02.05 | Траверсы стальные |  |  | 4: т; 5: 0; 6: 1,07; 7: 0 | [12 empty] | Траверсы стальные
| 07.2.07.13 | Хомуты стальные |  |  | 4: кг; 5: 0; 6: 1,07; 7: 0 | [12 empty] | Хомуты стальные
| 08.3.04.02 | Сталь стержневая диаметром до 10 мм |  |  | 4: т; 5: 0; 6: 1,07; 7: 0 | [12 empty] | Сталь стержневая диаметром до 10 мм
| 22.2.01.04 | Изоляторы штыревые |  |  | 4: шт; 5: 0; 6: 1,07; 7: 0 | [12 empty] | Изоляторы штыревые
| 22.2.02.21 | Штыри |  |  | 4: шт; 5: 0; 6: 1,07; 7: 0 | [12 empty] | Штыри
| 22.2.02.23 | Металлические плакаты |  |  | 4: шт; 5: 0,1; 6: 1,07; 7: 0,107 | [12 empty] | Металлические плакаты
|  | ЗТ |  |  | 4: чел.-ч; 5: 3,06; 6: 1,8; 7: 5,508 | [9 empty] | ЗТ
|  | ЗТм |  |  | 4: чел.-ч; 5: 0,87; 6: 1,67; 7: 1,4529 | [9 empty] | ЗТм
|  | Итого по расценке |  |  | 8: 135.5; 10: 228.79 | [10 empty] | Итого по расценке
|  | ФОТ |  |  | 10: 65.65; 12: 2572 | [9 empty] | ФОТ
| Приказ № 812/пр от 21.12.2020 Прил. п.27 | НР Линии электропередачи |  |  | 4: %; 5: 103; 7: 103; 10: 67.62; 12: 2649 | [9 empty] | НР Линии электропередачи
| Приказ № 774/пр от 11.12.2020 Прил. п.27 | СП Линии электропередачи |  |  | 4: %; 5: 60; 7: 60; 10: 39.39; 12: 1543 | [9 empty] | СП Линии электропередачи
|  | Всего по позиции |  |  | 10: 335.8; 12: 7704 | [11 empty] | Всего по позиции
2.5 | ФЕР33-04-003-02 | Установка железобетонных опор ВЛ 0,38; 6-10 кВ с траверсами без приставок: одностоечных с одним подкосом | [16 empty] | Установка железобетонных опор ВЛ 0,38; 6-10 кВ с траверсами без приставок: одностоечных с одним подкосом | bar: 4; 7
| Приказ от 04.08.2020 № 421/пр прил.10 табл.2 п.5 | Производство работ осуществляется в охранной зоне действующей воздушной линии электропередачи, вблизи объектов, находящихся под напряжением, внутри объектов капитального строительства, внутренняя проводка в которых не обесточена, если это приведет к ограничению действий рабочих в соответствии с требованиями техники безопасности ОЗП=1,2; ЭМ=1,2 к расх.; ЗПМ=1,2; ТЗ=1,2; ТЗМ=1,2 | [18 empty] | Производство работ осуществляется в охранной зоне действующей воздушной линии электропередачи, вблизи объектов, находящихся под напряжением, внутри объектов капитального строительства, внутренняя проводка в которых не обесточена, если это приведет к ограничению действий рабочих в соответствии с требованиями техники безопасности ОЗП=1,2; ЭМ=1,2 к расх.; ЗПМ=1,2; ТЗ=1,2; ТЗМ=1,2
| Прил.33.4 п.3.15 | При производстве работ в усложненных условиях: в скальных и мерзлых грунтах ОЗП=1,3; ЭМ=1,3 к расх.; ЗПМ=1,3; ТЗ=1,3; ТЗМ=1,3 | [18 empty] | При производстве работ в усложненных условиях: в скальных и мерзлых грунтах ОЗП=1,3; ЭМ=1,3 к расх.; ЗПМ=1,3; ТЗ=1,3; ТЗМ=1,3
|  | Зональный коэффициент ПЗ=7% (ОЗП=7%; ЭМ=7% к расх.; ЗПМ=7%; МАТ=7% к расх.; ТЗ=7%; ТЗМ=7%) | [18 empty] | Зональный коэффициент ПЗ=7% (ОЗП=7%; ЭМ=7% к расх.; ЗПМ=7%; МАТ=7% к расх.; ТЗ=7%; ТЗМ=7%)
| 1 | ОТ |  |  | 8: 52.98; 9: 1,67; 10: 88.48; 11: 39,19; 12: 3468 | [8 empty] | ОТ
| 2 | ЭМ |  |  | 8: 247.94; 9: 1,67; 10: 414.06; 11: 8,92; 12: 3693 | [8 empty] | ЭМ
| 3 | в т.ч. ОТм |  |  | 8: 23.2; 9: 1,67; 10: 38.74; 11: 39,19; 12: 1518 | [8 empty] | в т.ч. ОТм
| 4 | М |  |  | 8: 45.54; 9: 1,07; 10: 1.82; 11: 6,04; 12: 11 | [8 empty] | М
| 01.7.15.03-0042 | Болты с гайками и шайбами строительные |  |  | 4: кг; 5: 0; 6: 1,07; 7: 0 | [12 empty] | Болты с гайками и шайбами строительные
| 05.1.02.07-0021 | Стойка железобетонная вибрированная для опор |  |  | 4: шт; 5: 0; 6: 1,07; 7: 0 | [12 empty] | Стойка железобетонная вибрированная для опор
| 07.2.02.05 | Траверсы стальные |  |  | 4: т; 5: 0; 6: 1,07; 7: 0 | [12 empty] | Траверсы стальные
| 07.2.07.13 | Хомуты стальные |  |  | 4: кг; 5: 0; 6: 1,07; 7: 0 | [12 empty] | Хомуты стальные
| 08.3.04.02 | Сталь стержневая диаметром до 10 мм |  |  | 4: т; 5: 0; 6: 1,07; 7: 0 | [12 empty] | Сталь стержневая диаметром до 10 мм
| 22.2.01.04 | Изоляторы штыревые |  |  | 4: шт; 5: 0; 6: 1,07; 7: 0 | [12 empty] | Изоляторы штыревые
| 22.2.02.07 | Детали крепления стальные |  |  | 4: кг; 5: 0; 6: 1,07; 7: 0 | [12 empty] | Детали крепления стальные
| 22.2.02.09 | Детали крепления стальные |  |  | 4: кг; 5: 0; 6: 1,07; 7: 0 | [12 empty] | Детали крепления стальные
| 22.2.02.21 | Штыри |  |  | 4: шт; 5: 0; 6: 1,07; 7: 0 | [12 empty] | Штыри
| 22.2.02.23 | Металлические плакаты |  |  | 4: шт; 5: 0,1; 6: 1,07; 7: 0,107 | [12 empty] | Металлические плакаты
|  | ЗТ |  |  | 4: чел.-ч; 5: 5,98; 6: 1,67; 7: 9,9866 | [9 empty] | ЗТ
|  | ЗТм |  |  | 4: чел.-ч; 5: 2; 6: 1,67; 7: 3,34 | [9 empty] | ЗТм
|  | Итого по расценке |  |  | 8: 302.62; 10: 504.36 | [10 empty] | Итого по расценке
|  | ФОТ |  |  | 10: 127.22; 12: 4986 | [9 empty] | ФОТ
| Приказ № 812/пр от 21.12.2020 Прил. п.27 | НР Линии электропередачи |  |  | 4: %; 5: 103; 7: 103; 10: 131.04; 12: 5136 | [9 empty] | НР Линии электропередачи
| Приказ № 774/пр от 11.12.2020 Прил. п.27 | СП Линии электропередачи |  |  | 4: %; 5: 60; 7: 60; 10: 76.33; 12: 2992 | [9 empty] | СП Линии электропередачи
|  | Всего по позиции |  |  | 10: 711.73; 12: 15300 | [11 empty] | Всего по позиции
Установка подкоса к существующей опоре | [30 empty] | Установка подкоса к существующей опоре
2.6 | ФЕР33-04-003-02 | Установка железобетонных опор ВЛ 0,38; 6-10 кВ с траверсами без приставок: одностоечных с одним подкосом | [16 empty] | Установка железобетонных опор ВЛ 0,38; 6-10 кВ с траверсами без приставок: одностоечных с одним подкосом | bar: 4; 7
| Приказ от 04.08.2020 № 421/пр прил.10 табл.2 п.5 | Производство работ осуществляется в охранной зоне действующей воздушной линии электропередачи, вблизи объектов, находящихся под напряжением, внутри объектов капитального строительства, внутренняя проводка в которых не обесточена, если это приведет к ограничению действий рабочих в соответствии с требованиями техники безопасности ОЗП=1,2; ЭМ=1,2 к расх.; ЗПМ=1,2; ТЗ=1,2; ТЗМ=1,2 | [18 empty] | Производство работ осуществляется в охранной зоне действующей воздушной линии электропередачи, вблизи объектов, находящихся под напряжением, внутри объектов капитального строительства, внутренняя проводка в которых не обесточена, если это приведет к ограничению действий рабочих в соответствии с требованиями техники безопасности ОЗП=1,2; ЭМ=1,2 к расх.; ЗПМ=1,2; ТЗ=1,2; ТЗМ=1,2
| Прил.33.4 п.3.15 | При производстве работ в усложненных условиях: в скальных и мерзлых грунтах ОЗП=1,3; ЭМ=1,3 к расх.; ЗПМ=1,3; ТЗ=1,3; ТЗМ=1,3 | [18 empty] | При производстве работ в усложненных условиях: в скальных и мерзлых грунтах ОЗП=1,3; ЭМ=1,3 к расх.; ЗПМ=1,3; ТЗ=1,3; ТЗМ=1,3
|  | Зональный коэффициент ПЗ=7% (ОЗП=7%; ЭМ=7% к расх.; ЗПМ=7%; МАТ=7% к расх.; ТЗ=7%; ТЗМ=7%) | [18 empty] | Зональный коэффициент ПЗ=7% (ОЗП=7%; ЭМ=7% к расх.; ЗПМ=7%; МАТ=7% к расх.; ТЗ=7%; ТЗМ=7%)
| 1 | ОТ |  |  | 8: 52.98; 9: 1,67; 10: 88.48; 11: 39,19; 12: 3468 | [8 empty] | ОТ
| 2 | ЭМ |  |  | 8: 247.94; 9: 1,67; 10: 414.06; 11: 8,92; 12: 3693 | [8 empty] | ЭМ
| 3 | в т.ч. ОТм |  |  | 8: 23.2; 9: 1,67; 10: 38.74; 11: 39,19; 12: 1518 | [8 empty] | в т.ч. ОТм
| 4 | М |  |  | 8: 45.54; 9: 1,07; 10: 1.82; 11: 6,04; 12: 11 | [8 empty] | М
| 01.7.15.03-0042 | Болты с гайками и шайбами строительные |  |  | 4: кг; 5: 0; 6: 1,07; 7: 0 | [12 empty] | Болты с гайками и шайбами строительные
| 05.1.02.07-0021 | Стойка железобетонная вибрированная для опор |  |  | 4: шт; 5: 0; 6: 1,07; 7: 0 | [12 empty] | Стойка железобетонная вибрированная для опор
| 07.2.02.05 | Траверсы стальные |  |  | 4: т; 5: 0; 6: 1,07; 7: 0 | [12 empty] | Траверсы стальные
| 07.2.07.13 | Хомуты стальные |  |  | 4: кг; 5: 0; 6: 1,07; 7: 0 | [12 empty] | Хомуты стальные
| 08.3.04.02 | Сталь стержневая диаметром до 10 мм |  |  | 4: т; 5: 0; 6: 1,07; 7: 0 | [12 empty] | Сталь стержневая диаметром до 10 мм
| 22.2.01.04 | Изоляторы штыревые |  |  | 4: шт; 5: 0; 6: 1,07; 7: 0 | [12 empty] | Изоляторы штыревые
| 22.2.02.07 | Детали крепления стальные |  |  | 4: кг; 5: 0; 6: 1,07; 7: 0 | [12 empty] | Детали крепления стальные
| 22.2.02.09 | Детали крепления стальные |  |  | 4: кг; 5: 0; 6: 1,07; 7: 0 | [12 empty] | Детали крепления стальные
| 22.2.02.21 | Штыри |  |  | 4: шт; 5: 0; 6: 1,07; 7: 0 | [12 empty] | Штыри
| 22.2.02.23 | Металлические плакаты |  |  | 4: шт; 5: 0,1; 6: 1,07; 7: 0,107 | [12 empty] | Металлические плакаты
|  | ЗТ |  |  | 4: чел.-ч; 5: 5,98; 6: 1,67; 7: 9,9866 | [9 empty] | ЗТ
|  | ЗТм |  |  | 4: чел.-ч; 5: 2; 6: 1,67; 7: 3,34 | [9 empty] | ЗТм
|  | Итого по расценке |  |  | 8: 302.62; 10: 504.36 | [10 empty] | Итого по расценке
|  | ФОТ |  |  | 10: 127.22; 12: 4986 | [9 empty] | ФОТ
| Приказ № 812/пр от 21.12.2020 Прил. п.27 | НР Линии электропередачи |  |  | 4: %; 5: 103; 7: 103; 10: 131.04; 12: 5136 | [9 empty] | НР Линии электропередачи
| Приказ № 774/пр от 11.12.2020 Прил. п.27 | СП Линии электропередачи |  |  | 4: %; 5: 60; 7: 60; 10: 76.33; 12: 2992 | [9 empty] | СП Линии электропередачи
|  | Всего по позиции |  |  | 10: 711.73; 12: 15300 | [11 empty] | Всего по позиции
2.7 | ФЕР33-04-003-01 | Установка железобетонных опор ВЛ 0,38; 6-10 кВ с траверсами без приставок: одностоечных | [16 empty] | Установка железобетонных опор ВЛ 0,38; 6-10 кВ с траверсами без приставок: одностоечных | bar: 4; 7
| Приказ от 04.08.2020 № 421/пр прил.10 табл.2 п.5 | Производство работ осуществляется в охранной зоне действующей воздушной линии электропередачи, вблизи объектов, находящихся под напряжением, внутри объектов капитального строительства, внутренняя проводка в которых не обесточена, если это приведет к ограничению действий рабочих в соответствии с требованиями техники безопасности ОЗП=1,2; ЭМ=1,2 к расх.; ЗПМ=1,2; ТЗ=1,2; ТЗМ=1,2 | [18 empty] | Производство работ осуществляется в охранной зоне действующей воздушной линии электропередачи, вблизи объектов, находящихся под напряжением, внутри объектов капитального строительства, внутренняя проводка в которых не обесточена, если это приведет к ограничению действий рабочих в соответствии с требованиями техники безопасности ОЗП=1,2; ЭМ=1,2 к расх.; ЗПМ=1,2; ТЗ=1,2; ТЗМ=1,2
| Прил.33.4 п.3.15 | При производстве работ в усложненных условиях: в скальных и мерзлых грунтах ОЗП=1,3; ЭМ=1,3 к расх.; ЗПМ=1,3; ТЗ=1,3; ТЗМ=1,3 | [18 empty] | При производстве работ в усложненных условиях: в скальных и мерзлых грунтах ОЗП=1,3; ЭМ=1,3 к расх.; ЗПМ=1,3; ТЗ=1,3; ТЗМ=1,3
|  | Зональный коэффициент ПЗ=7% (ОЗП=7%; ЭМ=7% к расх.; ЗПМ=7%; МАТ=7% к расх.; ТЗ=7%; ТЗМ=7%) | [18 empty] | Зональный коэффициент ПЗ=7% (ОЗП=7%; ЭМ=7% к расх.; ЗПМ=7%; МАТ=7% к расх.; ТЗ=7%; ТЗМ=7%)
| 1 | ОТ |  |  | 8: 27.11; 9: 1,67; 10: -45.27; 11: 39,19; 12: -1774 | [8 empty] | ОТ
| 2 | ЭМ |  |  | 8: 106.69; 9: 1,67; 10: -178.17; 11: 8,92; 12: -1589 | [8 empty] | ЭМ
| 3 | в т.ч. ОТм |  |  | 8: 10.09; 9: 1,67; 10: -16.85; 11: 39,19; 12: -660 | [8 empty] | в т.ч. ОТм
| 4 | М |  |  | 8: 45.54; 9: 1,07; 10: -1.82; 11: 6,04; 12: -11 | [8 empty] | М
| 01.7.15.03-0042 | Болты с гайками и шайбами строительные |  |  | 4: кг; 5: 0; 6: 1,07; 7: 0 | [12 empty] | Болты с гайками и шайбами строительные
| 05.1.02.07-0021 | Стойка железобетонная вибрированная для опор |  |  | 4: шт; 5: 0; 6: 1,07; 7: 0 | [12 empty] | Стойка железобетонная вибрированная для опор
| 07.2.02.05 | Траверсы стальные |  |  | 4: т; 5: 0; 6: 1,07; 7: 0 | [12 empty] | Траверсы стальные
| 07.2.07.13 | Хомуты стальные |  |  | 4: кг; 5: 0; 6: 1,07; 7: 0 | [12 empty] | Хомуты стальные
| 08.3.04.02 | Сталь стержневая диаметром до 10 мм |  |  | 4: т; 5: 0; 6: 1,07; 7: 0 | [12 empty] | Сталь стержневая диаметром до 10 мм
| 22.2.01.04 | Изоляторы штыревые |  |  | 4: шт; 5: 0; 6: 1,07; 7: 0 | [12 empty] | Изоляторы штыревые
| 22.2.02.21 | Штыри |  |  | 4: шт; 5: 0; 6: 1,07; 7: 0 | [12 empty] | Штыри
| 22.2.02.23 | Металлические плакаты |  |  | 4: шт; 5: 0,1; 6: 1,07; 7: -0,107 | [12 empty] | Металлические плакаты
|  | ЗТ |  |  | 4: чел.-ч; 5: 3,06; 6: 1,67; 7: -5,1102 | [9 empty] | ЗТ
|  | ЗТм |  |  | 4: чел.-ч; 5: 0,87; 6: 1,67; 7: -1,4529 | [9 empty] | ЗТм
|  | Итого по расценке |  |  | 8: 135.5; 10: -225.26 | [10 empty] | Итого по расценке
|  | ФОТ |  |  | 10: -62.12; 12: -2434 | [9 empty] | ФОТ
| Приказ № 812/пр от 21.12.2020 Прил. п.27 | НР Линии электропередачи |  |  | 4: %; 5: 103; 7: 103; 10: -63.98; 12: -2507 | [9 empty] | НР Линии электропередачи
| Приказ № 774/пр от 11.12.2020 Прил. п.27 | СП Линии электропередачи |  |  | 4: %; 5: 60; 7: 60; 10: -37.27; 12: -1460 | [9 empty] | СП Линии электропередачи
|  | Всего по позиции |  |  | 10: -326.51; 12: -7341 | [11 empty] | Всего по позиции
2.8 | ФЕР33-04-030-03 | Установка разъединителей: с помощью механизмов. |  |  | 4: компл; 7: 3 | [5 empty] | Установка разъединителей: с помощью механизмов.
| Приказ от 04.08.2020 № 421/пр прил.10 табл.2 п.5 | Производство работ осуществляется в охранной зоне действующей воздушной линии электропередачи, вблизи объектов, находящихся под напряжением, внутри объектов капитального строительства, внутренняя проводка в которых не обесточена, если это приведет к ограничению действий рабочих в соответствии с требованиями техники безопасности ОЗП=1,2; ЭМ=1,2 к расх.; ЗПМ=1,2; ТЗ=1,2; ТЗМ=1,2 | [18 empty] | Производство работ осуществляется в охранной зоне действующей воздушной линии электропередачи, вблизи объектов, находящихся под напряжением, внутри объектов капитального строительства, внутренняя проводка в которых не обесточена, если это приведет к ограничению действий рабочих в соответствии с требованиями техники безопасности ОЗП=1,2; ЭМ=1,2 к расх.; ЗПМ=1,2; ТЗ=1,2; ТЗМ=1,2
|  | Зональный коэффициент ПЗ=7% (ОЗП=7%; ЭМ=7% к расх.; ЗПМ=7%; МАТ=7% к расх.; ТЗ=7%; ТЗМ=7%) | [18 empty] | Зональный коэффициент ПЗ=7% (ОЗП=7%; ЭМ=7% к расх.; ЗПМ=7%; МАТ=7% к расх.; ТЗ=7%; ТЗМ=7%)
| 1 | ОТ |  |  | 8: 74.65; 9: 1,28; 10: 286.66; 11: 39,19; 12: 11234 | [8 empty] | ОТ
| 2 | ЭМ |  |  | 8: 97.33; 9: 1,28; 10: 373.75; 11: 8,92; 12: 3334 | [8 empty] | ЭМ
| 3 | в т.ч. ОТм |  |  | 8: 13; 9: 1,28; 10: 49.92; 11: 39,19; 12: 1956 | [8 empty] | в т.ч. ОТм
| 4 | М |  |  | 8: 2.16; 9: 1,07; 10: 6.93; 11: 6,04; 12: 42 | [8 empty] | М
| 01.7.15.03-0042 | Болты с гайками и шайбами строительные |  |  | 4: кг; 5: 0; 6: 1,07; 7: 0 | [12 empty] | Болты с гайками и шайбами строительные
| 07.2.07.13 | Хомуты стальные |  |  | 4: кг; 5: 0; 6: 1,07; 7: 0 | [12 empty] | Хомуты стальные
| 08.3.04.02 | Сталь стержневая диаметром до 10 мм |  |  | 4: т; 5: 0; 6: 1,07; 7: 0 | [12 empty] | Сталь стержневая диаметром до 10 мм
| 21.2.01.02 | Провода неизолированные для воздушных линий электропередач |  |  | 4: т; 5: 0; 6: 1,07; 7: 0 | [12 empty] | Провода неизолированные для воздушных линий электропередач
| 22.2.01.04 | Изоляторы линейные штыревые фарфоровые |  |  | 4: шт; 5: 0; 6: 1,07; 7: 0 | [12 empty] | Изоляторы линейные штыревые фарфоровые
| 22.2.02.03 | Детали крепления стальные |  |  | 4: кг; 5: 0; 6: 1,07; 7: 0 | [12 empty] | Детали крепления стальные
|  | ЗТ |  |  | 4: чел.-ч; 5: 7,42; 6: 1,28; 7: 28,4928 | [9 empty] | ЗТ
|  | ЗТм |  |  | 4: чел.-ч; 5: 1,02; 6: 1,28; 7: 3,9168 | [9 empty] | ЗТм
|  | Итого по расценке |  |  | 8: 174.14; 10: 667.34 | [10 empty] | Итого по расценке
|  | ФОТ |  |  | 10: 336.58; 12: 13190 | [9 empty] | ФОТ
| Приказ № 812/пр от 21.12.2020 Прил. п.27 | НР Линии электропередачи |  |  | 4: %; 5: 103; 7: 103; 10: 346.68; 12: 13586 | [9 empty] | НР Линии электропередачи
| Приказ № 774/пр от 11.12.2020 Прил. п.27 | СП Линии электропередачи |  |  | 4: %; 5: 60; 7: 60; 10: 201.95; 12: 7914 | [9 empty] | СП Линии электропередачи
|  | Всего по позиции |  |  | 10: 1215.97; 12: 36110 | [11 empty] | Всего по позиции
2.9 | ФЕР33-02-013-05 | Установка стальных: сварных траверс порталов массой до 0,2 т. Применительно к монтажу траверс и надставок. |  |  | 4: т; 7: 0,295 | [5 empty] | Установка стальных: сварных траверс порталов массой до 0,2 т. Применительно к монтажу траверс и надставок.
| Приказ от 04.08.2020 № 421/пр прил.10 табл.2 п.5 | Производство работ осуществляется в охранной зоне действующей воздушной линии электропередачи, вблизи объектов, находящихся под напряжением, внутри объектов капитального строительства, внутренняя проводка в которых не обесточена, если это приведет к ограничению действий рабочих в соответствии с требованиями техники безопасности ОЗП=1,2; ЭМ=1,2 к расх.; ЗПМ=1,2; ТЗ=1,2; ТЗМ=1,2 | [18 empty] | Производство работ осуществляется в охранной зоне действующей воздушной линии электропередачи, вблизи объектов, находящихся под напряжением, внутри объектов капитального строительства, внутренняя проводка в которых не обесточена, если это приведет к ограничению действий рабочих в соответствии с требованиями техники безопасности ОЗП=1,2; ЭМ=1,2 к расх.; ЗПМ=1,2; ТЗ=1,2; ТЗМ=1,2
|  | Зональный коэффициент ПЗ=7% (ОЗП=7%; ЭМ=7% к расх.; ЗПМ=7%; МАТ=7% к расх.; ТЗ=7%; ТЗМ=7%) | [18 empty] | Зональный коэффициент ПЗ=7% (ОЗП=7%; ЭМ=7% к расх.; ЗПМ=7%; МАТ=7% к расх.; ТЗ=7%; ТЗМ=7%)
| 1 | ОТ |  |  | 8: 364.06; 9: 1,28; 10: 137.47; 11: 39,19; 12: 5387 | [8 empty] | ОТ
| 2 | ЭМ |  |  | 8: 2140.1; 9: 1,28; 10: 808.1; 11: 8,92; 12: 7208 | [8 empty] | ЭМ
| 3 | в т.ч. ОТм |  |  | 8: 155.49; 9: 1,28; 10: 58.71; 11: 39,19; 12: 2301 | [8 empty] | в т.ч. ОТм
| 4 | М |  |  | 8: 154.73; 9: 1,07; 10: 0; 11: 6,04 | [8 empty] | М
| 01.7.15.03-0042 | Болты с гайками и шайбами строительные |  |  | 4: кг; 5: 0; 6: 1,07; 7: 0 | [12 empty] | Болты с гайками и шайбами строительные
| 22.2.02.07 | Конструкции стальные порталов ОРУ |  |  | 4: т; 5: 1,03; 6: 1,07; 7: 0,3251195 | [12 empty] | Конструкции стальные порталов ОРУ
|  | ЗТ |  |  | 4: чел.-ч; 5: 36,7; 6: 1,28; 7: 13,85792 | [9 empty] | ЗТ
|  | ЗТм |  |  | 4: чел.-ч; 5: 11,52; 6: 1,28; 7: 4,349952 | [9 empty] | ЗТм
|  | Итого по расценке |  |  | 8: 2504.16; 10: 945.57 | [10 empty] | Итого по расценке
|  | ФОТ |  |  | 10: 196.18; 12: 7688 | [9 empty] | ФОТ
| Приказ № 812/пр от 21.12.2020 Прил. п.27 | НР Линии электропередачи |  |  | 4: %; 5: 103; 7: 103; 10: 202.07; 12: 7919 | [9 empty] | НР Линии электропередачи
| Приказ № 774/пр от 11.12.2020 Прил. п.27 | СП Линии электропередачи |  |  | 4: %; 5: 60; 7: 60; 10: 117.71; 12: 4613 | [9 empty] | СП Линии электропередачи
|  | Всего по позиции |  |  | 10: 1265.35; 12: 25127 | [11 empty] | Всего по позиции
2.10 | ФЕР33-04-009-06 | Подвеска проводов ВЛ 6-10 кВ в населенной местности сечением: свыше 35 мм2 с помощью механизмов, (3 провода) при 10 опорах на км линии |  |  | 4: км; 7: 0,385 | [5 empty] | Подвеска проводов ВЛ 6-10 кВ в населенной местности сечением: свыше 35 мм2 с помощью механизмов, (3 провода) при 10 опорах на км линии
| Приказ от 04.08.2020 № 421/пр прил.10 табл.2 п.5 | Производство работ осуществляется в охранной зоне действующей воздушной линии электропередачи, вблизи объектов, находящихся под напряжением, внутри объектов капитального строительства, внутренняя проводка в которых не обесточена, если это приведет к ограничению действий рабочих в соответствии с требованиями техники безопасности ОЗП=1,2; ЭМ=1,2 к расх.; ЗПМ=1,2; ТЗ=1,2; ТЗМ=1,2 | [18 empty] | Производство работ осуществляется в охранной зоне действующей воздушной линии электропередачи, вблизи объектов, находящихся под напряжением, внутри объектов капитального строительства, внутренняя проводка в которых не обесточена, если это приведет к ограничению действий рабочих в соответствии с требованиями техники безопасности ОЗП=1,2; ЭМ=1,2 к расх.; ЗПМ=1,2; ТЗ=1,2; ТЗМ=1,2
|  | Зональный коэффициент ПЗ=7% (ОЗП=7%; ЭМ=7% к расх.; ЗПМ=7%; МАТ=7% к расх.; ТЗ=7%; ТЗМ=7%) | [18 empty] | Зональный коэффициент ПЗ=7% (ОЗП=7%; ЭМ=7% к расх.; ЗПМ=7%; МАТ=7% к расх.; ТЗ=7%; ТЗМ=7%)
| 1 | ОТ |  |  | 8: 485.96; 9: 1,28; 10: 239.48; 11: 39,19; 12: 9385 | [8 empty] | ОТ
| 2 | ЭМ |  |  | 8: 1769.36; 9: 1,28; 10: 871.94; 11: 8,92; 12: 7778 | [8 empty] | ЭМ
| 3 | в т.ч. ОТм |  |  | 8: 256.71; 9: 1,28; 10: 126.51; 11: 39,19; 12: 4958 | [8 empty] | в т.ч. ОТм
| 4 | М |  |  | 8: 404.59; 9: 1,07; 10: 1.39; 11: 6,04; 12: 8 | [8 empty] | М
| 21.2.01.02 | Провода неизолированные для воздушных линий электропередач |  |  | 4: т; 5: 0; 6: 1,07; 7: 0 | [12 empty] | Провода неизолированные для воздушных линий электропередач
| 22.2.01.08 | Изоляторы линейные подвесные тарельчатые |  |  | 4: т; 5: 0; 6: 1,07; 7: 0 | [12 empty] | Изоляторы линейные подвесные тарельчатые
| 22.2.02.23 | Арматура линейная |  |  | 4: т; 5: 0; 6: 1,07; 7: 0 | [12 empty] | Арматура линейная
|  | ЗТ |  |  | 4: чел.-ч; 5: 51,1; 6: 1,28; 7: 25,18208 | [9 empty] | ЗТ
|  | ЗТм |  |  | 4: чел.-ч; 5: 22,73; 6: 1,28; 7: 11,201344 | [9 empty] | ЗТм
|  | Итого по расценке |  |  | 8: 2258.69; 10: 1112.81 | [10 empty] | Итого по расценке
|  | ФОТ |  |  | 10: 365.99; 12: 14343 | [9 empty] | ФОТ
| Приказ № 812/пр от 21.12.2020 Прил. п.27 | НР Линии электропередачи |  |  | 4: %; 5: 103; 7: 103; 10: 376.97; 12: 14773 | [9 empty] | НР Линии электропередачи
| Приказ № 774/пр от 11.12.2020 Прил. п.27 | СП Линии электропередачи |  |  | 4: %; 5: 60; 7: 60; 10: 219.59; 12: 8606 | [9 empty] | СП Линии электропередачи
|  | Всего по позиции |  |  | 10: 1709.37; 12: 40550 | [11 empty] | Всего по позиции
2.11 | ФЕРм08-02-144-05 | Присоединение к зажимам жил проводов или кабелей сечением: до 70 мм2. |  |  | 4: 100 шт; 7: 0,18 | [5 empty] | Присоединение к зажимам жил проводов или кабелей сечением: до 70 мм2.
|  | Объем=18 / 100 | [17 empty] | Объем=18 / 100
| Приказ от 04.08.2020 № 421/пр прил.10 табл.2 п.5 | Производство работ осуществляется в охранной зоне действующей воздушной линии электропередачи, вблизи объектов, находящихся под напряжением, внутри объектов капитального строительства, внутренняя проводка в которых не обесточена, если это приведет к ограничению действий рабочих в соответствии с требованиями техники безопасности ОЗП=1,2; ЭМ=1,2 к расх.; ЗПМ=1,2; ТЗ=1,2; ТЗМ=1,2 | [18 empty] | Производство работ осуществляется в охранной зоне действующей воздушной линии электропередачи, вблизи объектов, находящихся под напряжением, внутри объектов капитального строительства, внутренняя проводка в которых не обесточена, если это приведет к ограничению действий рабочих в соответствии с требованиями техники безопасности ОЗП=1,2; ЭМ=1,2 к расх.; ЗПМ=1,2; ТЗ=1,2; ТЗМ=1,2
|  | Зональный коэффициент ПЗ=7% (ОЗП=7%; ЭМ=7% к расх.; ЗПМ=7%; МАТ=7% к расх.; ТЗ=7%; ТЗМ=7%) | [18 empty] | Зональный коэффициент ПЗ=7% (ОЗП=7%; ЭМ=7% к расх.; ЗПМ=7%; МАТ=7% к расх.; ТЗ=7%; ТЗМ=7%)
| 1 | ОТ |  |  | 8: 142.13; 9: 1,28; 10: 32.75; 11: 39,19; 12: 1283 | [8 empty] | ОТ
| 4 | М |  |  | 8: 2.84; 9: 1,07; 10: 0.55; 11: 6,04; 12: 3 | [8 empty] | М
|  | ЗТ |  |  | 4: чел.-ч; 5: 15,12; 6: 1,28; 7: 3,483648 | [9 empty] | ЗТ
|  | Итого по расценке |  |  | 8: 144.97; 10: 33.3 | [10 empty] | Итого по расценке
|  | ФОТ |  |  | 10: 32.75; 12: 1283 | [9 empty] | ФОТ
| Приказ № 812/пр от 21.12.2020 Прил. п.49.3 | НР Электротехнические установки на других объектах |  |  | 4: %; 5: 97; 7: 97; 10: 31.77; 12: 1245 | [9 empty] | НР Электротехнические установки на других объектах
| Приказ № 774/пр от 11.12.2020 Прил. п.49.3 | СП Электротехнические установки на других объектах |  |  | 4: %; 5: 51; 7: 51; 10: 16.7; 12: 654 | [9 empty] | СП Электротехнические установки на других объектах
|  | Всего по позиции |  |  | 10: 81.77; 12: 3185 | [11 empty] | Всего по позиции
2.12 | ФЕР33-03-004-02 | Забивка вертикальных заземлителей вручную на глубину до 3 м |  |  | 4: шт; 7: 12 | [5 empty] | Забивка вертикальных заземлителей вручную на глубину до 3 м
| Приказ от 04.08.2020 № 421/пр прил.10 табл.2 п.5 | Производство работ осуществляется в охранной зоне действующей воздушной линии электропередачи, вблизи объектов, находящихся под напряжением, внутри объектов капитального строительства, внутренняя проводка в которых не обесточена, если это приведет к ограничению действий рабочих в соответствии с требованиями техники безопасности ОЗП=1,2; ЭМ=1,2 к расх.; ЗПМ=1,2; ТЗ=1,2; ТЗМ=1,2 | [18 empty] | Производство работ осуществляется в охранной зоне действующей воздушной линии электропередачи, вблизи объектов, находящихся под напряжением, внутри объектов капитального строительства, внутренняя проводка в которых не обесточена, если это приведет к ограничению действий рабочих в соответствии с требованиями техники безопасности ОЗП=1,2; ЭМ=1,2 к расх.; ЗПМ=1,2; ТЗ=1,2; ТЗМ=1,2
|  | Зональный коэффициент ПЗ=7% (ОЗП=7%; ЭМ=7% к расх.; ЗПМ=7%; МАТ=7% к расх.; ТЗ=7%; ТЗМ=7%) | [18 empty] | Зональный коэффициент ПЗ=7% (ОЗП=7%; ЭМ=7% к расх.; ЗПМ=7%; МАТ=7% к расх.; ТЗ=7%; ТЗМ=7%)
| 1 | ОТ |  |  | 8: 5.67; 9: 1,28; 10: 87.09; 11: 39,19; 12: 3413 | [8 empty] | ОТ
| 2 | ЭМ |  |  | 8: 1.68; 9: 1,28; 10: 25.8; 11: 8,92; 12: 230 | [8 empty] | ЭМ
| 4 | М |  |  | 8: 32.85; 9: 1,07; 10: 0; 11: 6,04 | [8 empty] | М
|  | ЗТ |  |  | 4: чел.-ч; 5: 0,67; 6: 1,28; 7: 10,2912 | [9 empty] | ЗТ
|  | Итого по расценке |  |  | 8: 7.35; 10: 112.89 | [10 empty] | Итого по расценке
|  | ФОТ |  |  | 10: 87.09; 12: 3413 | [9 empty] | ФОТ
| Приказ № 812/пр от 21.12.2020 Прил. п.27 | НР Линии электропередачи |  |  | 4: %; 5: 103; 7: 103; 10: 89.7; 12: 3515 | [9 empty] | НР Линии электропередачи
| Приказ № 774/пр от 11.12.2020 Прил. п.27 | СП Линии электропередачи |  |  | 4: %; 5: 60; 7: 60; 10: 52.25; 12: 2048 | [9 empty] | СП Линии электропередачи
|  | Всего по позиции |  |  | 10: 254.84; 12: 9206 | [11 empty] | Всего по позиции
2.13 | ФЕР33-03-003-01 | Устройство заземлителя: протяженного в грунтах 1-4 групп при длине луча до 10 м |  |  | 4: 100 м; 7: 0,12 | [5 empty] | Устройство заземлителя: протяженного в грунтах 1-4 групп при длине луча до 10 м
|  | Объем=12 / 100 | [17 empty] | Объем=12 / 100
| Приказ от 04.08.2020 № 421/пр прил.10 табл.2 п.5 | Производство работ осуществляется в охранной зоне действующей воздушной линии электропередачи, вблизи объектов, находящихся под напряжением, внутри объектов капитального строительства, внутренняя проводка в которых не обесточена, если это приведет к ограничению действий рабочих в соответствии с требованиями техники безопасности ОЗП=1,2; ЭМ=1,2 к расх.; ЗПМ=1,2; ТЗ=1,2; ТЗМ=1,2 | [18 empty] | Производство работ осуществляется в охранной зоне действующей воздушной линии электропередачи, вблизи объектов, находящихся под напряжением, внутри объектов капитального строительства, внутренняя проводка в которых не обесточена, если это приведет к ограничению действий рабочих в соответствии с требованиями техники безопасности ОЗП=1,2; ЭМ=1,2 к расх.; ЗПМ=1,2; ТЗ=1,2; ТЗМ=1,2
|  | Зональный коэффициент ПЗ=7% (ОЗП=7%; ЭМ=7% к расх.; ЗПМ=7%; МАТ=7% к расх.; ТЗ=7%; ТЗМ=7%) | [18 empty] | Зональный коэффициент ПЗ=7% (ОЗП=7%; ЭМ=7% к расх.; ЗПМ=7%; МАТ=7% к расх.; ТЗ=7%; ТЗМ=7%)
| 1 | ОТ |  |  | 8: 86.2; 9: 1,28; 10: 13.24; 11: 39,19; 12: 519 | [8 empty] | ОТ
| 2 | ЭМ |  |  | 8: 437.21; 9: 1,28; 10: 67.16; 11: 8,92; 12: 599 | [8 empty] | ЭМ
| 3 | в т.ч. ОТм |  |  | 8: 42.78; 9: 1,28; 10: 6.57; 11: 39,19; 12: 257 | [8 empty] | в т.ч. ОТм
| 4 | М |  |  | 8: 586.82; 9: 1,07; 10: 0; 11: 6,04 | [8 empty] | М
|  | ЗТ |  |  | 4: чел.-ч; 5: 8,96; 6: 1,28; 7: 1,376256 | [9 empty] | ЗТ
|  | ЗТм |  |  | 4: чел.-ч; 5: 3,01; 6: 1,28; 7: 0,462336 | [9 empty] | ЗТм
|  | Итого по расценке |  |  | 8: 523.41; 10: 80.4 | [10 empty] | Итого по расценке
|  | ФОТ |  |  | 10: 19.81; 12: 776 | [9 empty] | ФОТ
| Приказ № 812/пр от 21.12.2020 Прил. п.27 | НР Линии электропередачи |  |  | 4: %; 5: 103; 7: 103; 10: 20.4; 12: 799 | [9 empty] | НР Линии электропередачи
| Приказ № 774/пр от 11.12.2020 Прил. п.27 | СП Линии электропередачи |  |  | 4: %; 5: 60; 7: 60; 10: 11.89; 12: 466 | [9 empty] | СП Линии электропередачи
|  | Всего по позиции |  |  | 10: 112.69; 12: 2383 | [11 empty] | Всего по позиции
|  | Итоги по разделу 2 Строительно-монтажные работы : | [25 empty] | Итоги по разделу 2 Строительно-монтажные работы :
|  | Итого прямые затраты (справочно) |  |  | 10: 4276.55 | [15 empty] | Итого прямые затраты (справочно)
|  | в том числе: | [26 empty] | в том числе:
|  | Оплата труда рабочих |  |  | 10: 1004.44 | [15 empty] | Оплата труда рабочих
|  | Эксплуатация машин |  |  | 10: 3259.6 | [15 empty] | Эксплуатация машин
|  | в том числе оплата труда машинистов (Отм) |  |  | 10: 360.32 | [15 empty] | в том числе оплата труда машинистов (Отм)
|  | Материалы |  |  | 10: 12.51 | [15 empty] | Материалы
|  | Строительные работы |  |  | 10: 6414.44 | [15 empty] | Строительные работы
|  | в том числе: | [26 empty] | в том числе:
|  | оплата труда |  |  | 10: 971.69 | [15 empty] | оплата труда
|  | эксплуатация машин и механизмов |  |  | 10: 3259.6 | [15 empty] | эксплуатация машин и механизмов
|  | в том числе оплата труда машинистов (ОТм) |  |  | 10: 360.32 | [15 empty] | в том числе оплата труда машинистов (ОТм)
|  | материалы |  |  | 10: 11.96 | [15 empty] | материалы
|  | накладные расходы |  |  | 10: 1371.98 | [15 empty] | накладные расходы
|  | сметная прибыль |  |  | 10: 799.21 | [15 empty] | сметная прибыль
|  | Монтажные работы |  |  | 10: 81.77 | [15 empty] | Монтажные работы
|  | в том числе: | [26 empty] | в том числе:
|  | оплата труда |  |  | 10: 32.75 | [15 empty] | оплата труда
|  | материалы |  |  | 10: 0.55 | [15 empty] | материалы
|  | накладные расходы |  |  | 10: 31.77 | [15 empty] | накладные расходы
|  | сметная прибыль |  |  | 10: 16.7 | [15 empty] | сметная прибыль
|  | Итого ФОТ (справочно) |  |  | 10: 1364.76 | [15 empty] | Итого ФОТ (справочно)
|  | Итого накладные расходы (справочно) |  |  | 10: 1403.75 | [15 empty] | Итого накладные расходы (справочно)
|  | Итого сметная прибыль (справочно) |  |  | 10: 815.91 | [15 empty] | Итого сметная прибыль (справочно)
|  | Итого по разделу 2 Строительно-монтажные работы |  |  | 10: 6496.21 | [16 empty] | Итого по разделу 2 Строительно-монтажные работы
Раздел 3. Материалы передаваемые Заказчиком Подрядчику по договору купли-продажи | [17 empty] | Раздел 3. Материалы передаваемые Заказчиком Подрядчику по договору купли-продажи
3.1 | ТЦ_05.1.02.05_28_2801108200_01.10.2021_01 | Стойка СВ-105-5 |  |  | шт. |  |  | 4 | 11706 |  | 7752.32 | 6,04 | 46824 | [5 empty] | Стойка СВ-105-5
(Материалы для монтажных работ)
|  | Итоги по разделу 3 Материалы передаваемые Заказчиком Подрядчику по договору купли-продажи : | [25 empty] | Итоги по разделу 3 Материалы передаваемые Заказчиком Подрядчику по договору купли-продажи :
|  | Итого прямые затраты (справочно) |  |  | 10: 7752.32 | [15 empty] | Итого прямые затраты (справочно)
|  | в том числе: | [26 empty] | в том числе:
|  | Материалы |  |  | 10: 7752.32 | [15 empty] | Материалы
|  | Монтажные работы |  |  | 10: 7752.32 | [15 empty] | Монтажные работы
|  | в том числе: | [26 empty] | в том числе:
|  | материалы |  |  | 10: 7752.32 | [15 empty] | материалы
|  | Итого по разделу 3 Материалы передаваемые Заказчиком Подрядчику по договору купли-продажи |  |  | 10: 7752.32 | [16 empty] | Итого по разделу 3 Материалы передаваемые Заказчиком Подрядчику по договору купли-продажи
|  | в том числе: | [26 empty] | в том числе:
|  | материалы, изделия и конструкции отсутствующие в СНБ |  |  | 12: 46824 | [15 empty] | материалы, изделия и конструкции отсутствующие в СНБ
Раздел 4. Доставка материалов передаваемых Подрядчику по договору купли-продажи до места производства работ | [17 empty] | Раздел 4. Доставка материалов передаваемых Подрядчику по договору купли-продажи до места производства работ
4.1 | ФССЦпг-01-01-01-003 | Погрузо-разгрузочные работы при автомобильных перевозках: Погрузка изделий из сборного железобетона, бетона, керамзитобетона массой до 3 т |  |  | 1 т груза |  |  | 4,72 | 10.71 |  | 50.55 | 6,04 | 305 | [5 empty] | Погрузо-разгрузочные работы при автомобильных перевозках: Погрузка изделий из сборного железобетона, бетона, керамзитобетона массой до 3 т
(Погрузо-разгрузочные работы)
|  | Объем=1,18*4 | [17 empty] | Объем=1,18*4
4.2 | ФССЦпг-01-01-02-003 | Погрузо-разгрузочные работы при автомобильных перевозках: Разгрузка изделий из сборного железобетона, бетона, керамзитобетона массой до 3 т |  |  | 1 т груза |  |  | 4,72 | 10.71 |  | 50.55 | 6,04 | 305 | [5 empty] | Погрузо-разгрузочные работы при автомобильных перевозках: Разгрузка изделий из сборного железобетона, бетона, керамзитобетона массой до 3 т
(Погрузо-разгрузочные работы)
|  | Объем=1,18*4 | [17 empty] | Объем=1,18*4
4.3 | ФССЦпг-03-32-01-025 | Перевозка длинномерных грузов трубоплетевозом грузоподъемностью 12 т на расстояние: I класс груза до 25 км |  |  | 1 т груза |  |  | 4,72 | 20.5 |  | 96.76 | 6,04 | 584 | [5 empty] | Перевозка длинномерных грузов трубоплетевозом грузоподъемностью 12 т на расстояние: I класс груза до 25 км
(Перевозка грузов автотранспортом)
|  | Объем=1,18*4 | [17 empty] | Объем=1,18*4
|  | Итоги по разделу 4 Доставка материалов передаваемых Подрядчику по договору купли-продажи до места производства работ : | [25 empty] | Итоги по разделу 4 Доставка материалов передаваемых Подрядчику по договору купли-продажи до места производства работ :
|  | Итого прямые затраты (справочно) |  |  | 10: 197.86 | [15 empty] | Итого прямые затраты (справочно)
|  | в том числе: | [26 empty] | в том числе:
|  | Материалы |  |  | 10: 197.86 | [15 empty] | Материалы
|  | Строительные работы |  |  | 10: 197.86 | [15 empty] | Строительные работы
|  | в том числе: | [26 empty] | в том числе:
|  | материалы |  |  | 10: 197.86 | [15 empty] | материалы
|  | Итого по разделу 4 Доставка материалов передаваемых Подрядчику по договору купли-продажи до места производства работ |  |  | 10: 197.86 | [16 empty] | Итого по разделу 4 Доставка материалов передаваемых Подрядчику по договору купли-продажи до места производства работ
Раздел 5. Материалы приобретаемые Подрядчиком самостоятельно | [17 empty] | Раздел 5. Материалы приобретаемые Подрядчиком самостоятельно
5.1 | ТЦ_21.2.01.01_28_2801108200_30.10.2021_01 | Провод СИП3 1*70 (=2,476*1,045*3) |  |  | км |  |  | 1,21 | 99840 | 1,09 | 21801.16 | 6,04 | 131679 | [5 empty] | Провод СИП3 1*70 (=2,476*1,045*3)
(Материалы для монтажных работ)
| Приказ от 04.08.2020 № 421/пр п.92а | Заготовительно-складские расходы для материальных ресурсов (за исключением металлических конструкций) - 2% ПЗ=2% (ОЗП=2%; ЭМ=2%; МАТ=2%) | [18 empty] | Заготовительно-складские расходы для материальных ресурсов (за исключением металлических конструкций) - 2% ПЗ=2% (ОЗП=2%; ЭМ=2%; МАТ=2%)
|  | Зональный коэффициент ПЗ=7% (ОЗП=7%; ЭМ=7% к расх.; ЗПМ=7%; МАТ=7% к расх.; ТЗ=7%; ТЗМ=7%) | [18 empty] | Зональный коэффициент ПЗ=7% (ОЗП=7%; ЭМ=7% к расх.; ЗПМ=7%; МАТ=7% к расх.; ТЗ=7%; ТЗМ=7%)
5.2 | ТЦ_20.2.06.05_28_2801108200_01.10.2021_01 | Кронштейн У1 |  |  | шт. |  |  | 2 | 1599.77 | 1,08 | 572.19 | 6,04 | 3456 | [5 empty] | Кронштейн У1
(Материалы для монтажных работ)
|  | Цена=1919,72/1,2 | [29 empty] | Цена=1919,72/1,2
| Приказ от 04.08.2020 № 421/пр п.92б | Заготовительно-складские расходы для металлических конструкций - 0,75% ПЗ=0,75% (ОЗП=0,75%; ЭМ=0,75%; МАТ=0,75%) | [18 empty] | Заготовительно-складские расходы для металлических конструкций - 0,75% ПЗ=0,75% (ОЗП=0,75%; ЭМ=0,75%; МАТ=0,75%)
|  | Зональный коэффициент ПЗ=7% (ОЗП=7%; ЭМ=7% к расх.; ЗПМ=7%; МАТ=7% к расх.; ТЗ=7%; ТЗМ=7%) | [18 empty] | Зональный коэффициент ПЗ=7% (ОЗП=7%; ЭМ=7% к расх.; ЗПМ=7%; МАТ=7% к расх.; ТЗ=7%; ТЗМ=7%)
5.3 | ТЦ_20.2.06.05_28_2801108200_01.10.2021_01 | Надставка ТС-6 (3.407.1-143.8) |  |  | шт. |  |  | 3 | 7673.76 | 1,08 | 4116.39 | 6,04 | 24863 | [5 empty] | Надставка ТС-6 (3.407.1-143.8)
(Материалы для монтажных работ)
|  | Цена=9208,51/1,2 | [29 empty] | Цена=9208,51/1,2
| Приказ от 04.08.2020 № 421/пр п.92б | Заготовительно-складские расходы для металлических конструкций - 0,75% ПЗ=0,75% (ОЗП=0,75%; ЭМ=0,75%; МАТ=0,75%) | [18 empty] | Заготовительно-складские расходы для металлических конструкций - 0,75% ПЗ=0,75% (ОЗП=0,75%; ЭМ=0,75%; МАТ=0,75%)
|  | Зональный коэффициент ПЗ=7% (ОЗП=7%; ЭМ=7% к расх.; ЗПМ=7%; МАТ=7% к расх.; ТЗ=7%; ТЗМ=7%) | [18 empty] | Зональный коэффициент ПЗ=7% (ОЗП=7%; ЭМ=7% к расх.; ЗПМ=7%; МАТ=7% к расх.; ТЗ=7%; ТЗМ=7%)
5.4 | ТЦ_20.2.06.05_28_2801108200_01.10.2021_01 | Хомут Х-1 (3.407.1-143.8) |  |  | шт. |  |  | 5 | 267.8 | 1,08 | 239.4 | 6,04 | 1446 | [5 empty] | Хомут Х-1 (3.407.1-143.8)
(Материалы для монтажных работ)
|  | Цена=321,36/1,2 | [29 empty] | Цена=321,36/1,2
| Приказ от 04.08.2020 № 421/пр п.92б | Заготовительно-складские расходы для металлических конструкций - 0,75% ПЗ=0,75% (ОЗП=0,75%; ЭМ=0,75%; МАТ=0,75%) | [18 empty] | Заготовительно-складские расходы для металлических конструкций - 0,75% ПЗ=0,75% (ОЗП=0,75%; ЭМ=0,75%; МАТ=0,75%)
|  | Зональный коэффициент ПЗ=7% (ОЗП=7%; ЭМ=7% к расх.; ЗПМ=7%; МАТ=7% к расх.; ТЗ=7%; ТЗМ=7%) | [18 empty] | Зональный коэффициент ПЗ=7% (ОЗП=7%; ЭМ=7% к расх.; ЗПМ=7%; МАТ=7% к расх.; ТЗ=7%; ТЗМ=7%)
5.5 | ТЦ_20.2.06.05_28_2801108200_01.10.2021_01 | Траверса ТМ51 |  |  | шт. |  |  | 3 | 3988.41 | 1,08 | 2139.4 | 6,04 | 12922 | [5 empty] | Траверса ТМ51
(Материалы для монтажных работ)
|  | Цена=4786,09/1,2 | [29 empty] | Цена=4786,09/1,2
| Приказ от 04.08.2020 № 421/пр п.92б | Заготовительно-складские расходы для металлических конструкций - 0,75% ПЗ=0,75% (ОЗП=0,75%; ЭМ=0,75%; МАТ=0,75%) | [18 empty] | Заготовительно-складские расходы для металлических конструкций - 0,75% ПЗ=0,75% (ОЗП=0,75%; ЭМ=0,75%; МАТ=0,75%)
|  | Зональный коэффициент ПЗ=7% (ОЗП=7%; ЭМ=7% к расх.; ЗПМ=7%; МАТ=7% к расх.; ТЗ=7%; ТЗМ=7%) | [18 empty] | Зональный коэффициент ПЗ=7% (ОЗП=7%; ЭМ=7% к расх.; ЗПМ=7%; МАТ=7% к расх.; ТЗ=7%; ТЗМ=7%)
5.6 | ТЦ_20.2.06.05_28_2801108200_01.10.2021_01 | Траверса ТМ52 |  |  | шт. |  |  | 1 | 4984.87 | 1,08 | 891.39 | 6,04 | 5384 | [5 empty] | Траверса ТМ52
(Материалы для монтажных работ)
|  | Цена=5981,84/1,2 | [29 empty] | Цена=5981,84/1,2
| Приказ от 04.08.2020 № 421/пр п.92б | Заготовительно-складские расходы для металлических конструкций - 0,75% ПЗ=0,75% (ОЗП=0,75%; ЭМ=0,75%; МАТ=0,75%) | [18 empty] | Заготовительно-складские расходы для металлических конструкций - 0,75% ПЗ=0,75% (ОЗП=0,75%; ЭМ=0,75%; МАТ=0,75%)
|  | Зональный коэффициент ПЗ=7% (ОЗП=7%; ЭМ=7% к расх.; ЗПМ=7%; МАТ=7% к расх.; ТЗ=7%; ТЗМ=7%) | [18 empty] | Зональный коэффициент ПЗ=7% (ОЗП=7%; ЭМ=7% к расх.; ЗПМ=7%; МАТ=7% к расх.; ТЗ=7%; ТЗМ=7%)
5.7 | ТЦ_20.2.06.05_28_2801108200_01.10.2021_01 | Траверса ТМ-53 |  |  | шт. |  |  | 3 | 4218.72 | 1,08 | 2263.08 | 6,04 | 13669 | [5 empty] | Траверса ТМ-53
(Материалы для монтажных работ)
|  | Цена=5062,46/1,2 | [29 empty] | Цена=5062,46/1,2
| Приказ от 04.08.2020 № 421/пр п.92б | Заготовительно-складские расходы для металлических конструкций - 0,75% ПЗ=0,75% (ОЗП=0,75%; ЭМ=0,75%; МАТ=0,75%) | [18 empty] | Заготовительно-складские расходы для металлических конструкций - 0,75% ПЗ=0,75% (ОЗП=0,75%; ЭМ=0,75%; МАТ=0,75%)
|  | Зональный коэффициент ПЗ=7% (ОЗП=7%; ЭМ=7% к расх.; ЗПМ=7%; МАТ=7% к расх.; ТЗ=7%; ТЗМ=7%) | [18 empty] | Зональный коэффициент ПЗ=7% (ОЗП=7%; ЭМ=7% к расх.; ЗПМ=7%; МАТ=7% к расх.; ТЗ=7%; ТЗМ=7%)
5.8 | ТЦ_20.2.06.05_28_2801108200_01.10.2021_01 | Траверса ТМ-54 |  |  | шт. |  |  | 3 | 1388.48 | 1,08 | 744.87 | 6,04 | 4499 | [5 empty] | Траверса ТМ-54
(Материалы для монтажных работ)
|  | Цена=1666,17/1,2 | [29 empty] | Цена=1666,17/1,2
| Приказ от 04.08.2020 № 421/пр п.92б | Заготовительно-складские расходы для металлических конструкций - 0,75% ПЗ=0,75% (ОЗП=0,75%; ЭМ=0,75%; МАТ=0,75%) | [18 empty] | Заготовительно-складские расходы для металлических конструкций - 0,75% ПЗ=0,75% (ОЗП=0,75%; ЭМ=0,75%; МАТ=0,75%)
|  | Зональный коэффициент ПЗ=7% (ОЗП=7%; ЭМ=7% к расх.; ЗПМ=7%; МАТ=7% к расх.; ТЗ=7%; ТЗМ=7%) | [18 empty] | Зональный коэффициент ПЗ=7% (ОЗП=7%; ЭМ=7% к расх.; ЗПМ=7%; МАТ=7% к расх.; ТЗ=7%; ТЗМ=7%)
5.9 | ТЦ_20.2.06.05_28_2801108200_01.10.2021_01 | Траверса ТМ55 |  |  | шт. |  |  | 1 | 862.06 | 1,08 | 154.14 | 6,04 | 931 | [5 empty] | Траверса ТМ55
(Материалы для монтажных работ)
|  | Цена=1034,47/1,2 | [29 empty] | Цена=1034,47/1,2
| Приказ от 04.08.2020 № 421/пр п.92б | Заготовительно-складские расходы для металлических конструкций - 0,75% ПЗ=0,75% (ОЗП=0,75%; ЭМ=0,75%; МАТ=0,75%) | [18 empty] | Заготовительно-складские расходы для металлических конструкций - 0,75% ПЗ=0,75% (ОЗП=0,75%; ЭМ=0,75%; МАТ=0,75%)
|  | Зональный коэффициент ПЗ=7% (ОЗП=7%; ЭМ=7% к расх.; ЗПМ=7%; МАТ=7% к расх.; ТЗ=7%; ТЗМ=7%) | [18 empty] | Зональный коэффициент ПЗ=7% (ОЗП=7%; ЭМ=7% к расх.; ЗПМ=7%; МАТ=7% к расх.; ТЗ=7%; ТЗМ=7%)
5.10 | ТЦ_20.2.06.05_28_2801108200_01.10.2021_01 | Траверса ТМ56 |  |  | шт. |  |  | 1 | 6966.83 | 1,08 | 1245.7 | 6,04 | 7524 | [5 empty] | Траверса ТМ56
(Материалы для монтажных работ)
|  | Цена=8360,2/1,2 | [29 empty] | Цена=8360,2/1,2
| Приказ от 04.08.2020 № 421/пр п.92б | Заготовительно-складские расходы для металлических конструкций - 0,75% ПЗ=0,75% (ОЗП=0,75%; ЭМ=0,75%; МАТ=0,75%) | [18 empty] | Заготовительно-складские расходы для металлических конструкций - 0,75% ПЗ=0,75% (ОЗП=0,75%; ЭМ=0,75%; МАТ=0,75%)
|  | Зональный коэффициент ПЗ=7% (ОЗП=7%; ЭМ=7% к расх.; ЗПМ=7%; МАТ=7% к расх.; ТЗ=7%; ТЗМ=7%) | [18 empty] | Зональный коэффициент ПЗ=7% (ОЗП=7%; ЭМ=7% к расх.; ЗПМ=7%; МАТ=7% к расх.; ТЗ=7%; ТЗМ=7%)
5.11 | ТЦ_20.2.06.05_28_2801108200_01.10.2021_01 | Траверса ТМ57 |  |  | шт. |  |  | 1 | 845.58 | 1,08 | 151.16 | 6,04 | 913 | [5 empty] | Траверса ТМ57
(Материалы для монтажных работ)
|  | Цена=1014,7/1,2 | [29 empty] | Цена=1014,7/1,2
| Приказ от 04.08.2020 № 421/пр п.92б | Заготовительно-складские расходы для металлических конструкций - 0,75% ПЗ=0,75% (ОЗП=0,75%; ЭМ=0,75%; МАТ=0,75%) | [18 empty] | Заготовительно-складские расходы для металлических конструкций - 0,75% ПЗ=0,75% (ОЗП=0,75%; ЭМ=0,75%; МАТ=0,75%)
|  | Зональный коэффициент ПЗ=7% (ОЗП=7%; ЭМ=7% к расх.; ЗПМ=7%; МАТ=7% к расх.; ТЗ=7%; ТЗМ=7%) | [18 empty] | Зональный коэффициент ПЗ=7% (ОЗП=7%; ЭМ=7% к расх.; ЗПМ=7%; МАТ=7% к расх.; ТЗ=7%; ТЗМ=7%)
5.12 | ТЦ_20.2.06.05_28_2801108200_01.10.2021_01 | Траверса ТМ58 |  |  | шт. |  |  | 1 | 482.94 | 1,08 | 86.42 | 6,04 | 522 | [5 empty] | Траверса ТМ58
(Материалы для монтажных работ)
|  | Цена=579,53/1,2 | [29 empty] | Цена=579,53/1,2
| Приказ от 04.08.2020 № 421/пр п.92б | Заготовительно-складские расходы для металлических конструкций - 0,75% ПЗ=0,75% (ОЗП=0,75%; ЭМ=0,75%; МАТ=0,75%) | [18 empty] | Заготовительно-складские расходы для металлических конструкций - 0,75% ПЗ=0,75% (ОЗП=0,75%; ЭМ=0,75%; МАТ=0,75%)
|  | Зональный коэффициент ПЗ=7% (ОЗП=7%; ЭМ=7% к расх.; ЗПМ=7%; МАТ=7% к расх.; ТЗ=7%; ТЗМ=7%) | [18 empty] | Зональный коэффициент ПЗ=7% (ОЗП=7%; ЭМ=7% к расх.; ЗПМ=7%; МАТ=7% к расх.; ТЗ=7%; ТЗМ=7%)
5.13 | ТЦ_20.2.06.05_28_2801108200_01.10.2021_01 | Траверса ТМ59 |  |  | шт. |  |  | 1 | 2075.05 | 1,08 | 371.03 | 6,04 | 2241 | [5 empty] | Траверса ТМ59
(Материалы для монтажных работ)
|  | Цена=2490,06/1,2 | [29 empty] | Цена=2490,06/1,2
| Приказ от 04.08.2020 № 421/пр п.92б | Заготовительно-складские расходы для металлических конструкций - 0,75% ПЗ=0,75% (ОЗП=0,75%; ЭМ=0,75%; МАТ=0,75%) | [18 empty] | Заготовительно-складские расходы для металлических конструкций - 0,75% ПЗ=0,75% (ОЗП=0,75%; ЭМ=0,75%; МАТ=0,75%)
|  | Зональный коэффициент ПЗ=7% (ОЗП=7%; ЭМ=7% к расх.; ЗПМ=7%; МАТ=7% к расх.; ТЗ=7%; ТЗМ=7%) | [18 empty] | Зональный коэффициент ПЗ=7% (ОЗП=7%; ЭМ=7% к расх.; ЗПМ=7%; МАТ=7% к расх.; ТЗ=7%; ТЗМ=7%)
5.14 | ТЦ_20.2.06.05_28_2801108200_01.10.2021_01 | Траверса ТМ60 |  |  | шт. |  |  | 1 | 1139.04 | 1,08 | 203.64 | 6,04 | 1230 | [5 empty] | Траверса ТМ60
(Материалы для монтажных работ)
|  | Цена=1366,85/1,2 | [29 empty] | Цена=1366,85/1,2
| Приказ от 04.08.2020 № 421/пр п.92б | Заготовительно-складские расходы для металлических конструкций - 0,75% ПЗ=0,75% (ОЗП=0,75%; ЭМ=0,75%; МАТ=0,75%) | [18 empty] | Заготовительно-складские расходы для металлических конструкций - 0,75% ПЗ=0,75% (ОЗП=0,75%; ЭМ=0,75%; МАТ=0,75%)
|  | Зональный коэффициент ПЗ=7% (ОЗП=7%; ЭМ=7% к расх.; ЗПМ=7%; МАТ=7% к расх.; ТЗ=7%; ТЗМ=7%) | [18 empty] | Зональный коэффициент ПЗ=7% (ОЗП=7%; ЭМ=7% к расх.; ЗПМ=7%; МАТ=7% к расх.; ТЗ=7%; ТЗМ=7%)
5.15 | ТЦ_20.2.06.05_28_2801108200_01.10.2021_01 | Траверса ТМ61 |  |  | шт. |  |  | 1 | 1876.83 | 1,08 | 335.6 | 6,04 | 2027 | [5 empty] | Траверса ТМ61
(Материалы для монтажных работ)
|  | Цена=2252,2/1,2 | [29 empty] | Цена=2252,2/1,2
| Приказ от 04.08.2020 № 421/пр п.92б | Заготовительно-складские расходы для металлических конструкций - 0,75% ПЗ=0,75% (ОЗП=0,75%; ЭМ=0,75%; МАТ=0,75%) | [18 empty] | Заготовительно-складские расходы для металлических конструкций - 0,75% ПЗ=0,75% (ОЗП=0,75%; ЭМ=0,75%; МАТ=0,75%)
|  | Зональный коэффициент ПЗ=7% (ОЗП=7%; ЭМ=7% к расх.; ЗПМ=7%; МАТ=7% к расх.; ТЗ=7%; ТЗМ=7%) | [18 empty] | Зональный коэффициент ПЗ=7% (ОЗП=7%; ЭМ=7% к расх.; ЗПМ=7%; МАТ=7% к расх.; ТЗ=7%; ТЗМ=7%)
5.16 | ТЦ_22.2.01.08_28_2801108200_01.10.2021_01 | Изолятор ШС-20 УО |  |  | шт. |  |  | 29 | 450.24 | 1,09 | 2356.29 | 6,04 | 14232 | [5 empty] | Изолятор ШС-20 УО
(Материалы для монтажных работ)
|  | Цена=540,29/1,2 | [29 empty] | Цена=540,29/1,2
| Приказ от 04.08.2020 № 421/пр п.92а | Заготовительно-складские расходы для материальных ресурсов (за исключением металлических конструкций) - 2% ПЗ=2% (ОЗП=2%; ЭМ=2%; МАТ=2%) | [18 empty] | Заготовительно-складские расходы для материальных ресурсов (за исключением металлических конструкций) - 2% ПЗ=2% (ОЗП=2%; ЭМ=2%; МАТ=2%)
|  | Зональный коэффициент ПЗ=7% (ОЗП=7%; ЭМ=7% к расх.; ЗПМ=7%; МАТ=7% к расх.; ТЗ=7%; ТЗМ=7%) | [18 empty] | Зональный коэффициент ПЗ=7% (ОЗП=7%; ЭМ=7% к расх.; ЗПМ=7%; МАТ=7% к расх.; ТЗ=7%; ТЗМ=7%)
5.17 | ФССЦ-20.2.02.04-0006 | Колпачки полиэтиленовые |  |  | 100 шт |  |  | 0,29 | 610 | 1,07 | 189.28 | 6,04 | 1143 | [5 empty] | Колпачки полиэтиленовые
(Материалы для монтажных работ)
|  | Объем=29 / 100 | [17 empty] | Объем=29 / 100
|  | Зональный коэффициент ПЗ=7% (ОЗП=7%; ЭМ=7% к расх.; ЗПМ=7%; МАТ=7% к расх.; ТЗ=7%; ТЗМ=7%) | [18 empty] | Зональный коэффициент ПЗ=7% (ОЗП=7%; ЭМ=7% к расх.; ЗПМ=7%; МАТ=7% к расх.; ТЗ=7%; ТЗМ=7%)
5.18 | ТЦ_20.5.04.08_28_2801108200_01.10.2021_01 | Спиральная вязка типа СВ70 |  |  | шт. |  |  | 52 | 124.3 | 1,09 | 1166.39 | 6,04 | 7045 | [5 empty] | Спиральная вязка типа СВ70
(Материалы для монтажных работ)
|  | Цена=149,16/1,2 | [29 empty] | Цена=149,16/1,2
| Приказ от 04.08.2020 № 421/пр п.92а | Заготовительно-складские расходы для материальных ресурсов (за исключением металлических конструкций) - 2% ПЗ=2% (ОЗП=2%; ЭМ=2%; МАТ=2%) | [18 empty] | Заготовительно-складские расходы для материальных ресурсов (за исключением металлических конструкций) - 2% ПЗ=2% (ОЗП=2%; ЭМ=2%; МАТ=2%)
|  | Зональный коэффициент ПЗ=7% (ОЗП=7%; ЭМ=7% к расх.; ЗПМ=7%; МАТ=7% к расх.; ТЗ=7%; ТЗМ=7%) | [18 empty] | Зональный коэффициент ПЗ=7% (ОЗП=7%; ЭМ=7% к расх.; ЗПМ=7%; МАТ=7% к расх.; ТЗ=7%; ТЗМ=7%)
5.19 | ФССЦ-20.1.01.11-0001 | Зажим плашечный |  |  | шт |  |  | 22 | 13.75 | 1,07 | 323.68 | 6,04 | 1955 | [5 empty] | Зажим плашечный
(Материалы для монтажных работ)
|  | Зональный коэффициент ПЗ=7% (ОЗП=7%; ЭМ=7% к расх.; ЗПМ=7%; МАТ=7% к расх.; ТЗ=7%; ТЗМ=7%) | [18 empty] | Зональный коэффициент ПЗ=7% (ОЗП=7%; ЭМ=7% к расх.; ЗПМ=7%; МАТ=7% к расх.; ТЗ=7%; ТЗМ=7%)
5.20 | ТЦ_22.2.01.08_28_2801108200_01.10.2021_01 | Изолятор подвесной SML 70/20 ГС |  |  | шт. |  |  | 33 | 980.43 | 1,09 | 5838.74 | 6,04 | 35266 | [5 empty] | Изолятор подвесной SML 70/20 ГС
(Материалы для монтажных работ)
|  | Цена=1176,51/1,2 | [29 empty] | Цена=1176,51/1,2
| Приказ от 04.08.2020 № 421/пр п.92а | Заготовительно-складские расходы для материальных ресурсов (за исключением металлических конструкций) - 2% ПЗ=2% (ОЗП=2%; ЭМ=2%; МАТ=2%) | [18 empty] | Заготовительно-складские расходы для материальных ресурсов (за исключением металлических конструкций) - 2% ПЗ=2% (ОЗП=2%; ЭМ=2%; МАТ=2%)
|  | Зональный коэффициент ПЗ=7% (ОЗП=7%; ЭМ=7% к расх.; ЗПМ=7%; МАТ=7% к расх.; ТЗ=7%; ТЗМ=7%) | [18 empty] | Зональный коэффициент ПЗ=7% (ОЗП=7%; ЭМ=7% к расх.; ЗПМ=7%; МАТ=7% к расх.; ТЗ=7%; ТЗМ=7%)
5.21 | ТЦ_20.5.04.11_28_2801108200_01.10.2021_01 | Анкерный зажим PAZ |  |  | шт. |  |  | 33 | 818.03 | 1,09 | 4871.69 | 6,04 | 29425 | [5 empty] | Анкерный зажим PAZ
(Материалы для монтажных работ)
|  | Цена=981,63/1,2 | [29 empty] | Цена=981,63/1,2
| Приказ от 04.08.2020 № 421/пр п.92а | Заготовительно-складские расходы для материальных ресурсов (за исключением металлических конструкций) - 2% ПЗ=2% (ОЗП=2%; ЭМ=2%; МАТ=2%) | [18 empty] | Заготовительно-складские расходы для материальных ресурсов (за исключением металлических конструкций) - 2% ПЗ=2% (ОЗП=2%; ЭМ=2%; МАТ=2%)
|  | Зональный коэффициент ПЗ=7% (ОЗП=7%; ЭМ=7% к расх.; ЗПМ=7%; МАТ=7% к расх.; ТЗ=7%; ТЗМ=7%) | [18 empty] | Зональный коэффициент ПЗ=7% (ОЗП=7%; ЭМ=7% к расх.; ЗПМ=7%; МАТ=7% к расх.; ТЗ=7%; ТЗМ=7%)
5.22 | ФССЦ-01.7.15.02-0066 | Болты оцинкованные, диаметр резьбы 20 (22) мм |  |  | кг |  |  | 8,52 | 15.3 | 1,07 | 139.48 | 6,04 | 842 | [5 empty] | Болты оцинкованные, диаметр резьбы 20 (22) мм
(Материалы для монтажных работ)
|  | Зональный коэффициент ПЗ=7% (ОЗП=7%; ЭМ=7% к расх.; ЗПМ=7%; МАТ=7% к расх.; ТЗ=7%; ТЗМ=7%) | [18 empty] | Зональный коэффициент ПЗ=7% (ОЗП=7%; ЭМ=7% к расх.; ЗПМ=7%; МАТ=7% к расх.; ТЗ=7%; ТЗМ=7%)
5.23 | ФССЦ-01.7.15.05-0016 | Гайки шестигранные, диаметр резьбы 20-22 мм |  |  | т |  |  | 0,00126 | 8702 | 1,07 | 11.73 | 6,04 | 71 | [5 empty] | Гайки шестигранные, диаметр резьбы 20-22 мм
(Материалы для монтажных работ)
|  | Объем=1,26/1000 | [17 empty] | Объем=1,26/1000
|  | Зональный коэффициент ПЗ=7% (ОЗП=7%; ЭМ=7% к расх.; ЗПМ=7%; МАТ=7% к расх.; ТЗ=7%; ТЗМ=7%) | [18 empty] | Зональный коэффициент ПЗ=7% (ОЗП=7%; ЭМ=7% к расх.; ЗПМ=7%; МАТ=7% к расх.; ТЗ=7%; ТЗМ=7%)
5.24 | ТЦ_20.5.04.11_28_2801108200_01.10.2021_01 | Ответвительный зажим RP 150 (27.0002) |  |  | шт. |  |  | 18 | 1627.64 | 1,09 | 5287.09 | 6,04 | 31934 | [5 empty] | Ответвительный зажим RP 150 (27.0002)
(Материалы для монтажных работ)
|  | Объем=6+12 | [17 empty] | Объем=6+12
|  | Цена=1953,17/1,2 | [29 empty] | Цена=1953,17/1,2
| Приказ от 04.08.2020 № 421/пр п.92а | Заготовительно-складские расходы для материальных ресурсов (за исключением металлических конструкций) - 2% ПЗ=2% (ОЗП=2%; ЭМ=2%; МАТ=2%) | [18 empty] | Заготовительно-складские расходы для материальных ресурсов (за исключением металлических конструкций) - 2% ПЗ=2% (ОЗП=2%; ЭМ=2%; МАТ=2%)
|  | Зональный коэффициент ПЗ=7% (ОЗП=7%; ЭМ=7% к расх.; ЗПМ=7%; МАТ=7% к расх.; ТЗ=7%; ТЗМ=7%) | [18 empty] | Зональный коэффициент ПЗ=7% (ОЗП=7%; ЭМ=7% к расх.; ЗПМ=7%; МАТ=7% к расх.; ТЗ=7%; ТЗМ=7%)
5.25 | ТЦ_20.5.04.11_28_2801108200_01.10.2021_01 | Зажим переносного заземления SE20.3 с шунтом |  |  | шт. |  |  | 6 | 812.66 | 1,09 | 879.97 | 6,04 | 5315 | [5 empty] | Зажим переносного заземления SE20.3 с шунтом
(Материалы для монтажных работ)
|  | Цена=975,19/1,2 | [29 empty] | Цена=975,19/1,2
| Приказ от 04.08.2020 № 421/пр п.92а | Заготовительно-складские расходы для материальных ресурсов (за исключением металлических конструкций) - 2% ПЗ=2% (ОЗП=2%; ЭМ=2%; МАТ=2%) | [18 empty] | Заготовительно-складские расходы для материальных ресурсов (за исключением металлических конструкций) - 2% ПЗ=2% (ОЗП=2%; ЭМ=2%; МАТ=2%)
|  | Зональный коэффициент ПЗ=7% (ОЗП=7%; ЭМ=7% к расх.; ЗПМ=7%; МАТ=7% к расх.; ТЗ=7%; ТЗМ=7%) | [18 empty] | Зональный коэффициент ПЗ=7% (ОЗП=7%; ЭМ=7% к расх.; ЗПМ=7%; МАТ=7% к расх.; ТЗ=7%; ТЗМ=7%)
5.26 | ФССЦ-07.2.07.13-0221 | Хомуты стальные |  |  | кг |  |  | 8,7 | 9.6 | 1,07 | 89.37 | 6,04 | 540 | [5 empty] | Хомуты стальные
(Материалы для монтажных работ)
|  | Объем=9*0,7+3*0,8 | [17 empty] | Объем=9*0,7+3*0,8
|  | Зональный коэффициент ПЗ=7% (ОЗП=7%; ЭМ=7% к расх.; ЗПМ=7%; МАТ=7% к расх.; ТЗ=7%; ТЗМ=7%) | [18 empty] | Зональный коэффициент ПЗ=7% (ОЗП=7%; ЭМ=7% к расх.; ЗПМ=7%; МАТ=7% к расх.; ТЗ=7%; ТЗМ=7%)
5.27 | ФССЦ-25.2.02.04-0012 | Кронштейн РА-1 для установки разъединителя (тип РЛНД) на воздушных ЛЭП 6-10 кВ |  |  | шт |  |  | 3 | 225.77 | 1,07 | 724.72 | 6,04 | 4377 | [5 empty] | Кронштейн РА-1 для установки разъединителя (тип РЛНД) на воздушных ЛЭП 6-10 кВ
(Материалы для монтажных работ)
|  | Зональный коэффициент ПЗ=7% (ОЗП=7%; ЭМ=7% к расх.; ЗПМ=7%; МАТ=7% к расх.; ТЗ=7%; ТЗМ=7%) | [18 empty] | Зональный коэффициент ПЗ=7% (ОЗП=7%; ЭМ=7% к расх.; ЗПМ=7%; МАТ=7% к расх.; ТЗ=7%; ТЗМ=7%)
5.28 | ФССЦ-25.2.02.04-0013 | Кронштейн РА-2 для установки разъединителя (тип РЛНД) на воздушных ЛЭП 6-10 кВ |  |  | шт |  |  | 3 | 29.96 | 1,07 | 96.17 | 6,04 | 581 | [5 empty] | Кронштейн РА-2 для установки разъединителя (тип РЛНД) на воздушных ЛЭП 6-10 кВ
(Материалы для монтажных работ)
|  | Зональный коэффициент ПЗ=7% (ОЗП=7%; ЭМ=7% к расх.; ЗПМ=7%; МАТ=7% к расх.; ТЗ=7%; ТЗМ=7%) | [18 empty] | Зональный коэффициент ПЗ=7% (ОЗП=7%; ЭМ=7% к расх.; ЗПМ=7%; МАТ=7% к расх.; ТЗ=7%; ТЗМ=7%)
5.29 | ФССЦ-25.2.02.11-0002 | Вал привода РА-8 для соединения между собой ручного привода ПР, ПРз, ПРН, ПРНз и линейных разъединителей 6-10 кВ РД(З)-10/400(630) У1, РЛНД(з)-10/400 У1 |  |  | шт |  |  | 6 | 576.08 | 1,07 | 3698.43 | 6,04 | 22339 | [5 empty] | Вал привода РА-8 для соединения между собой ручного привода ПР, ПРз, ПРН, ПРНз и линейных разъединителей 6-10 кВ РД(З)-10/400(630) У1, РЛНД(з)-10/400 У1
(Материалы для монтажных работ)
|  | Зональный коэффициент ПЗ=7% (ОЗП=7%; ЭМ=7% к расх.; ЗПМ=7%; МАТ=7% к расх.; ТЗ=7%; ТЗМ=7%) | [18 empty] | Зональный коэффициент ПЗ=7% (ОЗП=7%; ЭМ=7% к расх.; ЗПМ=7%; МАТ=7% к расх.; ТЗ=7%; ТЗМ=7%)
5.30 | ФССЦ-25.2.02.04-0014 | Кронштейн РА-4 для присоединения неизолированных проводов к линейным разъединителям (тип РДЗ, РЛНД) на воздушных ЛЭП 6-10 кВ |  |  | шт |  |  | 3 | 22.41 | 1,07 | 71.94 | 6,04 | 435 | [5 empty] | Кронштейн РА-4 для присоединения неизолированных проводов к линейным разъединителям (тип РДЗ, РЛНД) на воздушных ЛЭП 6-10 кВ
(Материалы для монтажных работ)
|  | Зональный коэффициент ПЗ=7% (ОЗП=7%; ЭМ=7% к расх.; ЗПМ=7%; МАТ=7% к расх.; ТЗ=7%; ТЗМ=7%) | [18 empty] | Зональный коэффициент ПЗ=7% (ОЗП=7%; ЭМ=7% к расх.; ЗПМ=7%; МАТ=7% к расх.; ТЗ=7%; ТЗМ=7%)
5.31 | ФССЦ-25.2.02.04-0015 | Кронштейн РА-5 для присоединения неизолированных проводов к линейным разъединителям (тип РДЗ, РЛНД) на воздушных ЛЭП 6-10 кВ |  |  | шт |  |  | 9 | 24.66 | 1,07 | 237.48 | 6,04 | 1434 | [5 empty] | Кронштейн РА-5 для присоединения неизолированных проводов к линейным разъединителям (тип РДЗ, РЛНД) на воздушных ЛЭП 6-10 кВ
(Материалы для монтажных работ)
|  | Зональный коэффициент ПЗ=7% (ОЗП=7%; ЭМ=7% к расх.; ЗПМ=7%; МАТ=7% к расх.; ТЗ=7%; ТЗМ=7%) | [18 empty] | Зональный коэффициент ПЗ=7% (ОЗП=7%; ЭМ=7% к расх.; ЗПМ=7%; МАТ=7% к расх.; ТЗ=7%; ТЗМ=7%)
5.32 | ФССЦ-20.2.02.04-0006 | Колпачки полиэтиленовые |  |  | 100 шт |  |  | 0,12 | 610 | 1,07 | 78.32 | 6,04 | 473 | [5 empty] | Колпачки полиэтиленовые
(Материалы для монтажных работ)
|  | Объем=12 / 100 | [17 empty] | Объем=12 / 100
|  | Зональный коэффициент ПЗ=7% (ОЗП=7%; ЭМ=7% к расх.; ЗПМ=7%; МАТ=7% к расх.; ТЗ=7%; ТЗМ=7%) | [18 empty] | Зональный коэффициент ПЗ=7% (ОЗП=7%; ЭМ=7% к расх.; ЗПМ=7%; МАТ=7% к расх.; ТЗ=7%; ТЗМ=7%)
5.33 | ТЦ_22.2.01.08_28_2801108200_01.10.2021_01 | Изолятор ШС-20 УО |  |  | шт. |  |  | 12 | 450.24 | 1,09 | 975 | 6,04 | 5889 | [5 empty] | Изолятор ШС-20 УО
(Материалы для монтажных работ)
|  | Цена=540,29/1,2 | [29 empty] | Цена=540,29/1,2
| Приказ от 04.08.2020 № 421/пр п.92а | Заготовительно-складские расходы для материальных ресурсов (за исключением металлических конструкций) - 2% ПЗ=2% (ОЗП=2%; ЭМ=2%; МАТ=2%) | [18 empty] | Заготовительно-складские расходы для материальных ресурсов (за исключением металлических конструкций) - 2% ПЗ=2% (ОЗП=2%; ЭМ=2%; МАТ=2%)
|  | Зональный коэффициент ПЗ=7% (ОЗП=7%; ЭМ=7% к расх.; ЗПМ=7%; МАТ=7% к расх.; ТЗ=7%; ТЗМ=7%) | [18 empty] | Зональный коэффициент ПЗ=7% (ОЗП=7%; ЭМ=7% к расх.; ЗПМ=7%; МАТ=7% к расх.; ТЗ=7%; ТЗМ=7%)
5.34 | ТЦ_22.2.02.19_28_2801108200_01.10.2021_01 | Заземляющий проводник ЗП-1 (4,5 м) |  |  | шт. |  |  | 6 | 736.18 | 1,08 | 789.74 | 6,04 | 4770 | [5 empty] | Заземляющий проводник ЗП-1 (4,5 м)
(Материалы для монтажных работ)
|  | Объем=3+3 | [17 empty] | Объем=3+3
|  | Цена=883,41/1,2 | [29 empty] | Цена=883,41/1,2
| Приказ от 04.08.2020 № 421/пр п.92б | Заготовительно-складские расходы для металлических конструкций - 0,75% ПЗ=0,75% (ОЗП=0,75%; ЭМ=0,75%; МАТ=0,75%) | [18 empty] | Заготовительно-складские расходы для металлических конструкций - 0,75% ПЗ=0,75% (ОЗП=0,75%; ЭМ=0,75%; МАТ=0,75%)
|  | Зональный коэффициент ПЗ=7% (ОЗП=7%; ЭМ=7% к расх.; ЗПМ=7%; МАТ=7% к расх.; ТЗ=7%; ТЗМ=7%) | [18 empty] | Зональный коэффициент ПЗ=7% (ОЗП=7%; ЭМ=7% к расх.; ЗПМ=7%; МАТ=7% к расх.; ТЗ=7%; ТЗМ=7%)
5.35 | ФССЦ-01.7.15.03-0034 | Болты с гайками и шайбами оцинкованные, диаметр 12 мм |  |  | кг |  |  | 2,3509 | 25.76 | 1,07 | 64.8 | 6,04 | 391 | [5 empty] | Болты с гайками и шайбами оцинкованные, диаметр 12 мм
(Материалы для монтажных работ)
|  | Объем=1,6427+0,5082+0.2 | [17 empty] | Объем=1,6427+0,5082+0.2
|  | Зональный коэффициент ПЗ=7% (ОЗП=7%; ЭМ=7% к расх.; ЗПМ=7%; МАТ=7% к расх.; ТЗ=7%; ТЗМ=7%) | [18 empty] | Зональный коэффициент ПЗ=7% (ОЗП=7%; ЭМ=7% к расх.; ЗПМ=7%; МАТ=7% к расх.; ТЗ=7%; ТЗМ=7%)
5.36 | ФССЦ-20.1.01.11-0022 | Зажим соединительный: плашечный ПС-2-1 |  |  | шт |  |  | 5 | 12.53 | 1,07 | 67.04 | 6,04 | 405 | [5 empty] | Зажим соединительный: плашечный ПС-2-1
(Материалы для монтажных работ)
|  | Зональный коэффициент ПЗ=7% (ОЗП=7%; ЭМ=7% к расх.; ЗПМ=7%; МАТ=7% к расх.; ТЗ=7%; ТЗМ=7%) | [18 empty] | Зональный коэффициент ПЗ=7% (ОЗП=7%; ЭМ=7% к расх.; ЗПМ=7%; МАТ=7% к расх.; ТЗ=7%; ТЗМ=7%)
5.37 | ФССЦ-20.2.10.01-0015 | Наконечники кабельные алюминиевые ТА 70-10-12 |  |  | 100 шт |  |  | 0,27 | 320.05 | 1,07 | 92.46 | 6,04 | 558 | [5 empty] | Наконечники кабельные алюминиевые ТА 70-10-12
(Материалы для монтажных работ)
|  | Объем=(18+9) / 100 | [17 empty] | Объем=(18+9) / 100
|  | Зональный коэффициент ПЗ=7% (ОЗП=7%; ЭМ=7% к расх.; ЗПМ=7%; МАТ=7% к расх.; ТЗ=7%; ТЗМ=7%) | [18 empty] | Зональный коэффициент ПЗ=7% (ОЗП=7%; ЭМ=7% к расх.; ЗПМ=7%; МАТ=7% к расх.; ТЗ=7%; ТЗМ=7%)
5.38 | ТЦ_22.2.02.19_28_2801108200_01.10.2021_01 | Заземляющий проводник ЗП1 (L=1,5 м.) |  |  | шт. |  |  | 7 | 483.06 | 1,08 | 604.64 | 6,04 | 3652 | [5 empty] | Заземляющий проводник ЗП1 (L=1,5 м.)
(Материалы для монтажных работ)
|  | Объем=1+6 | [17 empty] | Объем=1+6
|  | Цена=579,67/1,2 | [29 empty] | Цена=579,67/1,2
| Приказ от 04.08.2020 № 421/пр п.92б | Заготовительно-складские расходы для металлических конструкций - 0,75% ПЗ=0,75% (ОЗП=0,75%; ЭМ=0,75%; МАТ=0,75%) | [18 empty] | Заготовительно-складские расходы для металлических конструкций - 0,75% ПЗ=0,75% (ОЗП=0,75%; ЭМ=0,75%; МАТ=0,75%)
|  | Зональный коэффициент ПЗ=7% (ОЗП=7%; ЭМ=7% к расх.; ЗПМ=7%; МАТ=7% к расх.; ТЗ=7%; ТЗМ=7%) | [18 empty] | Зональный коэффициент ПЗ=7% (ОЗП=7%; ЭМ=7% к расх.; ЗПМ=7%; МАТ=7% к расх.; ТЗ=7%; ТЗМ=7%)
5.39 | ФССЦ-08.3.04.02-0092 | Круг стальной горячекатаный, марка стали ВСт3пс5-1, диаметр 10 мм |  |  | т |  |  | 0,005553 | 5230.01 | 1,07 | 31.08 | 6,04 | 188 | [5 empty] | Круг стальной горячекатаный, марка стали ВСт3пс5-1, диаметр 10 мм
(Материалы для монтажных работ)
|  | Зональный коэффициент ПЗ=7% (ОЗП=7%; ЭМ=7% к расх.; ЗПМ=7%; МАТ=7% к расх.; ТЗ=7%; ТЗМ=7%) | [18 empty] | Зональный коэффициент ПЗ=7% (ОЗП=7%; ЭМ=7% к расх.; ЗПМ=7%; МАТ=7% к расх.; ТЗ=7%; ТЗМ=7%)
5.40 | ФССЦ-08.3.04.02-0095 | Круг стальной горячекатаный, марка стали ВСт3пс5-1, диаметр 16 мм |  |  | т |  |  | 0,04266 | 5230.01 | 1,07 | 238.73 | 6,04 | 1442 | [5 empty] | Круг стальной горячекатаный, марка стали ВСт3пс5-1, диаметр 16 мм
(Материалы для монтажных работ)
|  | Зональный коэффициент ПЗ=7% (ОЗП=7%; ЭМ=7% к расх.; ЗПМ=7%; МАТ=7% к расх.; ТЗ=7%; ТЗМ=7%) | [18 empty] | Зональный коэффициент ПЗ=7% (ОЗП=7%; ЭМ=7% к расх.; ЗПМ=7%; МАТ=7% к расх.; ТЗ=7%; ТЗМ=7%)
5.41 | ФССЦ-02.2.04.03-0003 | Смесь песчано-гравийная природная |  |  | м3 |  |  | 1,6 | 60 | 1,07 | 102.72 | 6,04 | 620 | [5 empty] | Смесь песчано-гравийная природная
(Материалы для монтажных работ)
|  | Зональный коэффициент ПЗ=7% (ОЗП=7%; ЭМ=7% к расх.; ЗПМ=7%; МАТ=7% к расх.; ТЗ=7%; ТЗМ=7%) | [18 empty] | Зональный коэффициент ПЗ=7% (ОЗП=7%; ЭМ=7% к расх.; ЗПМ=7%; МАТ=7% к расх.; ТЗ=7%; ТЗМ=7%)
5.42 | ФССЦ-01.7.11.07-0165 | Электроды МР-3 |  |  | кг |  |  | 1,2 | 12.1 | 1,07 | 15.54 | 6,04 | 94 | [5 empty] | Электроды МР-3
(Материалы для монтажных работ)
|  | Зональный коэффициент ПЗ=7% (ОЗП=7%; ЭМ=7% к расх.; ЗПМ=7%; МАТ=7% к расх.; ТЗ=7%; ТЗМ=7%) | [18 empty] | Зональный коэффициент ПЗ=7% (ОЗП=7%; ЭМ=7% к расх.; ЗПМ=7%; МАТ=7% к расх.; ТЗ=7%; ТЗМ=7%)
5.43 | ФССЦ-14.4.04.05-0002 | Эмаль МЛ-12, цветная |  |  | т |  |  | 0,0007 | 29655.37 | 1,07 | 22.21 | 6,04 | 134 | [5 empty] | Эмаль МЛ-12, цветная
(Материалы для монтажных работ)
|  | Объем=0,0003+0,0004 | [17 empty] | Объем=0,0003+0,0004
|  | Зональный коэффициент ПЗ=7% (ОЗП=7%; ЭМ=7% к расх.; ЗПМ=7%; МАТ=7% к расх.; ТЗ=7%; ТЗМ=7%) | [18 empty] | Зональный коэффициент ПЗ=7% (ОЗП=7%; ЭМ=7% к расх.; ЗПМ=7%; МАТ=7% к расх.; ТЗ=7%; ТЗМ=7%)
|  | Итоги по разделу 5 Материалы приобретаемые Подрядчиком самостоятельно : | [25 empty] | Итоги по разделу 5 Материалы приобретаемые Подрядчиком самостоятельно :
|  | Итого прямые затраты (справочно) |  |  | 10: 64380.3 | [15 empty] | Итого прямые затраты (справочно)
|  | в том числе: | [26 empty] | в том числе:
|  | Материалы |  |  | 10: 64380.3 | [15 empty] | Материалы
|  | Монтажные работы |  |  | 10: 64380.3 | [15 empty] | Монтажные работы
|  | в том числе: | [26 empty] | в том числе:
|  | материалы |  |  | 10: 64380.3 | [15 empty] | материалы
|  | Итого по разделу 5 Материалы приобретаемые Подрядчиком самостоятельно |  |  | 10: 64380.3 | [16 empty] | Итого по разделу 5 Материалы приобретаемые Подрядчиком самостоятельно
|  | в том числе: | [26 empty] | в том числе:
|  | материалы, изделия и конструкции отсутствующие в СНБ |  |  | 12: 227200 | [15 empty] | материалы, изделия и конструкции отсутствующие в СНБ
Раздел 6. Оборудование, приобретаемое Подрядчиком самостоятельно | [17 empty] | Раздел 6. Оборудование, приобретаемое Подрядчиком самостоятельно
6.1 | ТЦ_62.1.06.01_28_2801108200_01.10.2021_01 | Разъединитель переменного тока РЛНД-1,1-10/400Н УХЛ1 с приводом ПРНЗ-10 УХЛ1 |  |  | шт. |  |  | 3 | 13333.33 | 1,04 | 7482.01 | 5,56 | 41600 | [5 empty] | Разъединитель переменного тока РЛНД-1,1-10/400Н УХЛ1 с приводом ПРНЗ-10 УХЛ1
(Материалы для монтажных работ)
|  | Цена=16000/1,2 | [29 empty] | Цена=16000/1,2
| Приказ от 04.08.2020 № 421/пр п.91 | Транспортные затраты, в случае невозможности их определения на основании расчета или по результатам конъюнктурного анализа (от отпускной цены оборудования) - до 3% ПЗ=3% (ОЗП=3%; ЭМ=3%; МАТ=3%) | [18 empty] | Транспортные затраты, в случае невозможности их определения на основании расчета или по результатам конъюнктурного анализа (от отпускной цены оборудования) - до 3% ПЗ=3% (ОЗП=3%; ЭМ=3%; МАТ=3%)
| Приказ от 04.08.2020 № 421/пр п.92в | Заготовительно-складские расходы для оборудования - 1,2% ПЗ=1,2% (ОЗП=1,2%; ЭМ=1,2%; МАТ=1,2%) | [18 empty] | Заготовительно-складские расходы для оборудования - 1,2% ПЗ=1,2% (ОЗП=1,2%; ЭМ=1,2%; МАТ=1,2%)
|  | Итоги по разделу 6 Оборудование, приобретаемое Подрядчиком самостоятельно : | [25 empty] | Итоги по разделу 6 Оборудование, приобретаемое Подрядчиком самостоятельно :
|  | Итого прямые затраты (справочно) |  |  | 10: 7482.01 | [15 empty] | Итого прямые затраты (справочно)
|  | в том числе: | [26 empty] | в том числе:
|  | Материалы |  |  | 10: 7482.01 | [15 empty] | Материалы
|  | Монтажные работы |  |  | 10: 7482.01 | [15 empty] | Монтажные работы
|  | в том числе: | [26 empty] | в том числе:
|  | материалы |  |  | 10: 7482.01 | [15 empty] | материалы
|  | Итого по разделу 6 Оборудование, приобретаемое Подрядчиком самостоятельно |  |  | 10: 7482.01 | [16 empty] | Итого по разделу 6 Оборудование, приобретаемое Подрядчиком самостоятельно
|  | в том числе: | [26 empty] | в том числе:
|  | материалы, изделия и конструкции отсутствующие в СНБ |  |  | 12: 41600 | [15 empty] | материалы, изделия и конструкции отсутствующие в СНБ
Раздел 7. Пусконаладочные работы | [17 empty] | Раздел 7. Пусконаладочные работы
7.1 | ФЕРп01-03-005-01 | Разъединитель трехполюсный напряжением: до 20 кВ |  |  | 4: шт; 7: 3 | [5 empty] | Разъединитель трехполюсный напряжением: до 20 кВ
| Приказ от 04.09.2019 № 519/пр п.7.4 | При выполнении пусконаладочных работ звеном (бригадой), которое выполнило монтаж этого же оборудования к единичным расценкам на пусконаладочные работы ОЗП=0,8; ТЗ=0,8 | [18 empty] | При выполнении пусконаладочных работ звеном (бригадой), которое выполнило монтаж этого же оборудования к единичным расценкам на пусконаладочные работы ОЗП=0,8; ТЗ=0,8
| Приказ от 04.08.2020 № 421/пр прил.10 табл.4 п.3 | Производство работ осуществляется в охранной зоне действующей воздушной линии электропередачи, вблизи объектов, находящихся под напряжением, внутри объектов капитального строительства, внутренняя проводка в которых не обесточена, если это приведет к ограничению действий рабочих в соответствии с требованиями техники безопасности ОЗП=1,2; ЭМ=1,2 к расх.; ЗПМ=1,2; ТЗ=1,2; ТЗМ=1,2 | [18 empty] | Производство работ осуществляется в охранной зоне действующей воздушной линии электропередачи, вблизи объектов, находящихся под напряжением, внутри объектов капитального строительства, внутренняя проводка в которых не обесточена, если это приведет к ограничению действий рабочих в соответствии с требованиями техники безопасности ОЗП=1,2; ЭМ=1,2 к расх.; ЗПМ=1,2; ТЗ=1,2; ТЗМ=1,2
| 1 | ОТ |  |  | 8: 65.94; 9: 0,96; 10: 189.91; 11: 39,19; 12: 7443 | [8 empty] | ОТ
|  | ЗТ |  |  | 4: чел.-ч; 5: 5,4; 6: 0,96; 7: 15,552 | [9 empty] | ЗТ
|  | Итого по расценке |  |  | 8: 65.94; 10: 189.91 | [10 empty] | Итого по расценке
|  | ФОТ |  |  | 10: 189.91; 12: 7443 | [9 empty] | ФОТ
| Приказ № 812/пр от 21.12.2020 Прил. п.83 | НР Пусконаладочные работы: 'вхолостую' - 80%, 'под нагрузкой' - 20% |  |  | 4: %; 5: 74; 7: 74; 10: 140.53; 12: 5508 | [9 empty] | НР Пусконаладочные работы: 'вхолостую' - 80%, 'под нагрузкой' - 20%
| Приказ № 774/пр от 11.12.2020 Прил. п.83 | СП Пусконаладочные работы: 'вхолостую' - 80%, 'под нагрузкой' - 20% |  |  | 4: %; 5: 36; 7: 36; 10: 68.37; 12: 2679 | [9 empty] | СП Пусконаладочные работы: 'вхолостую' - 80%, 'под нагрузкой' - 20%
|  | Всего по позиции |  |  | 10: 398.81; 12: 15630 | [11 empty] | Всего по позиции
7.2 | ФЕРп01-11-012-01 | Определение удельного сопротивления грунта |  |  | 4: измерение; 7: 5 | [5 empty] | Определение удельного сопротивления грунта
|  | Объем=2+3 | [17 empty] | Объем=2+3
| Приказ от 04.09.2019 № 519/пр п.7.4 | При выполнении пусконаладочных работ звеном (бригадой), которое выполнило монтаж этого же оборудования к единичным расценкам на пусконаладочные работы ОЗП=0,8; ТЗ=0,8 | [18 empty] | При выполнении пусконаладочных работ звеном (бригадой), которое выполнило монтаж этого же оборудования к единичным расценкам на пусконаладочные работы ОЗП=0,8; ТЗ=0,8
| Приказ от 04.08.2020 № 421/пр прил.10 табл.4 п.3 | Производство работ осуществляется в охранной зоне действующей воздушной линии электропередачи, вблизи объектов, находящихся под напряжением, внутри объектов капитального строительства, внутренняя проводка в которых не обесточена, если это приведет к ограничению действий рабочих в соответствии с требованиями техники безопасности ОЗП=1,2; ЭМ=1,2 к расх.; ЗПМ=1,2; ТЗ=1,2; ТЗМ=1,2 | [18 empty] | Производство работ осуществляется в охранной зоне действующей воздушной линии электропередачи, вблизи объектов, находящихся под напряжением, внутри объектов капитального строительства, внутренняя проводка в которых не обесточена, если это приведет к ограничению действий рабочих в соответствии с требованиями техники безопасности ОЗП=1,2; ЭМ=1,2 к расх.; ЗПМ=1,2; ТЗ=1,2; ТЗМ=1,2
| 1 | ОТ |  |  | 8: 41.49; 9: 0,96; 10: 199.15; 11: 39,19; 12: 7805 | [8 empty] | ОТ
|  | ЗТ |  |  | 4: чел.-ч; 5: 3,24; 6: 0,96; 7: 15,552 | [9 empty] | ЗТ
|  | Итого по расценке |  |  | 8: 41.49; 10: 199.15 | [10 empty] | Итого по расценке
|  | ФОТ |  |  | 10: 199.15; 12: 7805 | [9 empty] | ФОТ
| Приказ № 812/пр от 21.12.2020 Прил. п.83 | НР Пусконаладочные работы: 'вхолостую' - 80%, 'под нагрузкой' - 20% |  |  | 4: %; 5: 74; 7: 74; 10: 147.37; 12: 5776 | [9 empty] | НР Пусконаладочные работы: 'вхолостую' - 80%, 'под нагрузкой' - 20%
| Приказ № 774/пр от 11.12.2020 Прил. п.83 | СП Пусконаладочные работы: 'вхолостую' - 80%, 'под нагрузкой' - 20% |  |  | 4: %; 5: 36; 7: 36; 10: 71.69; 12: 2810 | [9 empty] | СП Пусконаладочные работы: 'вхолостую' - 80%, 'под нагрузкой' - 20%
|  | Всего по позиции |  |  | 10: 418.21; 12: 16391 | [11 empty] | Всего по позиции
|  | Итоги по разделу 7 Пусконаладочные работы : | [25 empty] | Итоги по разделу 7 Пусконаладочные работы :
|  | Итого прямые затраты (справочно) |  |  | 10: 389.06 | [15 empty] | Итого прямые затраты (справочно)
|  | в том числе: | [26 empty] | в том числе:
|  | Оплата труда рабочих |  |  | 10: 389.06 | [15 empty] | Оплата труда рабочих
|  | Прочие затраты |  |  | 10: 817.02 | [15 empty] | Прочие затраты
|  | Пусконаладочные работы |  |  | 10: 817.02 | [15 empty] | Пусконаладочные работы
|  | в том числе: | [26 empty] | в том числе:
|  | оплата труда |  |  | 10: 389.06 | [15 empty] | оплата труда
|  | накладные расходы |  |  | 10: 287.9 | [15 empty] | накладные расходы
|  | сметная прибыль |  |  | 10: 140.06 | [15 empty] | сметная прибыль
|  | Итого ФОТ (справочно) |  |  | 10: 389.06 | [15 empty] | Итого ФОТ (справочно)
|  | Итого накладные расходы (справочно) |  |  | 10: 287.9 | [15 empty] | Итого накладные расходы (справочно)
|  | Итого сметная прибыль (справочно) |  |  | 10: 140.06 | [15 empty] | Итого сметная прибыль (справочно)
|  | Итого по разделу 7 Пусконаладочные работы |  |  | 10: 817.02 | [16 empty] | Итого по разделу 7 Пусконаладочные работы
|  | Итоги по смете: | [30 empty] | Итоги по смете:
|  | Итого прямые затраты (справочно) |  |  | 10: 85900.66; 12: 582731 | [20 empty] | Итого прямые затраты (справочно)
|  | в том числе: | [31 empty] | в том числе:
|  | Оплата труда рабочих |  |  | 10: 1679.32; 12: 65812 | [20 empty] | Оплата труда рабочих
|  | Эксплуатация машин |  |  | 10: 4102.19; 12: 36591 | [20 empty] | Эксплуатация машин
|  | в том числе оплата труда машинистов (Отм) |  |  | 10: 455.29; 12: 17842 | [20 empty] | в том числе оплата труда машинистов (Отм)
|  | Материалы |  |  | 10: 80119.15; 12: 480328 | [20 empty] | Материалы
|  | Строительные работы |  |  | 10: 8620.83; 12: 196968 | [20 empty] | Строительные работы
|  | в том числе: | [31 empty] | в том числе:
|  | оплата труда |  |  | 10: 1242.16; 12: 48679 | [20 empty] | оплата труда
|  | эксплуатация машин и механизмов |  |  | 10: 4102.19; 12: 36591 | [20 empty] | эксплуатация машин и механизмов
|  | в том числе оплата труда машинистов (ОТм) |  |  | 10: 455.29; 12: 17842 | [20 empty] | в том числе оплата труда машинистов (ОТм)
|  | материалы |  |  | 10: 503.97; 12: 3045 | [20 empty] | материалы
|  | накладные расходы |  |  | 10: 1750.36; 12: 68594 | [20 empty] | накладные расходы
|  | сметная прибыль |  |  | 10: 1022.15; 12: 40059 | [20 empty] | сметная прибыль
|  | Монтажные работы |  |  | 10: 79734.47; 12: 481958 | [20 empty] | Монтажные работы
|  | в том числе: | [31 empty] | в том числе:
|  | оплата труда |  |  | 10: 48.1; 12: 1885 | [20 empty] | оплата труда
|  | материалы |  |  | 10: 79615.18; 12: 477283 | [20 empty] | материалы
|  | накладные расходы |  |  | 10: 46.66; 12: 1829 | [20 empty] | накладные расходы
|  | сметная прибыль |  |  | 10: 24.53; 12: 961 | [20 empty] | сметная прибыль
|  | Прочие затраты |  |  | 10: 817.02; 12: 32021 | [20 empty] | Прочие затраты
|  | Пусконаладочные работы |  |  | 10: 817.02; 12: 32021 | [20 empty] | Пусконаладочные работы
|  | в том числе: | [31 empty] | в том числе:
|  | оплата труда |  |  | 10: 389.06; 12: 15248 | [20 empty] | оплата труда
|  | накладные расходы |  |  | 10: 287.9; 12: 11284 | [20 empty] | накладные расходы
|  | сметная прибыль |  |  | 10: 140.06; 12: 5489 | [20 empty] | сметная прибыль
|  | Итого ФОТ (справочно) |  |  | 10: 2134.61; 12: 83654 | [20 empty] | Итого ФОТ (справочно)
|  | Итого накладные расходы (справочно) |  |  | 10: 2084.92; 12: 81707 | [20 empty] | Итого накладные расходы (справочно)
|  | Итого сметная прибыль (справочно) |  |  | 10: 1186.74; 12: 46509 | [20 empty] | Итого сметная прибыль (справочно)
|  | ВСЕГО по смете |  |  | 10: 89172.32; 12: 710947 | [21 empty] | ВСЕГО по смете
|  | в том числе: | [31 empty] | в том числе:
|  | материалы, изделия и конструкции отсутствующие в СНБ |  |  | 12: 315624 | [20 empty] | материалы, изделия и конструкции отсутствующие в СНБ
| Составил: | Инженер ПТС (Васильков А.А.)
[должность, подпись (инициалы, фамилия)]
| Проверил: | Начальник ПТС (Бурнос Т.В.)
[должность, подпись (инициалы, фамилия)]