## Альбом
Приложение № 2
Утверждено приказом № 421 от 4 августа 2020 г. Минстроя РФ
УТВЕРЖДАЮ:
[9 empty] | Директор СП "ВЭС" |  |  |  |  | Директор СП "ВЭС"
В.В. Маркин
" 07 " декабря 2021 года
Наименование программного продукта |  |  | "ГРАНД-Смета 2021"
Реконструкция распределительных сетей п. Талакан | [14 empty] | Реконструкция распределительных сетей п. Талакан
(наименование стройки)
Реконструкция ВЛ 6 кВ Ф № 28 ПС 35 кВ Талакан, VS0024013 | [15 empty] | Реконструкция ВЛ 6 кВ Ф № 28 ПС 35 кВ Талакан, VS0024013
(наименование объекта капитального строительства)
ЛОКАЛЬНЫЙ СМЕТНЫЙ РАСЧЕТ (СМЕТА) № 3
ЛСР 3 реконструкция ВЛ-6 кВ ф. № 28 ПС Талакан VS0024013 | [16 empty] | ЛСР 3 реконструкция ВЛ-6 кВ ф. № 28 ПС Талакан VS0024013
(наименование конструктивного решения)
Составлен | базисно-индексным | методом
Основание | Ведомость объемов работ № 3
(проектная и (или) иная техническая документация)
Составлен(а) в текущем (базисном) уровне цен |  |  | IV кв. 2021 г.
Сметная стоимость |  | 315.22 | (32,28) | тыс.руб.
в том числе:
| строительных работ | 141.92 | (5,81) | тыс.руб. |  | Средства на оплату труда рабочих |  |  |  |  | 50.61 | (1,29) | тыс.руб.
| монтажных работ | 150.32 | (24,67) | тыс.руб. |  | Нормативные затраты труда рабочих | [5 empty] | 140.25 | чел.час.
| оборудования | 7.93 | (1,43) | тыс.руб. |  | Нормативные затраты труда машинистов | [5 empty] | 17.57 | чел.час.
| прочих затрат | 15.04 | (0,38) | тыс.руб. |  | Расчетный измеритель конструктивного решения
№ п/п | Обоснование | Наименование работ и затрат |  |  | Единица измерения | Количество |  |  | Сметная стоимость в базисном уровне цен (в текущем уровне цен (гр. 8) для ресурсов, отсутствующих в СНБ), руб. |  |  | Индексы | Сметная стоимость в текущем уровне цен, руб.
[6 empty] | на единицу | коэффициенты | всего с учетом коэффициентов | на единицу | коэффициенты | всего
1 | 2 | 3 |  |  | 4 | 5 | 6 | 7 | 8 | 9 | 10 | 11 | 12
Раздел 1. Подготовительные работы | [17 empty] | Раздел 1. Подготовительные работы
1.1 | ФЕР01-02-119-02 | Расчистка площадей от кустарника и мелколесья вручную: при средней поросли |  |  | 4: 100 м2; 7: 12 | [5 empty] | Расчистка площадей от кустарника и мелколесья вручную: при средней поросли
|  | Объем=(0,12*10000) / 100 | [17 empty] | Объем=(0,12*10000) / 100
| 1 | ОТ |  |  | 8: 37.79; 10: 453.48; 11: 39,19; 12: 17772 | [7 empty] | ОТ
|  | ЗТ |  |  | 4: чел.-ч; 5: 4,43; 7: 53,16 | [8 empty] | ЗТ
|  | Итого по расценке |  |  | 8: 37.79; 10: 453.48 | [9 empty] | Итого по расценке
|  | ФОТ |  |  | 10: 453.48; 12: 17772 | [8 empty] | ФОТ
| Приказ № 812/пр от 21.12.2020 Прил. п.1.4 | НР Земляные работы, выполняемые по другим видам работ (подготовительным, сопутствующим, укрепительным) |  |  | 4: %; 5: 89; 7: 89; 10: 403.6; 12: 15817 | [8 empty] | НР Земляные работы, выполняемые по другим видам работ (подготовительным, сопутствующим, укрепительным)
| Приказ № 774/пр от 11.12.2020 Прил. п.1.4 | СП Земляные работы, выполняемые по другим видам работ (подготовительным, сопутствующим, укрепительным) |  |  | 4: %; 5: 41; 7: 41; 10: 185.93; 12: 7287 | [8 empty] | СП Земляные работы, выполняемые по другим видам работ (подготовительным, сопутствующим, укрепительным)
|  | Всего по позиции |  |  | 10: 1043.01; 12: 40876 | [10 empty] | Всего по позиции
1.2 | ФЕРр68-3-1 | Валка деревьев в городских условиях: (липа, сосна, кедр, тополь) диаметром до 300 мм |  |  | 4: м3; 7: 4,9 | [5 empty] | Валка деревьев в городских условиях: (липа, сосна, кедр, тополь) диаметром до 300 мм
|  | Объем=0,7*7 | [17 empty] | Объем=0,7*7
| 1 | ОТ |  |  | 8: 21.54; 10: 105.55; 11: 39,19; 12: 4137 | [7 empty] | ОТ
|  | ЗТ |  |  | 4: чел.-ч; 5: 2,57; 7: 12,593 | [8 empty] | ЗТ
|  | Итого по расценке |  |  | 8: 21.54; 10: 105.55 | [9 empty] | Итого по расценке
|  | ФОТ |  |  | 10: 105.55; 12: 4137 | [8 empty] | ФОТ
| Приказ № 812/пр от 21.12.2020 Прил. п.102 | НР Благоустройство (ремонтно-строительные) |  |  | 4: %; 5: 102; 7: 102; 10: 107.66; 12: 4220 | [8 empty] | НР Благоустройство (ремонтно-строительные)
| Приказ № 774/пр от 11.12.2020 Прил. п.102 | СП Благоустройство (ремонтно-строительные) |  |  | 4: %; 5: 54; 7: 54; 10: 57; 12: 2234 | [8 empty] | СП Благоустройство (ремонтно-строительные)
|  | Всего по позиции |  |  | 10: 270.21; 12: 10591 | [10 empty] | Всего по позиции
1.3 | ФЕР01-02-101-06 | Разделка древесины мягких пород, полученной от валки леса, диаметр стволов: до 32 см |  |  | 4: 100 деревьев; 7: 0,07 | [5 empty] | Разделка древесины мягких пород, полученной от валки леса, диаметр стволов: до 32 см
|  | Объем=7 / 100 | [17 empty] | Объем=7 / 100
| 1 | ОТ |  |  | 8: 406.43; 10: 28.45; 11: 39,19; 12: 1115 | [7 empty] | ОТ
|  | ЗТ |  |  | 4: чел.-ч; 5: 48,5; 7: 3,395 | [8 empty] | ЗТ
|  | Итого по расценке |  |  | 8: 406.43; 10: 28.45 | [9 empty] | Итого по расценке
|  | ФОТ |  |  | 10: 28.45; 12: 1115 | [8 empty] | ФОТ
| Приказ № 812/пр от 21.12.2020 Прил. п.1.4 | НР Земляные работы, выполняемые по другим видам работ (подготовительным, сопутствующим, укрепительным) |  |  | 4: %; 5: 89; 7: 89; 10: 25.32; 12: 992 | [8 empty] | НР Земляные работы, выполняемые по другим видам работ (подготовительным, сопутствующим, укрепительным)
| Приказ № 774/пр от 11.12.2020 Прил. п.1.4 | СП Земляные работы, выполняемые по другим видам работ (подготовительным, сопутствующим, укрепительным) |  |  | 4: %; 5: 41; 7: 41; 10: 11.66; 12: 457 | [8 empty] | СП Земляные работы, выполняемые по другим видам работ (подготовительным, сопутствующим, укрепительным)
|  | Всего по позиции |  |  | 10: 65.43; 12: 2564 | [10 empty] | Всего по позиции
1.4 | ФССЦпг-01-01-01-009 | Погрузо-разгрузочные работы при автомобильных перевозках: Погрузка дров |  |  | 1 т груза |  |  | 12,597 | 12.81 |  | 161.37 | 6,04 | 975 | [5 empty] | Погрузо-разгрузочные работы при автомобильных перевозках: Погрузка дров
(Погрузо-разгрузочные работы)
|  | Объем=(14,82)*0,85 | [17 empty] | Объем=(14,82)*0,85
1.5 | ФССЦпг-03-21-01-005 | Перевозка грузов автомобилями-самосвалами грузоподъемностью 10 т работающих вне карьера на расстояние: I класс груза до 5 км |  |  | 1 т груза |  |  | 12,597 | 6.69 |  | 84.27 | 8,92 | 752 | [5 empty] | Перевозка грузов автомобилями-самосвалами грузоподъемностью 10 т работающих вне карьера на расстояние: I класс груза до 5 км
|  | Объем=(14,82)*0,85 | [17 empty] | Объем=(14,82)*0,85
|  | Итоги по разделу 1 Подготовительные работы : | [22 empty] | Итоги по разделу 1 Подготовительные работы :
|  | Итого прямые затраты (справочно) |  |  | 10: 833.12 | [12 empty] | Итого прямые затраты (справочно)
|  | в том числе: | [23 empty] | в том числе:
|  | Оплата труда рабочих |  |  | 10: 587.48 | [12 empty] | Оплата труда рабочих
|  | Эксплуатация машин |  |  | 10: 84.27 | [12 empty] | Эксплуатация машин
|  | Материалы |  |  | 10: 161.37 | [12 empty] | Материалы
|  | Строительные работы |  |  | 10: 1624.29 | [12 empty] | Строительные работы
|  | Строительные работы |  |  | 10: 1540.02 | [12 empty] | Строительные работы
|  | в том числе: | [23 empty] | в том числе:
|  | оплата труда |  |  | 10: 587.48 | [12 empty] | оплата труда
|  | материалы |  |  | 10: 161.37 | [12 empty] | материалы
|  | накладные расходы |  |  | 10: 536.58 | [12 empty] | накладные расходы
|  | сметная прибыль |  |  | 10: 254.59 | [12 empty] | сметная прибыль
|  | Транспортные расходы (перевозка), относимые на стоимость строительных работ |  |  | 10: 84.27 | [12 empty] | Транспортные расходы (перевозка), относимые на стоимость строительных работ
|  | Итого ФОТ (справочно) |  |  | 10: 587.48 | [12 empty] | Итого ФОТ (справочно)
|  | Итого накладные расходы (справочно) |  |  | 10: 536.58 | [12 empty] | Итого накладные расходы (справочно)
|  | Итого сметная прибыль (справочно) |  |  | 10: 254.59 | [12 empty] | Итого сметная прибыль (справочно)
|  | Итого по разделу 1 Подготовительные работы |  |  | 10: 1624.29 | [13 empty] | Итого по разделу 1 Подготовительные работы
Раздел 2. Демонтажные работы | [17 empty] | Раздел 2. Демонтажные работы
2.1 | ФЕРм08-02-144-05 | Демонтаж присоединений к зажимам жил проводов или кабелей сечением: до 70 мм2. Применительно. |  |  | 4: 100 шт; 7: 0,06 | [5 empty] | Демонтаж присоединений к зажимам жил проводов или кабелей сечением: до 70 мм2. Применительно.
|  | Объем=6 / 100 | [17 empty] | Объем=6 / 100
| Приказ от 04.09.2019 № 519/пр табл.2 п.5 | Демонтаж (разборка) сетей инженерно-технического обеспечения ОЗП=0,6; ЭМ=0,6 к расх.; ЗПМ=0,6; МАТ=0 к расх.; ТЗ=0,6; ТЗМ=0,6 | [25 empty] | Демонтаж (разборка) сетей инженерно-технического обеспечения ОЗП=0,6; ЭМ=0,6 к расх.; ЗПМ=0,6; МАТ=0 к расх.; ТЗ=0,6; ТЗМ=0,6
| 1 | ОТ |  |  | 8: 142.13; 9: 0,6; 10: 5.12; 11: 39,19; 12: 201 | [7 empty] | ОТ
| 4 | М |  |  | 8: 2.84; 9: 0; 10: 0; 11: 6,04 | [7 empty] | М
|  | ЗТ |  |  | 4: чел.-ч; 5: 15,12; 6: 0,6; 7: 0,54432 | [8 empty] | ЗТ
|  | Итого по расценке |  |  | 8: 144.97; 10: 5.12 | [9 empty] | Итого по расценке
|  | ФОТ |  |  | 10: 5.12; 12: 201 | [8 empty] | ФОТ
| Приказ № 812/пр от 21.12.2020 Прил. п.49.3 | НР Электротехнические установки на других объектах |  |  | 4: %; 5: 97; 7: 97; 10: 4.97; 12: 195 | [8 empty] | НР Электротехнические установки на других объектах
| Приказ № 774/пр от 11.12.2020 Прил. п.49.3 | СП Электротехнические установки на других объектах |  |  | 4: %; 5: 51; 7: 51; 10: 2.61; 12: 103 | [8 empty] | СП Электротехнические установки на других объектах
|  | Всего по позиции |  |  | 10: 12.7; 12: 499 | [10 empty] | Всего по позиции
2.2 | ФЕР33-04-040-03 | Демонтаж: 3-х проводов ВЛ 6-10 кВ с одной опоры |  |  | 4: шт; 7: 2 | [5 empty] | Демонтаж: 3-х проводов ВЛ 6-10 кВ с одной опоры
| 1 | ОТ |  |  | 8: 17.32; 10: 34.64; 11: 39,19; 12: 1358 | [7 empty] | ОТ
| 2 | ЭМ |  |  | 8: 43.57; 10: 87.14; 11: 8,92; 12: 777 | [7 empty] | ЭМ
| 3 | в т.ч. ОТм |  |  | 8: 5.69; 10: 11.38; 11: 39,19; 12: 446 | [7 empty] | в т.ч. ОТм
|  | ЗТ |  |  | 4: чел.-ч; 5: 2,03; 7: 4,06 | [8 empty] | ЗТ
|  | ЗТм |  |  | 4: чел.-ч; 5: 0,55; 7: 1,1 | [8 empty] | ЗТм
|  | Итого по расценке |  |  | 8: 60.89; 10: 121.78 | [9 empty] | Итого по расценке
|  | ФОТ |  |  | 10: 46.02; 12: 1804 | [8 empty] | ФОТ
| Приказ № 812/пр от 21.12.2020 Прил. п.27 | НР Линии электропередачи |  |  | 4: %; 5: 103; 7: 103; 10: 47.4; 12: 1858 | [8 empty] | НР Линии электропередачи
| Приказ № 774/пр от 11.12.2020 Прил. п.27 | СП Линии электропередачи |  |  | 4: %; 5: 60; 7: 60; 10: 27.61; 12: 1082 | [8 empty] | СП Линии электропередачи
|  | Всего по позиции |  |  | 10: 196.79; 12: 5075 | [10 empty] | Всего по позиции
2.3 | ФЕР33-04-030-03 | Демонтаж разъединителей: с помощью механизмов. Применительно. |  |  | 4: компл; 7: 1 | [5 empty] | Демонтаж разъединителей: с помощью механизмов. Применительно.
| Приказ от 04.09.2019 № 519/пр табл.2 п.4 | Демонтаж (разборка) металлических конструкций ОЗП=0,7; ЭМ=0,7 к расх.; ЗПМ=0,7; МАТ=0 к расх.; ТЗ=0,7; ТЗМ=0,7 | [25 empty] | Демонтаж (разборка) металлических конструкций ОЗП=0,7; ЭМ=0,7 к расх.; ЗПМ=0,7; МАТ=0 к расх.; ТЗ=0,7; ТЗМ=0,7
| 1 | ОТ |  |  | 8: 74.65; 9: 0,7; 10: 52.26; 11: 39,19; 12: 2048 | [7 empty] | ОТ
| 2 | ЭМ |  |  | 8: 97.33; 9: 0,7; 10: 68.13; 11: 8,92; 12: 608 | [7 empty] | ЭМ
| 3 | в т.ч. ОТм |  |  | 8: 13; 9: 0,7; 10: 9.1; 11: 39,19; 12: 357 | [7 empty] | в т.ч. ОТм
| 4 | М |  |  | 8: 2.16; 9: 0; 10: 0; 11: 6,04 | [7 empty] | М
| 01.7.15.03-0042 | Болты с гайками и шайбами строительные |  |  | 4: кг; 5: 0; 6: 0; 7: 0 | [15 empty] | Болты с гайками и шайбами строительные
| 07.2.07.13 | Хомуты стальные |  |  | 4: кг; 5: 0; 6: 0; 7: 0 | [15 empty] | Хомуты стальные
| 08.3.04.02 | Сталь стержневая диаметром до 10 мм |  |  | 4: т; 5: 0; 6: 0; 7: 0 | [15 empty] | Сталь стержневая диаметром до 10 мм
| 21.2.01.02 | Провода неизолированные для воздушных линий электропередач |  |  | 4: т; 5: 0; 6: 0; 7: 0 | [15 empty] | Провода неизолированные для воздушных линий электропередач
| 22.2.01.04 | Изоляторы линейные штыревые фарфоровые |  |  | 4: шт; 5: 0; 6: 0; 7: 0 | [15 empty] | Изоляторы линейные штыревые фарфоровые
| 22.2.02.03 | Детали крепления стальные |  |  | 4: кг; 5: 0; 6: 0; 7: 0 | [15 empty] | Детали крепления стальные
|  | ЗТ |  |  | 4: чел.-ч; 5: 7,42; 6: 0,7; 7: 5,194 | [8 empty] | ЗТ
|  | ЗТм |  |  | 4: чел.-ч; 5: 1,02; 6: 0,7; 7: 0,714 | [8 empty] | ЗТм
|  | Итого по расценке |  |  | 8: 174.14; 10: 120.39 | [9 empty] | Итого по расценке
|  | ФОТ |  |  | 10: 61.36; 12: 2405 | [8 empty] | ФОТ
| Приказ № 812/пр от 21.12.2020 Прил. п.27 | НР Линии электропередачи |  |  | 4: %; 5: 103; 7: 103; 10: 63.2; 12: 2477 | [8 empty] | НР Линии электропередачи
| Приказ № 774/пр от 11.12.2020 Прил. п.27 | СП Линии электропередачи |  |  | 4: %; 5: 60; 7: 60; 10: 36.82; 12: 1443 | [8 empty] | СП Линии электропередачи
|  | Всего по позиции |  |  | 10: 220.41; 12: 6576 | [10 empty] | Всего по позиции
2.4 | ФЕР33-04-042-01 | Демонтаж опор ВЛ 0,38-10 кВ: без приставок одностоечных |  |  | 4: шт; 7: 2 | [5 empty] | Демонтаж опор ВЛ 0,38-10 кВ: без приставок одностоечных
| 1 | ОТ |  |  | 8: 7.35; 10: 14.7; 11: 39,19; 12: 576 | [7 empty] | ОТ
| 2 | ЭМ |  |  | 8: 63.59; 10: 127.18; 11: 8,92; 12: 1134 | [7 empty] | ЭМ
| 3 | в т.ч. ОТм |  |  | 8: 5.56; 10: 11.12; 11: 39,19; 12: 436 | [7 empty] | в т.ч. ОТм
|  | ЗТ |  |  | 4: чел.-ч; 5: 0,81; 7: 1,62 | [8 empty] | ЗТ
|  | ЗТм |  |  | 4: чел.-ч; 5: 0,48; 7: 0,96 | [8 empty] | ЗТм
|  | Итого по расценке |  |  | 8: 70.94; 10: 141.88 | [9 empty] | Итого по расценке
|  | ФОТ |  |  | 10: 25.82; 12: 1012 | [8 empty] | ФОТ
| Приказ № 812/пр от 21.12.2020 Прил. п.27 | НР Линии электропередачи |  |  | 4: %; 5: 103; 7: 103; 10: 26.59; 12: 1042 | [8 empty] | НР Линии электропередачи
| Приказ № 774/пр от 11.12.2020 Прил. п.27 | СП Линии электропередачи |  |  | 4: %; 5: 60; 7: 60; 10: 15.49; 12: 607 | [8 empty] | СП Линии электропередачи
|  | Всего по позиции |  |  | 10: 183.96; 12: 3359 | [10 empty] | Всего по позиции
2.5 | ФЕР07-01-001-03 | Демонтаж блоков и плит ленточных фундаментов при глубине котлована до 4 м, масса конструкций: до 3,5 т. примениетльно к демонтажу бетонитов. |  |  | 4: 100 шт; 7: 0,02 | [5 empty] | Демонтаж блоков и плит ленточных фундаментов при глубине котлована до 4 м, масса конструкций: до 3,5 т. примениетльно к демонтажу бетонитов.
|  | Объем=2 / 100 | [17 empty] | Объем=2 / 100
| Приказ от 04.09.2019 № 519/пр табл.2 п.1 | Демонтаж (разборка) сборных бетонных и железобетонных строительных конструкций ОЗП=0,8; ЭМ=0,8 к расх.; ЗПМ=0,8; МАТ=0 к расх.; ТЗ=0,8; ТЗМ=0,8 | [25 empty] | Демонтаж (разборка) сборных бетонных и железобетонных строительных конструкций ОЗП=0,8; ЭМ=0,8 к расх.; ЗПМ=0,8; МАТ=0 к расх.; ТЗ=0,8; ТЗМ=0,8
| 1 | ОТ |  |  | 8: 1097.47; 9: 0,8; 10: 17.56; 11: 39,19; 12: 688 | [7 empty] | ОТ
| 2 | ЭМ |  |  | 8: 4899.04; 9: 0,8; 10: 78.38; 11: 8,92; 12: 699 | [7 empty] | ЭМ
| 3 | в т.ч. ОТм |  |  | 8: 668.74; 9: 0,8; 10: 10.7; 11: 39,19; 12: 419 | [7 empty] | в т.ч. ОТм
| 02.3.01.02 | Песок для строительных работ природный |  |  | 4: м3; 5: 33,4; 6: 0; 7: 0 | [15 empty] | Песок для строительных работ природный
| 05.1.05.04 | Конструкции сборные железобетонные |  |  | 4: шт; 5: 100; 6: 0; 7: 0 | [15 empty] | Конструкции сборные железобетонные
|  | ЗТ |  |  | 4: чел.-ч; 5: 121; 6: 0,8; 7: 1,936 | [8 empty] | ЗТ
|  | ЗТм |  |  | 4: чел.-ч; 5: 51,69; 6: 0,8; 7: 0,82704 | [8 empty] | ЗТм
|  | Итого по расценке |  |  | 8: 5996.51; 10: 95.94 | [9 empty] | Итого по расценке
|  | ФОТ |  |  | 10: 28.26; 12: 1107 | [8 empty] | ФОТ
| Приказ № 812/пр от 21.12.2020 Прил. п.7 | НР Бетонные и железобетонные сборные конструкции и работы в строительстве |  |  | 4: %; 5: 110; 7: 110; 10: 31.09; 12: 1218 | [8 empty] | НР Бетонные и железобетонные сборные конструкции и работы в строительстве
| Приказ № 774/пр от 11.12.2020 Прил. п.7 | СП Бетонные и железобетонные сборные конструкции и работы в строительстве |  |  | 4: %; 5: 73; 7: 73; 10: 20.63; 12: 808 | [8 empty] | СП Бетонные и железобетонные сборные конструкции и работы в строительстве
|  | Всего по позиции |  |  | 10: 147.66; 12: 3413 | [10 empty] | Всего по позиции
Вывоз материалов от демонтажа на базу Талаканского СУ | [29 empty] | Вывоз материалов от демонтажа на базу Талаканского СУ
2.6 | ФССЦпг-01-01-01-007 | Погрузо-разгрузочные работы при автомобильных перевозках: Погрузка леса круглого |  |  | 1 т груза |  |  | 0,5 | 12.12 |  | 6.06 | 6,04 | 37 | [5 empty] | Погрузо-разгрузочные работы при автомобильных перевозках: Погрузка леса круглого
(Погрузо-разгрузочные работы)
2.7 | ФССЦпг-01-01-02-007 | Погрузо-разгрузочные работы при автомобильных перевозках: Разгрузка леса круглого |  |  | 1 т груза |  |  | 0,5 | 12.12 |  | 6.06 | 6,04 | 37 | [5 empty] | Погрузо-разгрузочные работы при автомобильных перевозках: Разгрузка леса круглого
(Погрузо-разгрузочные работы)
2.8 | ФССЦпг-01-01-01-004 | Погрузо-разгрузочные работы при автомобильных перевозках: Погрузка изделий из сборного железобетона, бетона, керамзитобетона массой от 3 до 6 т |  |  | 1 т груза |  |  | 12 | 10.4 |  | 124.8 | 6,04 | 754 | [5 empty] | Погрузо-разгрузочные работы при автомобильных перевозках: Погрузка изделий из сборного железобетона, бетона, керамзитобетона массой от 3 до 6 т
(Погрузо-разгрузочные работы)
2.9 | ФССЦпг-01-01-02-004 | Погрузо-разгрузочные работы при автомобильных перевозках: Разгрузка изделий из сборного железобетона, бетона, керамзитобетона массой от 3 до 6 т |  |  | 1 т груза |  |  | 12 | 10.4 |  | 124.8 | 6,04 | 754 | [5 empty] | Погрузо-разгрузочные работы при автомобильных перевозках: Разгрузка изделий из сборного железобетона, бетона, керамзитобетона массой от 3 до 6 т
(Погрузо-разгрузочные работы)
2.10 | ФССЦпг-01-01-01-015 | Погрузо-разгрузочные работы при автомобильных перевозках: Погрузка металлических конструкций массой до 1 т |  |  | 1 т груза |  |  | 0,0584 | 22.33 |  | 1.3 | 6,04 | 8 | [5 empty] | Погрузо-разгрузочные работы при автомобильных перевозках: Погрузка металлических конструкций массой до 1 т
(Погрузо-разгрузочные работы)
2.11 | ФССЦпг-01-01-02-015 | Погрузо-разгрузочные работы при автомобильных перевозках: Разгрузка металлических конструкций массой до 1 т |  |  | 1 т груза |  |  | 0,0584 | 22.33 |  | 1.3 | 6,04 | 8 | [5 empty] | Погрузо-разгрузочные работы при автомобильных перевозках: Разгрузка металлических конструкций массой до 1 т
(Погрузо-разгрузочные работы)
2.12 | ФССЦпг-03-02-01-005 | Перевозка грузов автомобилями бортовыми грузоподъемностью до 5 т на расстояние: I класс груза до 5 км |  |  | 1 т груза |  |  | 12,5584 | 14.64 |  | 183.85 | 6,04 | 1110 | [5 empty] | Перевозка грузов автомобилями бортовыми грузоподъемностью до 5 т на расстояние: I класс груза до 5 км
(Перевозка грузов автотранспортом)
|  | Объем=0,0584+12+0,5 | [17 empty] | Объем=0,0584+12+0,5
|  | Итоги по разделу 2 Демонтажные работы : | [22 empty] | Итоги по разделу 2 Демонтажные работы :
|  | Итого прямые затраты (справочно) |  |  | 10: 933.28 | [12 empty] | Итого прямые затраты (справочно)
|  | в том числе: | [23 empty] | в том числе:
|  | Оплата труда рабочих |  |  | 10: 124.28 | [12 empty] | Оплата труда рабочих
|  | Эксплуатация машин |  |  | 10: 360.83 | [12 empty] | Эксплуатация машин
|  | в том числе оплата труда машинистов (Отм) |  |  | 10: 42.3 | [12 empty] | в том числе оплата труда машинистов (Отм)
|  | Материалы |  |  | 10: 448.17 | [12 empty] | Материалы
|  | Строительные работы |  |  | 10: 1196.99 | [12 empty] | Строительные работы
|  | в том числе: | [23 empty] | в том числе:
|  | оплата труда |  |  | 10: 119.16 | [12 empty] | оплата труда
|  | эксплуатация машин и механизмов |  |  | 10: 360.83 | [12 empty] | эксплуатация машин и механизмов
|  | в том числе оплата труда машинистов (ОТм) |  |  | 10: 42.3 | [12 empty] | в том числе оплата труда машинистов (ОТм)
|  | материалы |  |  | 10: 448.17 | [12 empty] | материалы
|  | накладные расходы |  |  | 10: 168.28 | [12 empty] | накладные расходы
|  | сметная прибыль |  |  | 10: 100.55 | [12 empty] | сметная прибыль
|  | Монтажные работы |  |  | 10: 12.7 | [12 empty] | Монтажные работы
|  | в том числе: | [23 empty] | в том числе:
|  | оплата труда |  |  | 10: 5.12 | [12 empty] | оплата труда
|  | накладные расходы |  |  | 10: 4.97 | [12 empty] | накладные расходы
|  | сметная прибыль |  |  | 10: 2.61 | [12 empty] | сметная прибыль
|  | Итого ФОТ (справочно) |  |  | 10: 166.58 | [12 empty] | Итого ФОТ (справочно)
|  | Итого накладные расходы (справочно) |  |  | 10: 173.25 | [12 empty] | Итого накладные расходы (справочно)
|  | Итого сметная прибыль (справочно) |  |  | 10: 103.16 | [12 empty] | Итого сметная прибыль (справочно)
|  | Итого по разделу 2 Демонтажные работы |  |  | 10: 1209.69 | [13 empty] | Итого по разделу 2 Демонтажные работы
Раздел 3. Строительно-монтажные работы | [17 empty] | Раздел 3. Строительно-монтажные работы
3.1 | ФЕР33-04-016-02 | Развозка конструкций и материалов опор ВЛ 0,38-10 кВ по трассе: одностоечных железобетонных опор |  |  | 4: шт; 7: 4 | [5 empty] | Развозка конструкций и материалов опор ВЛ 0,38-10 кВ по трассе: одностоечных железобетонных опор
| Приказ от 04.08.2020 № 421/пр прил.10 табл.2 п.5 | Производство работ осуществляется в охранной зоне действующей воздушной линии электропередачи, вблизи объектов, находящихся под напряжением, внутри объектов капитального строительства, внутренняя проводка в которых не обесточена, если это приведет к ограничению действий рабочих в соответствии с требованиями техники безопасности ОЗП=1,2; ЭМ=1,2 к расх.; ЗПМ=1,2; ТЗ=1,2; ТЗМ=1,2 | [25 empty] | Производство работ осуществляется в охранной зоне действующей воздушной линии электропередачи, вблизи объектов, находящихся под напряжением, внутри объектов капитального строительства, внутренняя проводка в которых не обесточена, если это приведет к ограничению действий рабочих в соответствии с требованиями техники безопасности ОЗП=1,2; ЭМ=1,2 к расх.; ЗПМ=1,2; ТЗ=1,2; ТЗМ=1,2
|  | Зональный коэффициент ПЗ=7% (ОЗП=7%; ЭМ=7% к расх.; ЗПМ=7%; МАТ=7% к расх.; ТЗ=7%; ТЗМ=7%) | [25 empty] | Зональный коэффициент ПЗ=7% (ОЗП=7%; ЭМ=7% к расх.; ЗПМ=7%; МАТ=7% к расх.; ТЗ=7%; ТЗМ=7%)
| 1 | ОТ |  |  | 8: 3.59; 9: 1,28; 10: 18.38; 11: 39,19; 12: 720 | [7 empty] | ОТ
| 2 | ЭМ |  |  | 8: 46.57; 9: 1,28; 10: 238.44; 11: 8,92; 12: 2127 | [7 empty] | ЭМ
| 3 | в т.ч. ОТм |  |  | 8: 6.48; 9: 1,28; 10: 33.18; 11: 39,19; 12: 1300 | [7 empty] | в т.ч. ОТм
|  | ЗТ |  |  | 4: чел.-ч; 5: 0,44; 6: 1,28; 7: 2,2528 | [8 empty] | ЗТ
|  | ЗТм |  |  | 4: чел.-ч; 5: 0,48; 6: 1,28; 7: 2,4576 | [8 empty] | ЗТм
|  | Итого по расценке |  |  | 8: 50.16; 10: 256.82 | [9 empty] | Итого по расценке
|  | ФОТ |  |  | 10: 51.56; 12: 2020 | [8 empty] | ФОТ
| Приказ № 812/пр от 21.12.2020 Прил. п.27 | НР Линии электропередачи |  |  | 4: %; 5: 103; 7: 103; 10: 53.11; 12: 2081 | [8 empty] | НР Линии электропередачи
| Приказ № 774/пр от 11.12.2020 Прил. п.27 | СП Линии электропередачи |  |  | 4: %; 5: 60; 7: 60; 10: 30.94; 12: 1212 | [8 empty] | СП Линии электропередачи
|  | Всего по позиции |  |  | 10: 340.87; 12: 6140 | [10 empty] | Всего по позиции
3.2 | ФЕР33-04-016-06 | Развозка конструкций и материалов опор ВЛ 0,38-10 кВ по трассе: материалов оснастки сложных опор |  |  | 4: шт; 7: 2 | [5 empty] | Развозка конструкций и материалов опор ВЛ 0,38-10 кВ по трассе: материалов оснастки сложных опор
| Приказ от 04.08.2020 № 421/пр прил.10 табл.2 п.5 | Производство работ осуществляется в охранной зоне действующей воздушной линии электропередачи, вблизи объектов, находящихся под напряжением, внутри объектов капитального строительства, внутренняя проводка в которых не обесточена, если это приведет к ограничению действий рабочих в соответствии с требованиями техники безопасности ОЗП=1,2; ЭМ=1,2 к расх.; ЗПМ=1,2; ТЗ=1,2; ТЗМ=1,2 | [25 empty] | Производство работ осуществляется в охранной зоне действующей воздушной линии электропередачи, вблизи объектов, находящихся под напряжением, внутри объектов капитального строительства, внутренняя проводка в которых не обесточена, если это приведет к ограничению действий рабочих в соответствии с требованиями техники безопасности ОЗП=1,2; ЭМ=1,2 к расх.; ЗПМ=1,2; ТЗ=1,2; ТЗМ=1,2
|  | Зональный коэффициент ПЗ=7% (ОЗП=7%; ЭМ=7% к расх.; ЗПМ=7%; МАТ=7% к расх.; ТЗ=7%; ТЗМ=7%) | [25 empty] | Зональный коэффициент ПЗ=7% (ОЗП=7%; ЭМ=7% к расх.; ЗПМ=7%; МАТ=7% к расх.; ТЗ=7%; ТЗМ=7%)
| 1 | ОТ |  |  | 8: 2.45; 9: 1,28; 10: 6.27; 11: 39,19; 12: 246 | [7 empty] | ОТ
| 2 | ЭМ |  |  | 8: 12.58; 9: 1,28; 10: 32.2; 11: 8,92; 12: 287 | [7 empty] | ЭМ
| 3 | в т.ч. ОТм |  |  | 8: 2.16; 9: 1,28; 10: 5.53; 11: 39,19; 12: 217 | [7 empty] | в т.ч. ОТм
|  | ЗТ |  |  | 4: чел.-ч; 5: 0,3; 6: 1,28; 7: 0,768 | [8 empty] | ЗТ
|  | ЗТм |  |  | 4: чел.-ч; 5: 0,16; 6: 1,28; 7: 0,4096 | [8 empty] | ЗТм
|  | Итого по расценке |  |  | 8: 15.03; 10: 38.47 | [9 empty] | Итого по расценке
|  | ФОТ |  |  | 10: 11.8; 12: 463 | [8 empty] | ФОТ
| Приказ № 812/пр от 21.12.2020 Прил. п.27 | НР Линии электропередачи |  |  | 4: %; 5: 103; 7: 103; 10: 12.15; 12: 477 | [8 empty] | НР Линии электропередачи
| Приказ № 774/пр от 11.12.2020 Прил. п.27 | СП Линии электропередачи |  |  | 4: %; 5: 60; 7: 60; 10: 7.08; 12: 278 | [8 empty] | СП Линии электропередачи
|  | Всего по позиции |  |  | 10: 57.7; 12: 1288 | [10 empty] | Всего по позиции
3.3 | ФЕР33-04-003-02 | Установка железобетонных опор ВЛ 0,38; 6-10 кВ с траверсами без приставок: одностоечных с одним подкосом | [16 empty] | Установка железобетонных опор ВЛ 0,38; 6-10 кВ с траверсами без приставок: одностоечных с одним подкосом | bar: 4; 7
| Приказ от 04.08.2020 № 421/пр прил.10 табл.2 п.5 | Производство работ осуществляется в охранной зоне действующей воздушной линии электропередачи, вблизи объектов, находящихся под напряжением, внутри объектов капитального строительства, внутренняя проводка в которых не обесточена, если это приведет к ограничению действий рабочих в соответствии с требованиями техники безопасности ОЗП=1,2; ЭМ=1,2 к расх.; ЗПМ=1,2; ТЗ=1,2; ТЗМ=1,2 | [25 empty] | Производство работ осуществляется в охранной зоне действующей воздушной линии электропередачи, вблизи объектов, находящихся под напряжением, внутри объектов капитального строительства, внутренняя проводка в которых не обесточена, если это приведет к ограничению действий рабочих в соответствии с требованиями техники безопасности ОЗП=1,2; ЭМ=1,2 к расх.; ЗПМ=1,2; ТЗ=1,2; ТЗМ=1,2
| Прил.33.4 п.3.15 | При производстве работ в усложненных условиях: в скальных и мерзлых грунтах ОЗП=1,3; ЭМ=1,3 к расх.; ЗПМ=1,3; ТЗ=1,3; ТЗМ=1,3 | [25 empty] | При производстве работ в усложненных условиях: в скальных и мерзлых грунтах ОЗП=1,3; ЭМ=1,3 к расх.; ЗПМ=1,3; ТЗ=1,3; ТЗМ=1,3
|  | Зональный коэффициент ПЗ=7% (ОЗП=7%; ЭМ=7% к расх.; ЗПМ=7%; МАТ=7% к расх.; ТЗ=7%; ТЗМ=7%) | [25 empty] | Зональный коэффициент ПЗ=7% (ОЗП=7%; ЭМ=7% к расх.; ЗПМ=7%; МАТ=7% к расх.; ТЗ=7%; ТЗМ=7%)
| 1 | ОТ |  |  | 8: 52.98; 9: 1,67; 10: 88.48; 11: 39,19; 12: 3468 | [7 empty] | ОТ
| 2 | ЭМ |  |  | 8: 247.94; 9: 1,67; 10: 414.06; 11: 8,92; 12: 3693 | [7 empty] | ЭМ
| 3 | в т.ч. ОТм |  |  | 8: 23.2; 9: 1,67; 10: 38.74; 11: 39,19; 12: 1518 | [7 empty] | в т.ч. ОТм
| 4 | М |  |  | 8: 45.54; 9: 1,07; 10: 1.82; 11: 6,04; 12: 11 | [7 empty] | М
| 01.7.15.03-0042 | Болты с гайками и шайбами строительные |  |  | 4: кг; 5: 0; 6: 1,07; 7: 0 | [15 empty] | Болты с гайками и шайбами строительные
| 05.1.02.07-0021 | Стойка железобетонная вибрированная для опор |  |  | 4: шт; 5: 0; 6: 1,07; 7: 0 | [15 empty] | Стойка железобетонная вибрированная для опор
| 07.2.02.05 | Траверсы стальные |  |  | 4: т; 5: 0; 6: 1,07; 7: 0 | [15 empty] | Траверсы стальные
| 07.2.07.13 | Хомуты стальные |  |  | 4: кг; 5: 0; 6: 1,07; 7: 0 | [15 empty] | Хомуты стальные
| 08.3.04.02 | Сталь стержневая диаметром до 10 мм |  |  | 4: т; 5: 0; 6: 1,07; 7: 0 | [15 empty] | Сталь стержневая диаметром до 10 мм
| 22.2.01.04 | Изоляторы штыревые |  |  | 4: шт; 5: 0; 6: 1,07; 7: 0 | [15 empty] | Изоляторы штыревые
| 22.2.02.07 | Детали крепления стальные |  |  | 4: кг; 5: 0; 6: 1,07; 7: 0 | [15 empty] | Детали крепления стальные
| 22.2.02.09 | Детали крепления стальные |  |  | 4: кг; 5: 0; 6: 1,07; 7: 0 | [15 empty] | Детали крепления стальные
| 22.2.02.21 | Штыри |  |  | 4: шт; 5: 0; 6: 1,07; 7: 0 | [15 empty] | Штыри
| 22.2.02.23 | Металлические плакаты |  |  | 4: шт; 5: 0,1; 6: 1,07; 7: 0,107 | [15 empty] | Металлические плакаты
|  | ЗТ |  |  | 4: чел.-ч; 5: 5,98; 6: 1,67; 7: 9,9866 | [8 empty] | ЗТ
|  | ЗТм |  |  | 4: чел.-ч; 5: 2; 6: 1,67; 7: 3,34 | [8 empty] | ЗТм
|  | Итого по расценке |  |  | 8: 302.62; 10: 504.36 | [9 empty] | Итого по расценке
|  | ФОТ |  |  | 10: 127.22; 12: 4986 | [8 empty] | ФОТ
| Приказ № 812/пр от 21.12.2020 Прил. п.27 | НР Линии электропередачи |  |  | 4: %; 5: 103; 7: 103; 10: 131.04; 12: 5136 | [8 empty] | НР Линии электропередачи
| Приказ № 774/пр от 11.12.2020 Прил. п.27 | СП Линии электропередачи |  |  | 4: %; 5: 60; 7: 60; 10: 76.33; 12: 2992 | [8 empty] | СП Линии электропередачи
|  | Всего по позиции |  |  | 10: 711.73; 12: 15300 | [10 empty] | Всего по позиции
3.4 | ФЕР33-04-003-02 | Установка железобетонных опор ВЛ 0,38; 6-10 кВ с траверсами без приставок: одностоечных с одним подкосом | [16 empty] | Установка железобетонных опор ВЛ 0,38; 6-10 кВ с траверсами без приставок: одностоечных с одним подкосом | bar: 4; 7
| Приказ от 04.08.2020 № 421/пр прил.10 табл.2 п.5 | Производство работ осуществляется в охранной зоне действующей воздушной линии электропередачи, вблизи объектов, находящихся под напряжением, внутри объектов капитального строительства, внутренняя проводка в которых не обесточена, если это приведет к ограничению действий рабочих в соответствии с требованиями техники безопасности ОЗП=1,2; ЭМ=1,2 к расх.; ЗПМ=1,2; ТЗ=1,2; ТЗМ=1,2 | [25 empty] | Производство работ осуществляется в охранной зоне действующей воздушной линии электропередачи, вблизи объектов, находящихся под напряжением, внутри объектов капитального строительства, внутренняя проводка в которых не обесточена, если это приведет к ограничению действий рабочих в соответствии с требованиями техники безопасности ОЗП=1,2; ЭМ=1,2 к расх.; ЗПМ=1,2; ТЗ=1,2; ТЗМ=1,2
| Прил.33.4 п.3.15 | При производстве работ в усложненных условиях: в скальных и мерзлых грунтах ОЗП=1,3; ЭМ=1,3 к расх.; ЗПМ=1,3; ТЗ=1,3; ТЗМ=1,3 | [25 empty] | При производстве работ в усложненных условиях: в скальных и мерзлых грунтах ОЗП=1,3; ЭМ=1,3 к расх.; ЗПМ=1,3; ТЗ=1,3; ТЗМ=1,3
| Прил.33.4 п.3.5 | При установке опор с металлическими надставками ОЗП=1,08; ТЗ=1,08 | [25 empty] | При установке опор с металлическими надставками ОЗП=1,08; ТЗ=1,08
|  | Зональный коэффициент ПЗ=7% (ОЗП=7%; ЭМ=7% к расх.; ЗПМ=7%; МАТ=7% к расх.; ТЗ=7%; ТЗМ=7%) | [25 empty] | Зональный коэффициент ПЗ=7% (ОЗП=7%; ЭМ=7% к расх.; ЗПМ=7%; МАТ=7% к расх.; ТЗ=7%; ТЗМ=7%)
| 1 | ОТ |  |  | 8: 52.98; 9: 1,8; 10: 95.36; 11: 39,19; 12: 3737 | [7 empty] | ОТ
| 2 | ЭМ |  |  | 8: 247.94; 9: 1,67; 10: 414.06; 11: 8,92; 12: 3693 | [7 empty] | ЭМ
| 3 | в т.ч. ОТм |  |  | 8: 23.2; 9: 1,67; 10: 38.74; 11: 39,19; 12: 1518 | [7 empty] | в т.ч. ОТм
| 4 | М |  |  | 8: 45.54; 9: 1,07; 10: 1.82; 11: 6,04; 12: 11 | [7 empty] | М
| 01.7.15.03-0042 | Болты с гайками и шайбами строительные |  |  | 4: кг; 5: 0; 6: 1,07; 7: 0 | [15 empty] | Болты с гайками и шайбами строительные
| 05.1.02.07-0021 | Стойка железобетонная вибрированная для опор |  |  | 4: шт; 5: 0; 6: 1,07; 7: 0 | [15 empty] | Стойка железобетонная вибрированная для опор
| 07.2.02.05 | Траверсы стальные |  |  | 4: т; 5: 0; 6: 1,07; 7: 0 | [15 empty] | Траверсы стальные
| 07.2.07.13 | Хомуты стальные |  |  | 4: кг; 5: 0; 6: 1,07; 7: 0 | [15 empty] | Хомуты стальные
| 08.3.04.02 | Сталь стержневая диаметром до 10 мм |  |  | 4: т; 5: 0; 6: 1,07; 7: 0 | [15 empty] | Сталь стержневая диаметром до 10 мм
| 22.2.01.04 | Изоляторы штыревые |  |  | 4: шт; 5: 0; 6: 1,07; 7: 0 | [15 empty] | Изоляторы штыревые
| 22.2.02.07 | Детали крепления стальные |  |  | 4: кг; 5: 0; 6: 1,07; 7: 0 | [15 empty] | Детали крепления стальные
| 22.2.02.09 | Детали крепления стальные |  |  | 4: кг; 5: 0; 6: 1,07; 7: 0 | [15 empty] | Детали крепления стальные
| 22.2.02.21 | Штыри |  |  | 4: шт; 5: 0; 6: 1,07; 7: 0 | [15 empty] | Штыри
| 22.2.02.23 | Металлические плакаты |  |  | 4: шт; 5: 0,1; 6: 1,07; 7: 0,107 | [15 empty] | Металлические плакаты
|  | ЗТ |  |  | 4: чел.-ч; 5: 5,98; 6: 1,8; 7: 10,764 | [8 empty] | ЗТ
|  | ЗТм |  |  | 4: чел.-ч; 5: 2; 6: 1,67; 7: 3,34 | [8 empty] | ЗТм
|  | Итого по расценке |  |  | 8: 302.62; 10: 511.24 | [9 empty] | Итого по расценке
|  | ФОТ |  |  | 10: 134.1; 12: 5255 | [8 empty] | ФОТ
| Приказ № 812/пр от 21.12.2020 Прил. п.27 | НР Линии электропередачи |  |  | 4: %; 5: 103; 7: 103; 10: 138.12; 12: 5413 | [8 empty] | НР Линии электропередачи
| Приказ № 774/пр от 11.12.2020 Прил. п.27 | СП Линии электропередачи |  |  | 4: %; 5: 60; 7: 60; 10: 80.46; 12: 3153 | [8 empty] | СП Линии электропередачи
|  | Всего по позиции |  |  | 10: 729.82; 12: 16007 | [10 empty] | Всего по позиции
3.5 | ФЕР33-04-030-03 | Установка разъединителей: с помощью механизмов. |  |  | 4: компл; 7: 1 | [5 empty] | Установка разъединителей: с помощью механизмов.
| Приказ от 04.08.2020 № 421/пр прил.10 табл.2 п.5 | Производство работ осуществляется в охранной зоне действующей воздушной линии электропередачи, вблизи объектов, находящихся под напряжением, внутри объектов капитального строительства, внутренняя проводка в которых не обесточена, если это приведет к ограничению действий рабочих в соответствии с требованиями техники безопасности ОЗП=1,2; ЭМ=1,2 к расх.; ЗПМ=1,2; ТЗ=1,2; ТЗМ=1,2 | [25 empty] | Производство работ осуществляется в охранной зоне действующей воздушной линии электропередачи, вблизи объектов, находящихся под напряжением, внутри объектов капитального строительства, внутренняя проводка в которых не обесточена, если это приведет к ограничению действий рабочих в соответствии с требованиями техники безопасности ОЗП=1,2; ЭМ=1,2 к расх.; ЗПМ=1,2; ТЗ=1,2; ТЗМ=1,2
|  | Зональный коэффициент ПЗ=7% (ОЗП=7%; ЭМ=7% к расх.; ЗПМ=7%; МАТ=7% к расх.; ТЗ=7%; ТЗМ=7%) | [25 empty] | Зональный коэффициент ПЗ=7% (ОЗП=7%; ЭМ=7% к расх.; ЗПМ=7%; МАТ=7% к расх.; ТЗ=7%; ТЗМ=7%)
| 1 | ОТ |  |  | 8: 74.65; 9: 1,28; 10: 95.55; 11: 39,19; 12: 3745 | [7 empty] | ОТ
| 2 | ЭМ |  |  | 8: 97.33; 9: 1,28; 10: 124.58; 11: 8,92; 12: 1111 | [7 empty] | ЭМ
| 3 | в т.ч. ОТм |  |  | 8: 13; 9: 1,28; 10: 16.64; 11: 39,19; 12: 652 | [7 empty] | в т.ч. ОТм
| 4 | М |  |  | 8: 2.16; 9: 1,07; 10: 2.31; 11: 6,04; 12: 14 | [7 empty] | М
| 01.7.15.03-0042 | Болты с гайками и шайбами строительные |  |  | 4: кг; 5: 0; 6: 1,07; 7: 0 | [15 empty] | Болты с гайками и шайбами строительные
| 07.2.07.13 | Хомуты стальные |  |  | 4: кг; 5: 0; 6: 1,07; 7: 0 | [15 empty] | Хомуты стальные
| 08.3.04.02 | Сталь стержневая диаметром до 10 мм |  |  | 4: т; 5: 0; 6: 1,07; 7: 0 | [15 empty] | Сталь стержневая диаметром до 10 мм
| 21.2.01.02 | Провода неизолированные для воздушных линий электропередач |  |  | 4: т; 5: 0; 6: 1,07; 7: 0 | [15 empty] | Провода неизолированные для воздушных линий электропередач
| 22.2.01.04 | Изоляторы линейные штыревые фарфоровые |  |  | 4: шт; 5: 0; 6: 1,07; 7: 0 | [15 empty] | Изоляторы линейные штыревые фарфоровые
| 22.2.02.03 | Детали крепления стальные |  |  | 4: кг; 5: 0; 6: 1,07; 7: 0 | [15 empty] | Детали крепления стальные
|  | ЗТ |  |  | 4: чел.-ч; 5: 7,42; 6: 1,28; 7: 9,4976 | [8 empty] | ЗТ
|  | ЗТм |  |  | 4: чел.-ч; 5: 1,02; 6: 1,28; 7: 1,3056 | [8 empty] | ЗТм
|  | Итого по расценке |  |  | 8: 174.14; 10: 222.44 | [9 empty] | Итого по расценке
|  | ФОТ |  |  | 10: 112.19; 12: 4397 | [8 empty] | ФОТ
| Приказ № 812/пр от 21.12.2020 Прил. п.27 | НР Линии электропередачи |  |  | 4: %; 5: 103; 7: 103; 10: 115.56; 12: 4529 | [8 empty] | НР Линии электропередачи
| Приказ № 774/пр от 11.12.2020 Прил. п.27 | СП Линии электропередачи |  |  | 4: %; 5: 60; 7: 60; 10: 67.31; 12: 2638 | [8 empty] | СП Линии электропередачи
|  | Всего по позиции |  |  | 10: 405.31; 12: 12037 | [10 empty] | Всего по позиции
3.6 | ФЕР33-04-009-06 | Подвеска проводов ВЛ 6-10 кВ в населенной местности сечением: свыше 35 мм2 с помощью механизмов, (3 провода) при 10 опорах на км линии |  |  | 4: км; 7: 0,085 | [5 empty] | Подвеска проводов ВЛ 6-10 кВ в населенной местности сечением: свыше 35 мм2 с помощью механизмов, (3 провода) при 10 опорах на км линии
| Приказ от 04.08.2020 № 421/пр прил.10 табл.2 п.5 | Производство работ осуществляется в охранной зоне действующей воздушной линии электропередачи, вблизи объектов, находящихся под напряжением, внутри объектов капитального строительства, внутренняя проводка в которых не обесточена, если это приведет к ограничению действий рабочих в соответствии с требованиями техники безопасности ОЗП=1,2; ЭМ=1,2 к расх.; ЗПМ=1,2; ТЗ=1,2; ТЗМ=1,2 | [25 empty] | Производство работ осуществляется в охранной зоне действующей воздушной линии электропередачи, вблизи объектов, находящихся под напряжением, внутри объектов капитального строительства, внутренняя проводка в которых не обесточена, если это приведет к ограничению действий рабочих в соответствии с требованиями техники безопасности ОЗП=1,2; ЭМ=1,2 к расх.; ЗПМ=1,2; ТЗ=1,2; ТЗМ=1,2
|  | Зональный коэффициент ПЗ=7% (ОЗП=7%; ЭМ=7% к расх.; ЗПМ=7%; МАТ=7% к расх.; ТЗ=7%; ТЗМ=7%) | [25 empty] | Зональный коэффициент ПЗ=7% (ОЗП=7%; ЭМ=7% к расх.; ЗПМ=7%; МАТ=7% к расх.; ТЗ=7%; ТЗМ=7%)
| 1 | ОТ |  |  | 8: 485.96; 9: 1,28; 10: 52.87; 11: 39,19; 12: 2072 | [7 empty] | ОТ
| 2 | ЭМ |  |  | 8: 1769.36; 9: 1,28; 10: 192.51; 11: 8,92; 12: 1717 | [7 empty] | ЭМ
| 3 | в т.ч. ОТм |  |  | 8: 256.71; 9: 1,28; 10: 27.93; 11: 39,19; 12: 1095 | [7 empty] | в т.ч. ОТм
| 4 | М |  |  | 8: 404.59; 9: 1,07; 10: 0.31; 11: 6,04; 12: 2 | [7 empty] | М
| 21.2.01.02 | Провода неизолированные для воздушных линий электропередач |  |  | 4: т; 5: 0; 6: 1,07; 7: 0 | [15 empty] | Провода неизолированные для воздушных линий электропередач
| 22.2.01.08 | Изоляторы линейные подвесные тарельчатые |  |  | 4: т; 5: 0; 6: 1,07; 7: 0 | [15 empty] | Изоляторы линейные подвесные тарельчатые
| 22.2.02.23 | Арматура линейная |  |  | 4: т; 5: 0; 6: 1,07; 7: 0 | [15 empty] | Арматура линейная
|  | ЗТ |  |  | 4: чел.-ч; 5: 51,1; 6: 1,28; 7: 5,55968 | [8 empty] | ЗТ
|  | ЗТм |  |  | 4: чел.-ч; 5: 22,73; 6: 1,28; 7: 2,473024 | [8 empty] | ЗТм
|  | Итого по расценке |  |  | 8: 2258.69; 10: 245.69 | [9 empty] | Итого по расценке
|  | ФОТ |  |  | 10: 80.8; 12: 3167 | [8 empty] | ФОТ
| Приказ № 812/пр от 21.12.2020 Прил. п.27 | НР Линии электропередачи |  |  | 4: %; 5: 103; 7: 103; 10: 83.22; 12: 3262 | [8 empty] | НР Линии электропередачи
| Приказ № 774/пр от 11.12.2020 Прил. п.27 | СП Линии электропередачи |  |  | 4: %; 5: 60; 7: 60; 10: 48.48; 12: 1900 | [8 empty] | СП Линии электропередачи
|  | Всего по позиции |  |  | 10: 377.39; 12: 8953 | [10 empty] | Всего по позиции
3.7 | ФЕРм08-02-144-05 | Присоединение к зажимам жил проводов или кабелей сечением: до 70 мм2. |  |  | 4: 100 шт; 7: 0,06 | [5 empty] | Присоединение к зажимам жил проводов или кабелей сечением: до 70 мм2.
|  | Объем=6 / 100 | [17 empty] | Объем=6 / 100
| Приказ от 04.08.2020 № 421/пр прил.10 табл.2 п.5 | Производство работ осуществляется в охранной зоне действующей воздушной линии электропередачи, вблизи объектов, находящихся под напряжением, внутри объектов капитального строительства, внутренняя проводка в которых не обесточена, если это приведет к ограничению действий рабочих в соответствии с требованиями техники безопасности ОЗП=1,2; ЭМ=1,2 к расх.; ЗПМ=1,2; ТЗ=1,2; ТЗМ=1,2 | [25 empty] | Производство работ осуществляется в охранной зоне действующей воздушной линии электропередачи, вблизи объектов, находящихся под напряжением, внутри объектов капитального строительства, внутренняя проводка в которых не обесточена, если это приведет к ограничению действий рабочих в соответствии с требованиями техники безопасности ОЗП=1,2; ЭМ=1,2 к расх.; ЗПМ=1,2; ТЗ=1,2; ТЗМ=1,2
|  | Зональный коэффициент ПЗ=7% (ОЗП=7%; ЭМ=7% к расх.; ЗПМ=7%; МАТ=7% к расх.; ТЗ=7%; ТЗМ=7%) | [25 empty] | Зональный коэффициент ПЗ=7% (ОЗП=7%; ЭМ=7% к расх.; ЗПМ=7%; МАТ=7% к расх.; ТЗ=7%; ТЗМ=7%)
| 1 | ОТ |  |  | 8: 142.13; 9: 1,28; 10: 10.92; 11: 39,19; 12: 428 | [7 empty] | ОТ
| 4 | М |  |  | 8: 2.84; 9: 1,07; 10: 0.18; 11: 6,04; 12: 1 | [7 empty] | М
|  | ЗТ |  |  | 4: чел.-ч; 5: 15,12; 6: 1,28; 7: 1,161216 | [8 empty] | ЗТ
|  | Итого по расценке |  |  | 8: 144.97; 10: 11.1 | [9 empty] | Итого по расценке
|  | ФОТ |  |  | 10: 10.92; 12: 428 | [8 empty] | ФОТ
| Приказ № 812/пр от 21.12.2020 Прил. п.49.3 | НР Электротехнические установки на других объектах |  |  | 4: %; 5: 97; 7: 97; 10: 10.59; 12: 415 | [8 empty] | НР Электротехнические установки на других объектах
| Приказ № 774/пр от 11.12.2020 Прил. п.49.3 | СП Электротехнические установки на других объектах |  |  | 4: %; 5: 51; 7: 51; 10: 5.57; 12: 218 | [8 empty] | СП Электротехнические установки на других объектах
|  | Всего по позиции |  |  | 10: 27.26; 12: 1062 | [10 empty] | Всего по позиции
3.8 | ФЕР33-03-004-02 | Забивка вертикальных заземлителей вручную на глубину до 3 м |  |  | 4: шт; 7: 2 | [5 empty] | Забивка вертикальных заземлителей вручную на глубину до 3 м
| Приказ от 04.08.2020 № 421/пр прил.10 табл.2 п.5 | Производство работ осуществляется в охранной зоне действующей воздушной линии электропередачи, вблизи объектов, находящихся под напряжением, внутри объектов капитального строительства, внутренняя проводка в которых не обесточена, если это приведет к ограничению действий рабочих в соответствии с требованиями техники безопасности ОЗП=1,2; ЭМ=1,2 к расх.; ЗПМ=1,2; ТЗ=1,2; ТЗМ=1,2 | [25 empty] | Производство работ осуществляется в охранной зоне действующей воздушной линии электропередачи, вблизи объектов, находящихся под напряжением, внутри объектов капитального строительства, внутренняя проводка в которых не обесточена, если это приведет к ограничению действий рабочих в соответствии с требованиями техники безопасности ОЗП=1,2; ЭМ=1,2 к расх.; ЗПМ=1,2; ТЗ=1,2; ТЗМ=1,2
|  | Зональный коэффициент ПЗ=7% (ОЗП=7%; ЭМ=7% к расх.; ЗПМ=7%; МАТ=7% к расх.; ТЗ=7%; ТЗМ=7%) | [25 empty] | Зональный коэффициент ПЗ=7% (ОЗП=7%; ЭМ=7% к расх.; ЗПМ=7%; МАТ=7% к расх.; ТЗ=7%; ТЗМ=7%)
| 1 | ОТ |  |  | 8: 5.67; 9: 1,28; 10: 14.52; 11: 39,19; 12: 569 | [7 empty] | ОТ
| 2 | ЭМ |  |  | 8: 1.68; 9: 1,28; 10: 4.3; 11: 8,92; 12: 38 | [7 empty] | ЭМ
| 4 | М |  |  | 8: 32.85; 9: 1,07; 10: 0; 11: 6,04 | [7 empty] | М
|  | ЗТ |  |  | 4: чел.-ч; 5: 0,67; 6: 1,28; 7: 1,7152 | [8 empty] | ЗТ
|  | Итого по расценке |  |  | 8: 7.35; 10: 18.82 | [9 empty] | Итого по расценке
|  | ФОТ |  |  | 10: 14.52; 12: 569 | [8 empty] | ФОТ
| Приказ № 812/пр от 21.12.2020 Прил. п.27 | НР Линии электропередачи |  |  | 4: %; 5: 103; 7: 103; 10: 14.96; 12: 586 | [8 empty] | НР Линии электропередачи
| Приказ № 774/пр от 11.12.2020 Прил. п.27 | СП Линии электропередачи |  |  | 4: %; 5: 60; 7: 60; 10: 8.71; 12: 341 | [8 empty] | СП Линии электропередачи
|  | Всего по позиции |  |  | 10: 42.49; 12: 1534 | [10 empty] | Всего по позиции
3.9 | ФЕР33-03-003-01 | Устройство заземлителя: протяженного в грунтах 1-4 групп при длине луча до 10 м |  |  | 4: 100 м; 7: 0,05 | [5 empty] | Устройство заземлителя: протяженного в грунтах 1-4 групп при длине луча до 10 м
|  | Объем=5 / 100 | [17 empty] | Объем=5 / 100
| Приказ от 04.08.2020 № 421/пр прил.10 табл.2 п.5 | Производство работ осуществляется в охранной зоне действующей воздушной линии электропередачи, вблизи объектов, находящихся под напряжением, внутри объектов капитального строительства, внутренняя проводка в которых не обесточена, если это приведет к ограничению действий рабочих в соответствии с требованиями техники безопасности ОЗП=1,2; ЭМ=1,2 к расх.; ЗПМ=1,2; ТЗ=1,2; ТЗМ=1,2 | [25 empty] | Производство работ осуществляется в охранной зоне действующей воздушной линии электропередачи, вблизи объектов, находящихся под напряжением, внутри объектов капитального строительства, внутренняя проводка в которых не обесточена, если это приведет к ограничению действий рабочих в соответствии с требованиями техники безопасности ОЗП=1,2; ЭМ=1,2 к расх.; ЗПМ=1,2; ТЗ=1,2; ТЗМ=1,2
|  | Зональный коэффициент ПЗ=7% (ОЗП=7%; ЭМ=7% к расх.; ЗПМ=7%; МАТ=7% к расх.; ТЗ=7%; ТЗМ=7%) | [25 empty] | Зональный коэффициент ПЗ=7% (ОЗП=7%; ЭМ=7% к расх.; ЗПМ=7%; МАТ=7% к расх.; ТЗ=7%; ТЗМ=7%)
| 1 | ОТ |  |  | 8: 86.2; 9: 1,28; 10: 5.52; 11: 39,19; 12: 216 | [7 empty] | ОТ
| 2 | ЭМ |  |  | 8: 437.21; 9: 1,28; 10: 27.98; 11: 8,92; 12: 250 | [7 empty] | ЭМ
| 3 | в т.ч. ОТм |  |  | 8: 42.78; 9: 1,28; 10: 2.74; 11: 39,19; 12: 107 | [7 empty] | в т.ч. ОТм
| 4 | М |  |  | 8: 586.82; 9: 1,07; 10: 0; 11: 6,04 | [7 empty] | М
|  | ЗТ |  |  | 4: чел.-ч; 5: 8,96; 6: 1,28; 7: 0,57344 | [8 empty] | ЗТ
|  | ЗТм |  |  | 4: чел.-ч; 5: 3,01; 6: 1,28; 7: 0,19264 | [8 empty] | ЗТм
|  | Итого по расценке |  |  | 8: 523.41; 10: 33.5 | [9 empty] | Итого по расценке
|  | ФОТ |  |  | 10: 8.26; 12: 323 | [8 empty] | ФОТ
| Приказ № 812/пр от 21.12.2020 Прил. п.27 | НР Линии электропередачи |  |  | 4: %; 5: 103; 7: 103; 10: 8.51; 12: 333 | [8 empty] | НР Линии электропередачи
| Приказ № 774/пр от 11.12.2020 Прил. п.27 | СП Линии электропередачи |  |  | 4: %; 5: 60; 7: 60; 10: 4.96; 12: 194 | [8 empty] | СП Линии электропередачи
|  | Всего по позиции |  |  | 10: 46.97; 12: 993 | [10 empty] | Всего по позиции
3.10 | ФЕР33-04-018-01 | Монтаж ограничителей перенапряжения нелинейных (ОПН) на линиях электропередачи до 10 кВ: с использованием автогидроподъемника |  |  | 4: 10 опор; 7: 0,1 | [5 empty] | Монтаж ограничителей перенапряжения нелинейных (ОПН) на линиях электропередачи до 10 кВ: с использованием автогидроподъемника
|  | Объем=1 / 10 | [17 empty] | Объем=1 / 10
| Приказ от 04.08.2020 № 421/пр прил.10 табл.2 п.5 | Производство работ осуществляется в охранной зоне действующей воздушной линии электропередачи, вблизи объектов, находящихся под напряжением, внутри объектов капитального строительства, внутренняя проводка в которых не обесточена, если это приведет к ограничению действий рабочих в соответствии с требованиями техники безопасности ОЗП=1,2; ЭМ=1,2 к расх.; ЗПМ=1,2; ТЗ=1,2; ТЗМ=1,2 | [25 empty] | Производство работ осуществляется в охранной зоне действующей воздушной линии электропередачи, вблизи объектов, находящихся под напряжением, внутри объектов капитального строительства, внутренняя проводка в которых не обесточена, если это приведет к ограничению действий рабочих в соответствии с требованиями техники безопасности ОЗП=1,2; ЭМ=1,2 к расх.; ЗПМ=1,2; ТЗ=1,2; ТЗМ=1,2
|  | Зональный коэффициент ПЗ=7% (ОЗП=7%; ЭМ=7% к расх.; ЗПМ=7%; МАТ=7% к расх.; ТЗ=7%; ТЗМ=7%) | [25 empty] | Зональный коэффициент ПЗ=7% (ОЗП=7%; ЭМ=7% к расх.; ЗПМ=7%; МАТ=7% к расх.; ТЗ=7%; ТЗМ=7%)
| 1 | ОТ |  |  | 8: 70.56; 9: 1,28; 10: 9.03; 11: 39,19; 12: 354 | [7 empty] | ОТ
| 2 | ЭМ |  |  | 8: 291.76; 9: 1,28; 10: 37.35; 11: 8,92; 12: 333 | [7 empty] | ЭМ
| 3 | в т.ч. ОТм |  |  | 8: 35.96; 9: 1,28; 10: 4.6; 11: 39,19; 12: 180 | [7 empty] | в т.ч. ОТм
| 4 | М |  |  | 8: 47.98; 9: 1,07; 10: 5.13; 11: 6,04; 12: 31 | [7 empty] | М
|  | ЗТ |  |  | 4: чел.-ч; 5: 7,42; 6: 1,28; 7: 0,94976 | [8 empty] | ЗТ
|  | ЗТм |  |  | 4: чел.-ч; 5: 3,55; 6: 1,28; 7: 0,4544 | [8 empty] | ЗТм
|  | Итого по расценке |  |  | 8: 410.3; 10: 51.51 | [9 empty] | Итого по расценке
|  | ФОТ |  |  | 10: 13.63; 12: 534 | [8 empty] | ФОТ
| Приказ № 812/пр от 21.12.2020 Прил. п.27 | НР Линии электропередачи |  |  | 4: %; 5: 103; 7: 103; 10: 14.04; 12: 550 | [8 empty] | НР Линии электропередачи
| Приказ № 774/пр от 11.12.2020 Прил. п.27 | СП Линии электропередачи |  |  | 4: %; 5: 60; 7: 60; 10: 8.18; 12: 320 | [8 empty] | СП Линии электропередачи
|  | Всего по позиции |  |  | 10: 73.73; 12: 1588 | [10 empty] | Всего по позиции
|  | Итоги по разделу 3 Строительно-монтажные работы : | [22 empty] | Итоги по разделу 3 Строительно-монтажные работы :
|  | Итого прямые затраты (справочно) |  |  | 10: 1893.95 | [12 empty] | Итого прямые затраты (справочно)
|  | в том числе: | [23 empty] | в том числе:
|  | Оплата труда рабочих |  |  | 10: 396.9 | [12 empty] | Оплата труда рабочих
|  | Эксплуатация машин |  |  | 10: 1485.48 | [12 empty] | Эксплуатация машин
|  | в том числе оплата труда машинистов (Отм) |  |  | 10: 168.1 | [12 empty] | в том числе оплата труда машинистов (Отм)
|  | Материалы |  |  | 10: 11.57 | [12 empty] | Материалы
|  | Строительные работы |  |  | 10: 2786.01 | [12 empty] | Строительные работы
|  | в том числе: | [23 empty] | в том числе:
|  | оплата труда |  |  | 10: 385.98 | [12 empty] | оплата труда
|  | эксплуатация машин и механизмов |  |  | 10: 1485.48 | [12 empty] | эксплуатация машин и механизмов
|  | в том числе оплата труда машинистов (ОТм) |  |  | 10: 168.1 | [12 empty] | в том числе оплата труда машинистов (ОТм)
|  | материалы |  |  | 10: 11.39 | [12 empty] | материалы
|  | накладные расходы |  |  | 10: 570.71 | [12 empty] | накладные расходы
|  | сметная прибыль |  |  | 10: 332.45 | [12 empty] | сметная прибыль
|  | Монтажные работы |  |  | 10: 27.26 | [12 empty] | Монтажные работы
|  | в том числе: | [23 empty] | в том числе:
|  | оплата труда |  |  | 10: 10.92 | [12 empty] | оплата труда
|  | материалы |  |  | 10: 0.18 | [12 empty] | материалы
|  | накладные расходы |  |  | 10: 10.59 | [12 empty] | накладные расходы
|  | сметная прибыль |  |  | 10: 5.57 | [12 empty] | сметная прибыль
|  | Итого ФОТ (справочно) |  |  | 10: 565 | [12 empty] | Итого ФОТ (справочно)
|  | Итого накладные расходы (справочно) |  |  | 10: 581.3 | [12 empty] | Итого накладные расходы (справочно)
|  | Итого сметная прибыль (справочно) |  |  | 10: 338.02 | [12 empty] | Итого сметная прибыль (справочно)
|  | Итого по разделу 3 Строительно-монтажные работы |  |  | 10: 2813.27 | [13 empty] | Итого по разделу 3 Строительно-монтажные работы
Раздел 4. Материалы передаваемые Заказчиком Подрядчику по договору купли-продажи | [17 empty] | Раздел 4. Материалы передаваемые Заказчиком Подрядчику по договору купли-продажи
4.1 | ТЦ_05.1.02.05_28_2801108200_01.10.2021_01 | Стойка СВ-105-5 |  |  | шт. |  |  | 4 | 11706 |  | 7752.32 | 6,04 | 46824 | [5 empty] | Стойка СВ-105-5
(Материалы для монтажных работ)
|  | Итоги по разделу 4 Материалы передаваемые Заказчиком Подрядчику по договору купли-продажи : | [22 empty] | Итоги по разделу 4 Материалы передаваемые Заказчиком Подрядчику по договору купли-продажи :
|  | Итого прямые затраты (справочно) |  |  | 10: 7752.32 | [12 empty] | Итого прямые затраты (справочно)
|  | в том числе: | [23 empty] | в том числе:
|  | Материалы |  |  | 10: 7752.32 | [12 empty] | Материалы
|  | Монтажные работы |  |  | 10: 7752.32 | [12 empty] | Монтажные работы
|  | в том числе: | [23 empty] | в том числе:
|  | материалы |  |  | 10: 7752.32 | [12 empty] | материалы
|  | Итого по разделу 4 Материалы передаваемые Заказчиком Подрядчику по договору купли-продажи |  |  | 10: 7752.32 | [13 empty] | Итого по разделу 4 Материалы передаваемые Заказчиком Подрядчику по договору купли-продажи
|  | в том числе: | [23 empty] | в том числе:
|  | материалы, изделия и конструкции отсутствующие в СНБ |  |  | 12: 46824 | [12 empty] | материалы, изделия и конструкции отсутствующие в СНБ
Раздел 5. Доставка материалов передаваемых Подрядчику по договору купли-продажи до места производства работ | [17 empty] | Раздел 5. Доставка материалов передаваемых Подрядчику по договору купли-продажи до места производства работ
5.1 | ФССЦпг-01-01-01-003 | Погрузо-разгрузочные работы при автомобильных перевозках: Погрузка изделий из сборного железобетона, бетона, керамзитобетона массой до 3 т |  |  | 1 т груза |  |  | 4,72 | 10.71 |  | 50.55 | 6,04 | 305 | [5 empty] | Погрузо-разгрузочные работы при автомобильных перевозках: Погрузка изделий из сборного железобетона, бетона, керамзитобетона массой до 3 т
(Погрузо-разгрузочные работы)
|  | Объем=1,18*4 | [17 empty] | Объем=1,18*4
5.2 | ФССЦпг-01-01-02-003 | Погрузо-разгрузочные работы при автомобильных перевозках: Разгрузка изделий из сборного железобетона, бетона, керамзитобетона массой до 3 т |  |  | 1 т груза |  |  | 4,72 | 10.71 |  | 50.55 | 6,04 | 305 | [5 empty] | Погрузо-разгрузочные работы при автомобильных перевозках: Разгрузка изделий из сборного железобетона, бетона, керамзитобетона массой до 3 т
(Погрузо-разгрузочные работы)
|  | Объем=1,18*4 | [17 empty] | Объем=1,18*4
5.3 | ФССЦпг-03-32-01-025 | Перевозка длинномерных грузов трубоплетевозом грузоподъемностью 12 т на расстояние: I класс груза до 25 км |  |  | 1 т груза |  |  | 4,72 | 20.5 |  | 96.76 | 6,04 | 584 | [5 empty] | Перевозка длинномерных грузов трубоплетевозом грузоподъемностью 12 т на расстояние: I класс груза до 25 км
(Перевозка грузов автотранспортом)
|  | Объем=1,18*4 | [17 empty] | Объем=1,18*4
|  | Итоги по разделу 5 Доставка материалов передаваемых Подрядчику по договору купли-продажи до места производства работ : | [22 empty] | Итоги по разделу 5 Доставка материалов передаваемых Подрядчику по договору купли-продажи до места производства работ :
|  | Итого прямые затраты (справочно) |  |  | 10: 197.86 | [12 empty] | Итого прямые затраты (справочно)
|  | в том числе: | [23 empty] | в том числе:
|  | Материалы |  |  | 10: 197.86 | [12 empty] | Материалы
|  | Строительные работы |  |  | 10: 197.86 | [12 empty] | Строительные работы
|  | в том числе: | [23 empty] | в том числе:
|  | материалы |  |  | 10: 197.86 | [12 empty] | материалы
|  | Итого по разделу 5 Доставка материалов передаваемых Подрядчику по договору купли-продажи до места производства работ |  |  | 10: 197.86 | [13 empty] | Итого по разделу 5 Доставка материалов передаваемых Подрядчику по договору купли-продажи до места производства работ
Раздел 6. Материалы приобретаемые Подрядчиком самостоятельно | [17 empty] | Раздел 6. Материалы приобретаемые Подрядчиком самостоятельно
6.1 | ТЦ_21.2.01.01_28_2801108200_30.10.2021_01 | Провод СИП3 1*70 (=2,476*1,045*3) |  |  | км |  |  | 0,266 | 99840 | 1,09 | 4792.72 | 6,04 | 28948 | [5 empty] | Провод СИП3 1*70 (=2,476*1,045*3)
(Материалы для монтажных работ)
| Приказ от 04.08.2020 № 421/пр п.92а | Заготовительно-складские расходы для материальных ресурсов (за исключением металлических конструкций) - 2% ПЗ=2% (ОЗП=2%; ЭМ=2%; МАТ=2%) | [25 empty] | Заготовительно-складские расходы для материальных ресурсов (за исключением металлических конструкций) - 2% ПЗ=2% (ОЗП=2%; ЭМ=2%; МАТ=2%)
|  | Зональный коэффициент ПЗ=7% (ОЗП=7%; ЭМ=7% к расх.; ЗПМ=7%; МАТ=7% к расх.; ТЗ=7%; ТЗМ=7%) | [25 empty] | Зональный коэффициент ПЗ=7% (ОЗП=7%; ЭМ=7% к расх.; ЗПМ=7%; МАТ=7% к расх.; ТЗ=7%; ТЗМ=7%)
6.2 | ТЦ_20.2.06.05_28_2801108200_01.10.2021_01 | Кронштейн У1 |  |  | шт. |  |  | 2 | 1599.77 | 1,08 | 572.19 | 6,04 | 3456 | [5 empty] | Кронштейн У1
(Материалы для монтажных работ)
|  | Цена=1919,72/1,2 | [28 empty] | Цена=1919,72/1,2
| Приказ от 04.08.2020 № 421/пр п.92б | Заготовительно-складские расходы для металлических конструкций - 0,75% ПЗ=0,75% (ОЗП=0,75%; ЭМ=0,75%; МАТ=0,75%) | [25 empty] | Заготовительно-складские расходы для металлических конструкций - 0,75% ПЗ=0,75% (ОЗП=0,75%; ЭМ=0,75%; МАТ=0,75%)
|  | Зональный коэффициент ПЗ=7% (ОЗП=7%; ЭМ=7% к расх.; ЗПМ=7%; МАТ=7% к расх.; ТЗ=7%; ТЗМ=7%) | [25 empty] | Зональный коэффициент ПЗ=7% (ОЗП=7%; ЭМ=7% к расх.; ЗПМ=7%; МАТ=7% к расх.; ТЗ=7%; ТЗМ=7%)
6.3 | ТЦ_20.2.06.05_28_2801108200_01.10.2021_01 | Надставка ТС-6 (3.407.1-143.8) |  |  | шт. |  |  | 1 | 7673.76 | 1,08 | 1372.19 | 6,04 | 8288 | [5 empty] | Надставка ТС-6 (3.407.1-143.8)
(Материалы для монтажных работ)
|  | Цена=9208,51/1,2 | [28 empty] | Цена=9208,51/1,2
| Приказ от 04.08.2020 № 421/пр п.92б | Заготовительно-складские расходы для металлических конструкций - 0,75% ПЗ=0,75% (ОЗП=0,75%; ЭМ=0,75%; МАТ=0,75%) | [25 empty] | Заготовительно-складские расходы для металлических конструкций - 0,75% ПЗ=0,75% (ОЗП=0,75%; ЭМ=0,75%; МАТ=0,75%)
|  | Зональный коэффициент ПЗ=7% (ОЗП=7%; ЭМ=7% к расх.; ЗПМ=7%; МАТ=7% к расх.; ТЗ=7%; ТЗМ=7%) | [25 empty] | Зональный коэффициент ПЗ=7% (ОЗП=7%; ЭМ=7% к расх.; ЗПМ=7%; МАТ=7% к расх.; ТЗ=7%; ТЗМ=7%)
6.4 | ТЦ_20.2.06.05_28_2801108200_01.10.2021_01 | Траверса ТМ-53 |  |  | шт. |  |  | 2 | 4218.72 | 1,08 | 1508.61 | 6,04 | 9112 | [5 empty] | Траверса ТМ-53
(Материалы для монтажных работ)
|  | Цена=5062,46/1,2 | [28 empty] | Цена=5062,46/1,2
| Приказ от 04.08.2020 № 421/пр п.92б | Заготовительно-складские расходы для металлических конструкций - 0,75% ПЗ=0,75% (ОЗП=0,75%; ЭМ=0,75%; МАТ=0,75%) | [25 empty] | Заготовительно-складские расходы для металлических конструкций - 0,75% ПЗ=0,75% (ОЗП=0,75%; ЭМ=0,75%; МАТ=0,75%)
|  | Зональный коэффициент ПЗ=7% (ОЗП=7%; ЭМ=7% к расх.; ЗПМ=7%; МАТ=7% к расх.; ТЗ=7%; ТЗМ=7%) | [25 empty] | Зональный коэффициент ПЗ=7% (ОЗП=7%; ЭМ=7% к расх.; ЗПМ=7%; МАТ=7% к расх.; ТЗ=7%; ТЗМ=7%)
6.5 | ТЦ_20.2.06.05_28_2801108200_01.10.2021_01 | Траверса ТМ-54 |  |  | шт. |  |  | 2 | 1388.48 | 1,08 | 496.52 | 6,04 | 2999 | [5 empty] | Траверса ТМ-54
(Материалы для монтажных работ)
|  | Цена=1666,17/1,2 | [28 empty] | Цена=1666,17/1,2
| Приказ от 04.08.2020 № 421/пр п.92б | Заготовительно-складские расходы для металлических конструкций - 0,75% ПЗ=0,75% (ОЗП=0,75%; ЭМ=0,75%; МАТ=0,75%) | [25 empty] | Заготовительно-складские расходы для металлических конструкций - 0,75% ПЗ=0,75% (ОЗП=0,75%; ЭМ=0,75%; МАТ=0,75%)
|  | Зональный коэффициент ПЗ=7% (ОЗП=7%; ЭМ=7% к расх.; ЗПМ=7%; МАТ=7% к расх.; ТЗ=7%; ТЗМ=7%) | [25 empty] | Зональный коэффициент ПЗ=7% (ОЗП=7%; ЭМ=7% к расх.; ЗПМ=7%; МАТ=7% к расх.; ТЗ=7%; ТЗМ=7%)
6.6 | ТЦ_22.2.01.08_28_2801108200_01.10.2021_01 | Изолятор ШС-20 УО |  |  | шт. |  |  | 9 | 450.24 | 1,09 | 731.29 | 6,04 | 4417 | [5 empty] | Изолятор ШС-20 УО
(Материалы для монтажных работ)
|  | Объем=5+4 | [17 empty] | Объем=5+4
|  | Цена=540,29/1,2 | [28 empty] | Цена=540,29/1,2
| Приказ от 04.08.2020 № 421/пр п.92а | Заготовительно-складские расходы для материальных ресурсов (за исключением металлических конструкций) - 2% ПЗ=2% (ОЗП=2%; ЭМ=2%; МАТ=2%) | [25 empty] | Заготовительно-складские расходы для материальных ресурсов (за исключением металлических конструкций) - 2% ПЗ=2% (ОЗП=2%; ЭМ=2%; МАТ=2%)
|  | Зональный коэффициент ПЗ=7% (ОЗП=7%; ЭМ=7% к расх.; ЗПМ=7%; МАТ=7% к расх.; ТЗ=7%; ТЗМ=7%) | [25 empty] | Зональный коэффициент ПЗ=7% (ОЗП=7%; ЭМ=7% к расх.; ЗПМ=7%; МАТ=7% к расх.; ТЗ=7%; ТЗМ=7%)
6.7 | ФССЦ-20.2.02.04-0006 | Колпачки полиэтиленовые |  |  | 100 шт |  |  | 0,09 | 610 | 1,07 | 58.74 | 6,04 | 355 | [5 empty] | Колпачки полиэтиленовые
(Материалы для монтажных работ)
|  | Объем=(5+4) / 100 | [17 empty] | Объем=(5+4) / 100
|  | Зональный коэффициент ПЗ=7% (ОЗП=7%; ЭМ=7% к расх.; ЗПМ=7%; МАТ=7% к расх.; ТЗ=7%; ТЗМ=7%) | [25 empty] | Зональный коэффициент ПЗ=7% (ОЗП=7%; ЭМ=7% к расх.; ЗПМ=7%; МАТ=7% к расх.; ТЗ=7%; ТЗМ=7%)
6.8 | ТЦ_20.5.04.08_28_2801108200_01.10.2021_01 | Спиральная вязка типа СВ70 |  |  | шт. |  |  | 18 | 124.3 | 1,09 | 403.81 | 6,04 | 2439 | [5 empty] | Спиральная вязка типа СВ70
(Материалы для монтажных работ)
|  | Цена=149,16/1,2 | [28 empty] | Цена=149,16/1,2
| Приказ от 04.08.2020 № 421/пр п.92а | Заготовительно-складские расходы для материальных ресурсов (за исключением металлических конструкций) - 2% ПЗ=2% (ОЗП=2%; ЭМ=2%; МАТ=2%) | [25 empty] | Заготовительно-складские расходы для материальных ресурсов (за исключением металлических конструкций) - 2% ПЗ=2% (ОЗП=2%; ЭМ=2%; МАТ=2%)
|  | Зональный коэффициент ПЗ=7% (ОЗП=7%; ЭМ=7% к расх.; ЗПМ=7%; МАТ=7% к расх.; ТЗ=7%; ТЗМ=7%) | [25 empty] | Зональный коэффициент ПЗ=7% (ОЗП=7%; ЭМ=7% к расх.; ЗПМ=7%; МАТ=7% к расх.; ТЗ=7%; ТЗМ=7%)
6.9 | ФССЦ-20.1.01.11-0001 | Зажим плашечный |  |  | шт |  |  | 6 | 13.75 | 1,07 | 88.28 | 6,04 | 533 | [5 empty] | Зажим плашечный
(Материалы для монтажных работ)
|  | Зональный коэффициент ПЗ=7% (ОЗП=7%; ЭМ=7% к расх.; ЗПМ=7%; МАТ=7% к расх.; ТЗ=7%; ТЗМ=7%) | [25 empty] | Зональный коэффициент ПЗ=7% (ОЗП=7%; ЭМ=7% к расх.; ЗПМ=7%; МАТ=7% к расх.; ТЗ=7%; ТЗМ=7%)
6.10 | ТЦ_22.2.01.08_28_2801108200_01.10.2021_01 | Изолятор подвесной SML 70/20 ГС |  |  | шт. |  |  | 6 | 980.43 | 1,09 | 1061.59 | 6,04 | 6412 | [5 empty] | Изолятор подвесной SML 70/20 ГС
(Материалы для монтажных работ)
|  | Цена=1176,51/1,2 | [28 empty] | Цена=1176,51/1,2
| Приказ от 04.08.2020 № 421/пр п.92а | Заготовительно-складские расходы для материальных ресурсов (за исключением металлических конструкций) - 2% ПЗ=2% (ОЗП=2%; ЭМ=2%; МАТ=2%) | [25 empty] | Заготовительно-складские расходы для материальных ресурсов (за исключением металлических конструкций) - 2% ПЗ=2% (ОЗП=2%; ЭМ=2%; МАТ=2%)
|  | Зональный коэффициент ПЗ=7% (ОЗП=7%; ЭМ=7% к расх.; ЗПМ=7%; МАТ=7% к расх.; ТЗ=7%; ТЗМ=7%) | [25 empty] | Зональный коэффициент ПЗ=7% (ОЗП=7%; ЭМ=7% к расх.; ЗПМ=7%; МАТ=7% к расх.; ТЗ=7%; ТЗМ=7%)
6.11 | ТЦ_20.5.04.11_28_2801108200_01.10.2021_01 | Анкерный зажим PAZ |  |  | шт. |  |  | 12 | 818.03 | 1,09 | 1771.52 | 6,04 | 10700 | [5 empty] | Анкерный зажим PAZ
(Материалы для монтажных работ)
|  | Цена=981,63/1,2 | [28 empty] | Цена=981,63/1,2
| Приказ от 04.08.2020 № 421/пр п.92а | Заготовительно-складские расходы для материальных ресурсов (за исключением металлических конструкций) - 2% ПЗ=2% (ОЗП=2%; ЭМ=2%; МАТ=2%) | [25 empty] | Заготовительно-складские расходы для материальных ресурсов (за исключением металлических конструкций) - 2% ПЗ=2% (ОЗП=2%; ЭМ=2%; МАТ=2%)
|  | Зональный коэффициент ПЗ=7% (ОЗП=7%; ЭМ=7% к расх.; ЗПМ=7%; МАТ=7% к расх.; ТЗ=7%; ТЗМ=7%) | [25 empty] | Зональный коэффициент ПЗ=7% (ОЗП=7%; ЭМ=7% к расх.; ЗПМ=7%; МАТ=7% к расх.; ТЗ=7%; ТЗМ=7%)
6.12 | ФССЦ-01.7.15.02-0066 | Болты оцинкованные, диаметр резьбы 20 (22) мм |  |  | кг |  |  | 2,84 | 15.3 | 1,07 | 46.49 | 6,04 | 281 | [5 empty] | Болты оцинкованные, диаметр резьбы 20 (22) мм
(Материалы для монтажных работ)
|  | Зональный коэффициент ПЗ=7% (ОЗП=7%; ЭМ=7% к расх.; ЗПМ=7%; МАТ=7% к расх.; ТЗ=7%; ТЗМ=7%) | [25 empty] | Зональный коэффициент ПЗ=7% (ОЗП=7%; ЭМ=7% к расх.; ЗПМ=7%; МАТ=7% к расх.; ТЗ=7%; ТЗМ=7%)
6.13 | ФССЦ-01.7.15.05-0016 | Гайки шестигранные, диаметр резьбы 20-22 мм |  |  | т |  |  | 0,000063 | 8702 | 1,07 | 0.59 | 6,04 | 4 | [5 empty] | Гайки шестигранные, диаметр резьбы 20-22 мм
(Материалы для монтажных работ)
|  | Объем=0,063/1000 | [17 empty] | Объем=0,063/1000
|  | Зональный коэффициент ПЗ=7% (ОЗП=7%; ЭМ=7% к расх.; ЗПМ=7%; МАТ=7% к расх.; ТЗ=7%; ТЗМ=7%) | [25 empty] | Зональный коэффициент ПЗ=7% (ОЗП=7%; ЭМ=7% к расх.; ЗПМ=7%; МАТ=7% к расх.; ТЗ=7%; ТЗМ=7%)
6.14 | ТЦ_20.5.04.11_28_2801108200_01.10.2021_01 | Ответвительный зажим RP 150 (27.0002) |  |  | шт. |  |  | 3 | 1627.64 | 1,09 | 881.13 | 6,04 | 5322 | [5 empty] | Ответвительный зажим RP 150 (27.0002)
(Материалы для монтажных работ)
|  | Цена=1953,17/1,2 | [28 empty] | Цена=1953,17/1,2
| Приказ от 04.08.2020 № 421/пр п.92а | Заготовительно-складские расходы для материальных ресурсов (за исключением металлических конструкций) - 2% ПЗ=2% (ОЗП=2%; ЭМ=2%; МАТ=2%) | [25 empty] | Заготовительно-складские расходы для материальных ресурсов (за исключением металлических конструкций) - 2% ПЗ=2% (ОЗП=2%; ЭМ=2%; МАТ=2%)
|  | Зональный коэффициент ПЗ=7% (ОЗП=7%; ЭМ=7% к расх.; ЗПМ=7%; МАТ=7% к расх.; ТЗ=7%; ТЗМ=7%) | [25 empty] | Зональный коэффициент ПЗ=7% (ОЗП=7%; ЭМ=7% к расх.; ЗПМ=7%; МАТ=7% к расх.; ТЗ=7%; ТЗМ=7%)
6.15 | ТЦ_20.5.04.11_28_2801108200_01.10.2021_01 | Ответвительный зажим герметичный Р645 |  |  | шт. |  |  | 3 | 1331.64 | 1,09 | 720.86 | 6,04 | 4354 | [5 empty] | Ответвительный зажим герметичный Р645
(Материалы для монтажных работ)
| Приказ от 04.08.2020 № 421/пр п.92а | Заготовительно-складские расходы для материальных ресурсов (за исключением металлических конструкций) - 2% ПЗ=2% (ОЗП=2%; ЭМ=2%; МАТ=2%) | [25 empty] | Заготовительно-складские расходы для материальных ресурсов (за исключением металлических конструкций) - 2% ПЗ=2% (ОЗП=2%; ЭМ=2%; МАТ=2%)
|  | Зональный коэффициент ПЗ=7% (ОЗП=7%; ЭМ=7% к расх.; ЗПМ=7%; МАТ=7% к расх.; ТЗ=7%; ТЗМ=7%) | [25 empty] | Зональный коэффициент ПЗ=7% (ОЗП=7%; ЭМ=7% к расх.; ЗПМ=7%; МАТ=7% к расх.; ТЗ=7%; ТЗМ=7%)
6.16 | ФССЦ-25.2.02.11-0002 | Вал привода РА-8 для соединения между собой ручного привода ПР, ПРз, ПРН, ПРНз и линейных разъединителей 6-10 кВ РД(З)-10/400(630) У1, РЛНД(з)-10/400 У1 |  |  | шт |  |  | 2 | 576.08 | 1,07 | 1232.81 | 6,04 | 7446 | [5 empty] | Вал привода РА-8 для соединения между собой ручного привода ПР, ПРз, ПРН, ПРНз и линейных разъединителей 6-10 кВ РД(З)-10/400(630) У1, РЛНД(з)-10/400 У1
(Материалы для монтажных работ)
|  | Зональный коэффициент ПЗ=7% (ОЗП=7%; ЭМ=7% к расх.; ЗПМ=7%; МАТ=7% к расх.; ТЗ=7%; ТЗМ=7%) | [25 empty] | Зональный коэффициент ПЗ=7% (ОЗП=7%; ЭМ=7% к расх.; ЗПМ=7%; МАТ=7% к расх.; ТЗ=7%; ТЗМ=7%)
6.17 | ФССЦ-07.2.07.13-0221 | Хомуты стальные |  |  | кг |  |  | 2,9 | 9.6 | 1,07 | 29.79 | 6,04 | 180 | [5 empty] | Хомуты стальные
(Материалы для монтажных работ)
|  | Объем=3*0,7+1*0,8 | [17 empty] | Объем=3*0,7+1*0,8
|  | Зональный коэффициент ПЗ=7% (ОЗП=7%; ЭМ=7% к расх.; ЗПМ=7%; МАТ=7% к расх.; ТЗ=7%; ТЗМ=7%) | [25 empty] | Зональный коэффициент ПЗ=7% (ОЗП=7%; ЭМ=7% к расх.; ЗПМ=7%; МАТ=7% к расх.; ТЗ=7%; ТЗМ=7%)
6.18 | ТЦ_20.5.04.11_28_2801108200_01.10.2021_01 | Зажим переносного заземления SE20.3 с шунтом |  |  | шт. |  |  | 3 | 812.66 | 1,09 | 439.9 | 6,04 | 2657 | [5 empty] | Зажим переносного заземления SE20.3 с шунтом
(Материалы для монтажных работ)
|  | Цена=975,19/1,2 | [28 empty] | Цена=975,19/1,2
| Приказ от 04.08.2020 № 421/пр п.92а | Заготовительно-складские расходы для материальных ресурсов (за исключением металлических конструкций) - 2% ПЗ=2% (ОЗП=2%; ЭМ=2%; МАТ=2%) | [25 empty] | Заготовительно-складские расходы для материальных ресурсов (за исключением металлических конструкций) - 2% ПЗ=2% (ОЗП=2%; ЭМ=2%; МАТ=2%)
|  | Зональный коэффициент ПЗ=7% (ОЗП=7%; ЭМ=7% к расх.; ЗПМ=7%; МАТ=7% к расх.; ТЗ=7%; ТЗМ=7%) | [25 empty] | Зональный коэффициент ПЗ=7% (ОЗП=7%; ЭМ=7% к расх.; ЗПМ=7%; МАТ=7% к расх.; ТЗ=7%; ТЗМ=7%)
6.19 | ТЦ_22.2.02.19_28_2801108200_01.10.2021_01 | Заземляющий проводник ЗП-1 (4,5 м) |  |  | шт. |  |  | 1 | 736.18 | 1,08 | 131.62 | 6,04 | 795 | [5 empty] | Заземляющий проводник ЗП-1 (4,5 м)
(Материалы для монтажных работ)
|  | Цена=883,41/1,2 | [28 empty] | Цена=883,41/1,2
| Приказ от 04.08.2020 № 421/пр п.92б | Заготовительно-складские расходы для металлических конструкций - 0,75% ПЗ=0,75% (ОЗП=0,75%; ЭМ=0,75%; МАТ=0,75%) | [25 empty] | Заготовительно-складские расходы для металлических конструкций - 0,75% ПЗ=0,75% (ОЗП=0,75%; ЭМ=0,75%; МАТ=0,75%)
|  | Зональный коэффициент ПЗ=7% (ОЗП=7%; ЭМ=7% к расх.; ЗПМ=7%; МАТ=7% к расх.; ТЗ=7%; ТЗМ=7%) | [25 empty] | Зональный коэффициент ПЗ=7% (ОЗП=7%; ЭМ=7% к расх.; ЗПМ=7%; МАТ=7% к расх.; ТЗ=7%; ТЗМ=7%)
6.20 | ФССЦ-20.1.01.11-0022 | Зажим соединительный: плашечный ПС-2-1 |  |  | шт |  |  | 5 | 12.53 | 1,07 | 67.04 | 6,04 | 405 | [5 empty] | Зажим соединительный: плашечный ПС-2-1
(Материалы для монтажных работ)
|  | Зональный коэффициент ПЗ=7% (ОЗП=7%; ЭМ=7% к расх.; ЗПМ=7%; МАТ=7% к расх.; ТЗ=7%; ТЗМ=7%) | [25 empty] | Зональный коэффициент ПЗ=7% (ОЗП=7%; ЭМ=7% к расх.; ЗПМ=7%; МАТ=7% к расх.; ТЗ=7%; ТЗМ=7%)
6.21 | ФССЦ-20.2.10.01-0015 | Наконечники кабельные алюминиевые ТА 70-10-12 |  |  | 100 шт |  |  | 0,09 | 320.05 | 1,07 | 30.82 | 6,04 | 186 | [5 empty] | Наконечники кабельные алюминиевые ТА 70-10-12
(Материалы для монтажных работ)
|  | Объем=9 / 100 | [17 empty] | Объем=9 / 100
|  | Зональный коэффициент ПЗ=7% (ОЗП=7%; ЭМ=7% к расх.; ЗПМ=7%; МАТ=7% к расх.; ТЗ=7%; ТЗМ=7%) | [25 empty] | Зональный коэффициент ПЗ=7% (ОЗП=7%; ЭМ=7% к расх.; ЗПМ=7%; МАТ=7% к расх.; ТЗ=7%; ТЗМ=7%)
6.22 | ТЦ_22.2.02.19_28_2801108200_01.10.2021_01 | Заземляющий проводник ЗП1 (L=1,5 м.) |  |  | шт. |  |  | 2 | 483.06 | 1,08 | 172.68 | 6,04 | 1043 | [5 empty] | Заземляющий проводник ЗП1 (L=1,5 м.)
(Материалы для монтажных работ)
|  | Цена=579,67/1,2 | [28 empty] | Цена=579,67/1,2
| Приказ от 04.08.2020 № 421/пр п.92б | Заготовительно-складские расходы для металлических конструкций - 0,75% ПЗ=0,75% (ОЗП=0,75%; ЭМ=0,75%; МАТ=0,75%) | [25 empty] | Заготовительно-складские расходы для металлических конструкций - 0,75% ПЗ=0,75% (ОЗП=0,75%; ЭМ=0,75%; МАТ=0,75%)
|  | Зональный коэффициент ПЗ=7% (ОЗП=7%; ЭМ=7% к расх.; ЗПМ=7%; МАТ=7% к расх.; ТЗ=7%; ТЗМ=7%) | [25 empty] | Зональный коэффициент ПЗ=7% (ОЗП=7%; ЭМ=7% к расх.; ЗПМ=7%; МАТ=7% к расх.; ТЗ=7%; ТЗМ=7%)
6.23 | ФССЦ-08.3.04.02-0092 | Круг стальной горячекатаный, марка стали ВСт3пс5-1, диаметр 10 мм |  |  | т |  |  | 0,003085 | 5230.01 | 1,07 | 17.26 | 6,04 | 104 | [5 empty] | Круг стальной горячекатаный, марка стали ВСт3пс5-1, диаметр 10 мм
(Материалы для монтажных работ)
|  | Зональный коэффициент ПЗ=7% (ОЗП=7%; ЭМ=7% к расх.; ЗПМ=7%; МАТ=7% к расх.; ТЗ=7%; ТЗМ=7%) | [25 empty] | Зональный коэффициент ПЗ=7% (ОЗП=7%; ЭМ=7% к расх.; ЗПМ=7%; МАТ=7% к расх.; ТЗ=7%; ТЗМ=7%)
6.24 | ФССЦ-08.3.04.02-0095 | Круг стальной горячекатаный, марка стали ВСт3пс5-1, диаметр 16 мм |  |  | т |  |  | 0,0237 | 5230.01 | 1,07 | 132.63 | 6,04 | 801 | [5 empty] | Круг стальной горячекатаный, марка стали ВСт3пс5-1, диаметр 16 мм
(Материалы для монтажных работ)
|  | Зональный коэффициент ПЗ=7% (ОЗП=7%; ЭМ=7% к расх.; ЗПМ=7%; МАТ=7% к расх.; ТЗ=7%; ТЗМ=7%) | [25 empty] | Зональный коэффициент ПЗ=7% (ОЗП=7%; ЭМ=7% к расх.; ЗПМ=7%; МАТ=7% к расх.; ТЗ=7%; ТЗМ=7%)
6.25 | ФССЦ-02.2.04.03-0003 | Смесь песчано-гравийная природная |  |  | м3 |  |  | 1,6 | 60 | 1,07 | 102.72 | 6,04 | 620 | [5 empty] | Смесь песчано-гравийная природная
(Материалы для монтажных работ)
|  | Зональный коэффициент ПЗ=7% (ОЗП=7%; ЭМ=7% к расх.; ЗПМ=7%; МАТ=7% к расх.; ТЗ=7%; ТЗМ=7%) | [25 empty] | Зональный коэффициент ПЗ=7% (ОЗП=7%; ЭМ=7% к расх.; ЗПМ=7%; МАТ=7% к расх.; ТЗ=7%; ТЗМ=7%)
6.26 | ФССЦ-01.7.11.07-0165 | Электроды МР-3 |  |  | кг |  |  | 0,5 | 12.1 | 1,07 | 6.47 | 6,04 | 39 | [5 empty] | Электроды МР-3
(Материалы для монтажных работ)
|  | Зональный коэффициент ПЗ=7% (ОЗП=7%; ЭМ=7% к расх.; ЗПМ=7%; МАТ=7% к расх.; ТЗ=7%; ТЗМ=7%) | [25 empty] | Зональный коэффициент ПЗ=7% (ОЗП=7%; ЭМ=7% к расх.; ЗПМ=7%; МАТ=7% к расх.; ТЗ=7%; ТЗМ=7%)
6.27 | ФССЦ-14.4.04.05-0002 | Эмаль МЛ-12, цветная |  |  | т |  |  | 0,0002 | 29655.37 | 1,07 | 6.35 | 6,04 | 38 | [5 empty] | Эмаль МЛ-12, цветная
(Материалы для монтажных работ)
|  | Зональный коэффициент ПЗ=7% (ОЗП=7%; ЭМ=7% к расх.; ЗПМ=7%; МАТ=7% к расх.; ТЗ=7%; ТЗМ=7%) | [25 empty] | Зональный коэффициент ПЗ=7% (ОЗП=7%; ЭМ=7% к расх.; ЗПМ=7%; МАТ=7% к расх.; ТЗ=7%; ТЗМ=7%)
|  | Итоги по разделу 6 Материалы приобретаемые Подрядчиком самостоятельно : | [22 empty] | Итоги по разделу 6 Материалы приобретаемые Подрядчиком самостоятельно :
|  | Итого прямые затраты (справочно) |  |  | 10: 16876.62 | [12 empty] | Итого прямые затраты (справочно)
|  | в том числе: | [23 empty] | в том числе:
|  | Материалы |  |  | 10: 16876.62 | [12 empty] | Материалы
|  | Монтажные работы |  |  | 10: 16876.62 | [12 empty] | Монтажные работы
|  | в том числе: | [23 empty] | в том числе:
|  | материалы |  |  | 10: 16876.62 | [12 empty] | материалы
|  | Итого по разделу 6 Материалы приобретаемые Подрядчиком самостоятельно |  |  | 10: 16876.62 | [13 empty] | Итого по разделу 6 Материалы приобретаемые Подрядчиком самостоятельно
|  | в том числе: | [23 empty] | в том числе:
|  | материалы, изделия и конструкции отсутствующие в СНБ |  |  | 12: 54755 | [12 empty] | материалы, изделия и конструкции отсутствующие в СНБ
Раздел 7. Оборудование, приобретаемое Подрядчиком самостоятельно | [17 empty] | Раздел 7. Оборудование, приобретаемое Подрядчиком самостоятельно
7.1 О | ТЦ_62.1.06.01_28_2801108200_01.10.2021_01 | ОПН-6/7.2-10/650 (II) УХЛ1 |  |  | шт. |  |  | 3 | 2543.02 | 1,04 | 1426.98 | 5,56 | 7934 | [5 empty] | ОПН-6/7.2-10/650 (II) УХЛ1
(Инженерное оборудование)
| Приказ от 04.08.2020 № 421/пр п.91 | Транспортные затраты, в случае невозможности их определения на основании расчета или по результатам конъюнктурного анализа (от отпускной цены оборудования) - до 3% ПЗ=3% (ОЗП=3%; ЭМ=3%; МАТ=3%) | [25 empty] | Транспортные затраты, в случае невозможности их определения на основании расчета или по результатам конъюнктурного анализа (от отпускной цены оборудования) - до 3% ПЗ=3% (ОЗП=3%; ЭМ=3%; МАТ=3%)
| Приказ от 04.08.2020 № 421/пр п.92в | Заготовительно-складские расходы для оборудования - 1,2% ПЗ=1,2% (ОЗП=1,2%; ЭМ=1,2%; МАТ=1,2%) | [25 empty] | Заготовительно-складские расходы для оборудования - 1,2% ПЗ=1,2% (ОЗП=1,2%; ЭМ=1,2%; МАТ=1,2%)
|  | Итоги по разделу 7 Оборудование, приобретаемое Подрядчиком самостоятельно : | [22 empty] | Итоги по разделу 7 Оборудование, приобретаемое Подрядчиком самостоятельно :
|  | Оборудование |  |  | 10: 1426.98 | [12 empty] | Оборудование
|  | Инженерное оборудование |  |  | 10: 1426.98 | [12 empty] | Инженерное оборудование
|  | Итого по разделу 7 Оборудование, приобретаемое Подрядчиком самостоятельно |  |  | 10: 1426.98 | [13 empty] | Итого по разделу 7 Оборудование, приобретаемое Подрядчиком самостоятельно
Раздел 8. Пусконаладочные работы | [17 empty] | Раздел 8. Пусконаладочные работы
8.1 | ФЕРп01-03-005-01 | Разъединитель трехполюсный напряжением: до 20 кВ | [16 empty] | Разъединитель трехполюсный напряжением: до 20 кВ | bar: 4; 7
| Приказ от 04.09.2019 № 519/пр п.7.4 | При выполнении пусконаладочных работ звеном (бригадой), которое выполнило монтаж этого же оборудования к единичным расценкам на пусконаладочные работы ОЗП=0,8; ТЗ=0,8 | [25 empty] | При выполнении пусконаладочных работ звеном (бригадой), которое выполнило монтаж этого же оборудования к единичным расценкам на пусконаладочные работы ОЗП=0,8; ТЗ=0,8
| Приказ от 04.08.2020 № 421/пр прил.10 табл.4 п.3 | Производство работ осуществляется в охранной зоне действующей воздушной линии электропередачи, вблизи объектов, находящихся под напряжением, внутри объектов капитального строительства, внутренняя проводка в которых не обесточена, если это приведет к ограничению действий рабочих в соответствии с требованиями техники безопасности ОЗП=1,2; ЭМ=1,2 к расх.; ЗПМ=1,2; ТЗ=1,2; ТЗМ=1,2 | [25 empty] | Производство работ осуществляется в охранной зоне действующей воздушной линии электропередачи, вблизи объектов, находящихся под напряжением, внутри объектов капитального строительства, внутренняя проводка в которых не обесточена, если это приведет к ограничению действий рабочих в соответствии с требованиями техники безопасности ОЗП=1,2; ЭМ=1,2 к расх.; ЗПМ=1,2; ТЗ=1,2; ТЗМ=1,2
| 1 | ОТ |  |  | 8: 65.94; 9: 0,96; 10: 63.3; 11: 39,19; 12: 2481 | [7 empty] | ОТ
|  | ЗТ |  |  | 4: чел.-ч; 5: 5,4; 6: 0,96; 7: 5,184 | [8 empty] | ЗТ
|  | Итого по расценке |  |  | 8: 65.94; 10: 63.3 | [9 empty] | Итого по расценке
|  | ФОТ |  |  | 10: 63.3; 12: 2481 | [8 empty] | ФОТ
| Приказ № 812/пр от 21.12.2020 Прил. п.83 | НР Пусконаладочные работы: 'вхолостую' - 80%, 'под нагрузкой' - 20% |  |  | 4: %; 5: 74; 7: 74; 10: 46.84; 12: 1836 | [8 empty] | НР Пусконаладочные работы: 'вхолостую' - 80%, 'под нагрузкой' - 20%
| Приказ № 774/пр от 11.12.2020 Прил. п.83 | СП Пусконаладочные работы: 'вхолостую' - 80%, 'под нагрузкой' - 20% |  |  | 4: %; 5: 36; 7: 36; 10: 22.79; 12: 893 | [8 empty] | СП Пусконаладочные работы: 'вхолостую' - 80%, 'под нагрузкой' - 20%
|  | Всего по позиции |  |  | 10: 132.93; 12: 5210 | [10 empty] | Всего по позиции
8.2 | ФЕРп01-11-012-01 | Определение удельного сопротивления грунта |  |  | 4: измерение; 7: 3 | [5 empty] | Определение удельного сопротивления грунта
|  | Объем=2+1 | [17 empty] | Объем=2+1
| Приказ от 04.09.2019 № 519/пр п.7.4 | При выполнении пусконаладочных работ звеном (бригадой), которое выполнило монтаж этого же оборудования к единичным расценкам на пусконаладочные работы ОЗП=0,8; ТЗ=0,8 | [25 empty] | При выполнении пусконаладочных работ звеном (бригадой), которое выполнило монтаж этого же оборудования к единичным расценкам на пусконаладочные работы ОЗП=0,8; ТЗ=0,8
| Приказ от 04.08.2020 № 421/пр прил.10 табл.4 п.3 | Производство работ осуществляется в охранной зоне действующей воздушной линии электропередачи, вблизи объектов, находящихся под напряжением, внутри объектов капитального строительства, внутренняя проводка в которых не обесточена, если это приведет к ограничению действий рабочих в соответствии с требованиями техники безопасности ОЗП=1,2; ЭМ=1,2 к расх.; ЗПМ=1,2; ТЗ=1,2; ТЗМ=1,2 | [25 empty] | Производство работ осуществляется в охранной зоне действующей воздушной линии электропередачи, вблизи объектов, находящихся под напряжением, внутри объектов капитального строительства, внутренняя проводка в которых не обесточена, если это приведет к ограничению действий рабочих в соответствии с требованиями техники безопасности ОЗП=1,2; ЭМ=1,2 к расх.; ЗПМ=1,2; ТЗ=1,2; ТЗМ=1,2
| 1 | ОТ |  |  | 8: 41.49; 9: 0,96; 10: 119.49; 11: 39,19; 12: 4683 | [7 empty] | ОТ
|  | ЗТ |  |  | 4: чел.-ч; 5: 3,24; 6: 0,96; 7: 9,3312 | [8 empty] | ЗТ
|  | Итого по расценке |  |  | 8: 41.49; 10: 119.49 | [9 empty] | Итого по расценке
|  | ФОТ |  |  | 10: 119.49; 12: 4683 | [8 empty] | ФОТ
| Приказ № 812/пр от 21.12.2020 Прил. п.83 | НР Пусконаладочные работы: 'вхолостую' - 80%, 'под нагрузкой' - 20% |  |  | 4: %; 5: 74; 7: 74; 10: 88.42; 12: 3465 | [8 empty] | НР Пусконаладочные работы: 'вхолостую' - 80%, 'под нагрузкой' - 20%
| Приказ № 774/пр от 11.12.2020 Прил. п.83 | СП Пусконаладочные работы: 'вхолостую' - 80%, 'под нагрузкой' - 20% |  |  | 4: %; 5: 36; 7: 36; 10: 43.02; 12: 1686 | [8 empty] | СП Пусконаладочные работы: 'вхолостую' - 80%, 'под нагрузкой' - 20%
|  | Всего по позиции |  |  | 10: 250.93; 12: 9834 | [10 empty] | Всего по позиции
|  | Итоги по разделу 8 Пусконаладочные работы : | [22 empty] | Итоги по разделу 8 Пусконаладочные работы :
|  | Итого прямые затраты (справочно) |  |  | 10: 182.79 | [12 empty] | Итого прямые затраты (справочно)
|  | в том числе: | [23 empty] | в том числе:
|  | Оплата труда рабочих |  |  | 10: 182.79 | [12 empty] | Оплата труда рабочих
|  | Прочие затраты |  |  | 10: 383.86 | [12 empty] | Прочие затраты
|  | Пусконаладочные работы |  |  | 10: 383.86 | [12 empty] | Пусконаладочные работы
|  | в том числе: | [23 empty] | в том числе:
|  | оплата труда |  |  | 10: 182.79 | [12 empty] | оплата труда
|  | накладные расходы |  |  | 10: 135.26 | [12 empty] | накладные расходы
|  | сметная прибыль |  |  | 10: 65.81 | [12 empty] | сметная прибыль
|  | Итого ФОТ (справочно) |  |  | 10: 182.79 | [12 empty] | Итого ФОТ (справочно)
|  | Итого накладные расходы (справочно) |  |  | 10: 135.26 | [12 empty] | Итого накладные расходы (справочно)
|  | Итого сметная прибыль (справочно) |  |  | 10: 65.81 | [12 empty] | Итого сметная прибыль (справочно)
|  | Итого по разделу 8 Пусконаладочные работы |  |  | 10: 383.86 | [13 empty] | Итого по разделу 8 Пусконаладочные работы
|  | Итоги по смете: | [29 empty] | Итоги по смете:
|  | Итого прямые затраты (справочно) |  |  | 10: 28669.94; 12: 221538 | [19 empty] | Итого прямые затраты (справочно)
|  | в том числе: | [30 empty] | в том числе:
|  | Оплата труда рабочих |  |  | 10: 1291.45; 12: 50614 | [19 empty] | Оплата труда рабочих
|  | Эксплуатация машин |  |  | 10: 1930.58; 12: 17219 | [19 empty] | Эксплуатация машин
|  | в том числе оплата труда машинистов (Отм) |  |  | 10: 210.4; 12: 8245 | [19 empty] | в том числе оплата труда машинистов (Отм)
|  | Материалы |  |  | 10: 25447.91; 12: 153705 | [19 empty] | Материалы
|  | Строительные работы |  |  | 10: 5805.15; 12: 141923 | [19 empty] | Строительные работы
|  | Строительные работы |  |  | 10: 5720.88; 12: 141171 | [19 empty] | Строительные работы
|  | в том числе: | [30 empty] | в том числе:
|  | оплата труда |  |  | 10: 1092.62; 12: 42821 | [19 empty] | оплата труда
|  | эксплуатация машин и механизмов |  |  | 10: 1846.31; 12: 16467 | [19 empty] | эксплуатация машин и механизмов
|  | в том числе оплата труда машинистов (ОТм) |  |  | 10: 210.4; 12: 8245 | [19 empty] | в том числе оплата труда машинистов (ОТм)
|  | материалы |  |  | 10: 818.79; 12: 4946 | [19 empty] | материалы
|  | накладные расходы |  |  | 10: 1275.57; 12: 49991 | [19 empty] | накладные расходы
|  | сметная прибыль |  |  | 10: 687.59; 12: 26946 | [19 empty] | сметная прибыль
|  | Транспортные расходы (перевозка), относимые на стоимость строительных работ |  |  | 10: 84.27; 12: 752 | [19 empty] | Транспортные расходы (перевозка), относимые на стоимость строительных работ
|  | Монтажные работы |  |  | 10: 24668.9; 12: 150319 | [19 empty] | Монтажные работы
|  | в том числе: | [30 empty] | в том числе:
|  | оплата труда |  |  | 10: 16.04; 12: 629 | [19 empty] | оплата труда
|  | материалы |  |  | 10: 24629.12; 12: 148759 | [19 empty] | материалы
|  | накладные расходы |  |  | 10: 15.56; 12: 610 | [19 empty] | накладные расходы
|  | сметная прибыль |  |  | 10: 8.18; 12: 321 | [19 empty] | сметная прибыль
|  | Оборудование |  |  | 10: 1426.98; 12: 7934 | [19 empty] | Оборудование
|  | Инженерное оборудование |  |  | 10: 1426.98; 12: 7934 | [19 empty] | Инженерное оборудование
|  | Прочие затраты |  |  | 10: 383.86; 12: 15044 | [19 empty] | Прочие затраты
|  | Пусконаладочные работы |  |  | 10: 383.86; 12: 15044 | [19 empty] | Пусконаладочные работы
|  | в том числе: | [30 empty] | в том числе:
|  | оплата труда |  |  | 10: 182.79; 12: 7164 | [19 empty] | оплата труда
|  | накладные расходы |  |  | 10: 135.26; 12: 5301 | [19 empty] | накладные расходы
|  | сметная прибыль |  |  | 10: 65.81; 12: 2579 | [19 empty] | сметная прибыль
|  | Итого ФОТ (справочно) |  |  | 10: 1501.85; 12: 58859 | [19 empty] | Итого ФОТ (справочно)
|  | Итого накладные расходы (справочно) |  |  | 10: 1426.39; 12: 55902 | [19 empty] | Итого накладные расходы (справочно)
|  | Итого сметная прибыль (справочно) |  |  | 10: 761.58; 12: 29846 | [19 empty] | Итого сметная прибыль (справочно)
|  | ВСЕГО по смете |  |  | 10: 32284.89; 12: 315220 | [20 empty] | ВСЕГО по смете
|  | в том числе: | [30 empty] | в том числе:
|  | материалы, изделия и конструкции отсутствующие в СНБ |  |  | 12: 101579 | [19 empty] | материалы, изделия и конструкции отсутствующие в СНБ
| Составил: | Инженер ПТС (Васильков А.А.)
[должность, подпись (инициалы, фамилия)]
| Проверил: | Начальник ПТС (Бурнос Т.В.)
[должность, подпись (инициалы, фамилия)]