## ЛСР по форме №4
ЛОКАЛЬНЫЙ СМЕТНЫЙ РАСЧЕТ № 1
(локальная смета)
Объект: | ПС 35/10 "УСТЬ-КИВДа" С ЗАХОДаМИ ВЛ 35-1, инв.№ VS0004479
(наименование работ и затрат, наименование объекта)
| Сметная стоимость _______________________________________________________________________________________________ |  | ___________________________3925,521 |  | тыс. руб.
| строительных работ _______________________________________________________________________________________________ |  | _______________________________________________________________________________________________958,323 |  | тыс. руб.
| монтажных работ _______________________________________________________________________________________________ |  | _______________________________________________________________________________________________2741,326 |  | тыс. руб.
| Средства на оплату труда _______________________________________________________________________________________________ |  | ___________________________1031,804 |  | тыс. руб.
| Сметная трудоемкость _______________________________________________________________________________________________ |  | _______________________________________________________________________________________________2370,62 |  | чел.час
№ пп | Шифр и номер позиции норматива | Наименование работ и затрат, единица измерения | Количество | Стоимость единицы, руб. |  | Общая стоимость, руб. |  |  | Затраты труда рабочих, чел.-ч, не занятых обслуживанием машин
|  |  |  | всего | эксплуата- ции машин | Всего | оплаты труда | эксплуата- ция машин
|  |  |  | оплаты труда | в т.ч. оплаты труда |  |  | в т.ч. оплаты труда | на единицу | всего
1 | 2 | 3 | 4 | 5 | 6 | 7 | 8 | 9 | 10 | 11
Раздел 1. Демонтажные работы
1.1 | ФЕРм08-01-021-01 Приказ Минстроя России от 26.12.2019 №876/пр | Шина сборная трехфазная напряжением: 35 кВ, сечение до 400 мм2, количество проводов в фазе - 1. Применительно "Демонтаж ошиновки гибкой ( СШ-35)" (пролет) (Приказ от 04.09.2019 № 519/пр табл.3 п.1 Демонтаж оборудования, пригодного для дальнейшего использования, со снятием с места установки, необходимой (частичной) разборкой и консервированием с целью длительного или кратковременного хранения ОЗП=0,7; ЭМ=0,7 к расх.; ЗПМ=0,7; МАТ=0 к расх.; ТЗ=0,7; ТЗМ=0,7; Приказ от 04.08.2020 № 421/пр прил.10 табл.3 п.6 Производство ремонтно-строительных работ осуществляется внутри работающих трансформаторных и распределительных подстанций, в электропомещениях (щитовые, пультовые, подстанции, реакторные, РУ и пункты, кабельные шахты, тоннели и каналы, кабельные полуэтажи) с действующим электрооборудованием или кабельными линиями под напряжением ОЗП=1,35; ЭМ=1,35 к расх.; ЗПМ=1,35; ТЗ=1,35; ТЗМ=1,35) ИНДЕКС К ПОЗИЦИИ: ФЕРм8-1-21-1 ФЕРм8-1-21-1 на 1 кв 2022г Амурская обл. ОЗП=38,79; ЭМ=8,79; ЗПМ=38,79; МАТ=2,93 | 6 | 20034,46 10156,06 | 9878,4 2675,56 | 120207 | 60937 | 59270 16053 | 27.216 | 163.3
1.2 | ФЕРм08-01-009-02 Приказ Минстроя России от 01.06.2020 №294/пр | Выключатель масляный трехфазный напряжением: 35 кВ, типа С-35. Применительно "Демонтаж выключателей 35 кВ (СВ-35, В-35 Т-1, В-35 Т-2)" (компл) (Приказ от 04.09.2019 № 519/пр табл.3 п.1 Демонтаж оборудования, пригодного для дальнейшего использования, со снятием с места установки, необходимой (частичной) разборкой и консервированием с целью длительного или кратковременного хранения ОЗП=0,7; ЭМ=0,7 к расх.; ЗПМ=0,7; МАТ=0 к расх.; ТЗ=0,7; ТЗМ=0,7; Приказ от 04.08.2020 № 421/пр прил.10 табл.3 п.6 Производство ремонтно-строительных работ осуществляется внутри работающих трансформаторных и распределительных подстанций, в электропомещениях (щитовые, пультовые, подстанции, реакторные, РУ и пункты, кабельные шахты, тоннели и каналы, кабельные полуэтажи) с действующим электрооборудованием или кабельными линиями под напряжением ОЗП=1,35; ЭМ=1,35 к расх.; ЗПМ=1,35; ТЗ=1,35; ТЗМ=1,35) ИНДЕКС К ПОЗИЦИИ: ФЕРм8-1-9-2 ФЕРм8-1-9-2 на 1 кв 2022г Амурская обл. ОЗП=38,79; ЭМ=12,81; ЗПМ=38,79; МАТ=9,95 | 3 | 25479,48 16362,38 | 9117,1 3455,25 | 76438 | 49087 | 27351 10366 | 43.848 | 131.54
1.3 | ФЕРм08-01-015-01 Приказ Минстроя России от 26.12.2019 №876/пр | Разрядник вентильный трехфазный напряжением: 35 кВ. Применительно "Демонтаж разрядников 35 кВ (РВС-35)" (компл) (Приказ от 04.09.2019 № 519/пр табл.3 п.1 Демонтаж оборудования, пригодного для дальнейшего использования, со снятием с места установки, необходимой (частичной) разборкой и консервированием с целью длительного или кратковременного хранения ОЗП=0,7; ЭМ=0,7 к расх.; ЗПМ=0,7; МАТ=0 к расх.; ТЗ=0,7; ТЗМ=0,7; Приказ от 04.08.2020 № 421/пр прил.10 табл.3 п.6 Производство ремонтно-строительных работ осуществляется внутри работающих трансформаторных и распределительных подстанций, в электропомещениях (щитовые, пультовые, подстанции, реакторные, РУ и пункты, кабельные шахты, тоннели и каналы, кабельные полуэтажи) с действующим электрооборудованием или кабельными линиями под напряжением ОЗП=1,35; ЭМ=1,35 к расх.; ЗПМ=1,35; ТЗ=1,35; ТЗМ=1,35) ИНДЕКС К ПОЗИЦИИ: ФЕРм8-1-15-1 ФЕРм8-1-15-1 на 1 кв 2022г Амурская обл. ОЗП=38,79; ЭМ=13,8; ЗПМ=38,79; МАТ=16,46 | 2 | 4887,63 3984,94 | 902,69 491,93 | 9775 | 7970 | 1805 984 | 10.6785 | 21.36
1.4 | ФЕРм08-01-011-02 Приказ Минстроя России от 26.12.2019 №876/пр | Разъединитель трехполюсный напряжением: 35 кВ, на ток 1000А с одним или двумя заземляющими ножами. Применительно "Демонтаж разъединителей 35 кВ ( ШР-35 Т-1, ШР-35 Т-2, СР-35 1С, СР-35 2С, ЛР-35 РГРЭС, ЛР-35 СПАССК )" (компл) (Приказ от 04.09.2019 № 519/пр табл.3 п.1 Демонтаж оборудования, пригодного для дальнейшего использования, со снятием с места установки, необходимой (частичной) разборкой и консервированием с целью длительного или кратковременного хранения ОЗП=0,7; ЭМ=0,7 к расх.; ЗПМ=0,7; МАТ=0 к расх.; ТЗ=0,7; ТЗМ=0,7; Приказ от 04.08.2020 № 421/пр прил.10 табл.3 п.6 Производство ремонтно-строительных работ осуществляется внутри работающих трансформаторных и распределительных подстанций, в электропомещениях (щитовые, пультовые, подстанции, реакторные, РУ и пункты, кабельные шахты, тоннели и каналы, кабельные полуэтажи) с действующим электрооборудованием или кабельными линиями под напряжением ОЗП=1,35; ЭМ=1,35 к расх.; ЗПМ=1,35; ТЗ=1,35; ТЗМ=1,35) ИНДЕКС К ПОЗИЦИИ: ФЕРм8-1-11-2 ФЕРм8-1-11-2 на 1 кв 2022г Амурская обл. ОЗП=38,79; ЭМ=12,61; ЗПМ=38,79; МАТ=11,29 | 6 | 14240,52 9803,43 | 4437,09 1548,01 | 85443 | 58821 | 26622 9288 | 26.271 | 157.63
1.5 | ФЕРм08-01-007-01 Приказ Минстроя России от 26.12.2019 №876/пр | Трансформатор трехфазный напряжения: 35 кВ (компл) (Приказ от 04.09.2019 № 519/пр табл.3 п.1 Демонтаж оборудования, пригодного для дальнейшего использования, со снятием с места установки, необходимой (частичной) разборкой и консервированием с целью длительного или кратковременного хранения ОЗП=0,7; ЭМ=0,7 к расх.; ЗПМ=0,7; МАТ=0 к расх.; ТЗ=0,7; ТЗМ=0,7; Приказ от 04.08.2020 № 421/пр прил.10 табл.3 п.6 Производство ремонтно-строительных работ осуществляется внутри работающих трансформаторных и распределительных подстанций, в электропомещениях (щитовые, пультовые, подстанции, реакторные, РУ и пункты, кабельные шахты, тоннели и каналы, кабельные полуэтажи) с действующим электрооборудованием или кабельными линиями под напряжением ОЗП=1,35; ЭМ=1,35 к расх.; ЗПМ=1,35; ТЗ=1,35; ТЗМ=1,35) ИНДЕКС К ПОЗИЦИИ: ФЕРм8-1-7-1 ФЕРм8-1-7-1 на 1 кв 2022г Амурская обл. ОЗП=38,79; ЭМ=12,73; ЗПМ=38,79; МАТ=11,16 | 3 | 10511,86 6171,13 | 4340,73 1538,47 | 31536 | 18514 | 13022 4615 | 16.5375 | 49.61
1.6 | ФЕРм08-01-102-01 Приказ Минстроя России от 26.12.2019 №876/пр | Шкаф управления и регулирования. Применительно "Демонтаж релейных шкафов РШ Т-1, РШ Т-2, РШ СВ-35, РШ ТН-35, РШ-резерв." (шкаф) (Приказ от 04.09.2019 № 519/пр табл.3 п.1 Демонтаж оборудования, пригодного для дальнейшего использования, со снятием с места установки, необходимой (частичной) разборкой и консервированием с целью длительного или кратковременного хранения ОЗП=0,7; ЭМ=0,7 к расх.; ЗПМ=0,7; МАТ=0 к расх.; ТЗ=0,7; ТЗМ=0,7; Приказ от 04.08.2020 № 421/пр прил.10 табл.3 п.6 Производство ремонтно-строительных работ осуществляется внутри работающих трансформаторных и распределительных подстанций, в электропомещениях (щитовые, пультовые, подстанции, реакторные, РУ и пункты, кабельные шахты, тоннели и каналы, кабельные полуэтажи) с действующим электрооборудованием или кабельными линиями под напряжением ОЗП=1,35; ЭМ=1,35 к расх.; ЗПМ=1,35; ТЗ=1,35; ТЗМ=1,35) ИНДЕКС К ПОЗИЦИИ: ФЕРм8-1-102-1 ФЕРм8-1-102-1 на 1 кв 2022г Амурская обл. ОЗП=38,79; ЭМ=12,76; ЗПМ=38,79; МАТ=4,68 | 5 | 6319,61 4725,4 | 1594,21 671,91 | 31598 | 23627 | 7971 3360 | 12.663 | 63.32
1.7 | ФЕРм08-01-028-01 Приказ Минстроя России от 01.06.2020 №294/пр | Конденсатор связи опорного типа в фарфоровом корпусе для подключения к линиям напряжением: 110 кВ. Применительно "Демонтаж конденсатора связи с ВЧ загродителем" (шт) (Приказ от 04.09.2019 № 519/пр табл.3 п.1 Демонтаж оборудования, пригодного для дальнейшего использования, со снятием с места установки, необходимой (частичной) разборкой и консервированием с целью длительного или кратковременного хранения ОЗП=0,7; ЭМ=0,7 к расх.; ЗПМ=0,7; МАТ=0 к расх.; ТЗ=0,7; ТЗМ=0,7; Приказ от 04.08.2020 № 421/пр прил.10 табл.3 п.6 Производство ремонтно-строительных работ осуществляется внутри работающих трансформаторных и распределительных подстанций, в электропомещениях (щитовые, пультовые, подстанции, реакторные, РУ и пункты, кабельные шахты, тоннели и каналы, кабельные полуэтажи) с действующим электрооборудованием или кабельными линиями под напряжением ОЗП=1,35; ЭМ=1,35 к расх.; ЗПМ=1,35; ТЗ=1,35; ТЗМ=1,35) ИНДЕКС К ПОЗИЦИИ: ФЕРм8-1-28-1 ФЕРм8-1-28-1 на 1 кв 2022г Амурская обл. ОЗП=38,79; ЭМ=12,09; ЗПМ=38,79; МАТ=18,62 | 2 | 6130,9 2002,91 | 4127,99 1588,33 | 12262 | 4006 | 8256 3177 | 5.3676 | 10.74
1.8 | ФЕР33-04-042-01 Приказ Минстроя России от 26.12.2019 №876/пр | Демонтаж опор ВЛ 0,38-10 кВ: без приставок одностоечных.Применительно "Демонтаж унифицированных стоек опоры (УСО-4А 250*250*3000) стойка ЛР-35 РГРЭС, ЛР-35 СПАССК, СР-35 1С, СР-35 2С, ШР-35 Т-1, ШР-35 Т-2, ВЧ обработки Л-35 РГРЭС, ВЧ обработки Л-35 СПАССК РВС-35 Т-1, РВС-35 Т-2. фундамент СВ-35, В-35 Т-1" (шт) (Приказ от 04.08.2020 № 421/пр прил.10 табл.3 п.6 Производство ремонтно-строительных работ осуществляется внутри работающих трансформаторных и распределительных подстанций, в электропомещениях (щитовые, пультовые, подстанции, реакторные, РУ и пункты, кабельные шахты, тоннели и каналы, кабельные полуэтажи) с действующим электрооборудованием или кабельными линиями под напряжением ОЗП=1,35; ЭМ=1,35 к расх.; ЗПМ=1,35; ТЗ=1,35; ТЗМ=1,35) ИНДЕКС К ПОЗИЦИИ: ФЕР33-4-42-1 ФЕР33-4-42-1 на 1 кв 2022г Амурская обл. ОЗП=38,79; ЭМ=10,26; ЗПМ=38,79 | 20 | 1265,68 384,89 | 880,79 291,16 | 25314 | 7698 | 17616 5823 | 1.0935 | 21.87
1.9 | ФЕР07-06-001-02 Приказ Минстроя России от 26.12.2019 №876/пр | Устройство непроходных каналов: одноячейковых, собираемых из верхних и нижних лотковых элементов. Применительно "Демонтаж кабельных лотков с крышками " (100 м3) (Приказ от 04.09.2019 № 519/пр табл.2 п.1 Демонтаж (разборка) сборных бетонных и железобетонных строительных конструкций ОЗП=0,8; ЭМ=0,8 к расх.; ЗПМ=0,8; МАТ=0 к расх.; ТЗ=0,8; ТЗМ=0,8; Приказ от 04.08.2020 № 421/пр прил.10 табл.3 п.6 Производство ремонтно-строительных работ осуществляется внутри работающих трансформаторных и распределительных подстанций, в электропомещениях (щитовые, пультовые, подстанции, реакторные, РУ и пункты, кабельные шахты, тоннели и каналы, кабельные полуэтажи) с действующим электрооборудованием или кабельными линиями под напряжением ОЗП=1,35; ЭМ=1,35 к расх.; ЗПМ=1,35; ТЗ=1,35; ТЗМ=1,35) ИНДЕКС К ПОЗИЦИИ: ФЕР7-6-1-2 ФЕР7-6-1-2 на 1 кв 2022г Амурская обл. ОЗП=38,79; ЭМ=9,81; ЗПМ=38,79; МАТ=19,19 | 0,03 (1.44+1.12+0.44) / 100 | 178488,87 104672,67 | 73816,2 32096,48 | 5355 | 3141 | 2214 963 | 276.48 | 8.29
Раздел 2. Строительно-монтажные работы.
2.1 | ФЕР33-03-003-01 Приказ Минстроя России от 09.02.2021 №51/пр. | Устройство заземлителя: протяженного в грунтах 1-4 групп при длине луча до 10 м (100 м) 523,41 = 1 110,23 - 0,0001 x 10 315,01 - 0,09 x 6 508,75 (Приказ от 04.08.2020 № 421/пр прил.10 табл.3 п.6 Производство ремонтно-строительных работ осуществляется внутри работающих трансформаторных и распределительных подстанций, в электропомещениях (щитовые, пультовые, подстанции, реакторные, РУ и пункты, кабельные шахты, тоннели и каналы, кабельные полуэтажи) с действующим электрооборудованием или кабельными линиями под напряжением ОЗП=1,35; ЭМ=1,35 к расх.; ЗПМ=1,35; ТЗ=1,35; ТЗМ=1,35) ИНДЕКС К ПОЗИЦИИ: ФЕР33-3-3-1 ФЕР33-3-3-1 на 1 кв 2022г Амурская обл. ОЗП=38,79; ЭМ=9,9; ЗПМ=38,79; МАТ=11,5 | 0,1 10 / 100 | 10357,3 4513,99 | 5843,31 2240,24 | 1036 | 451 | 585 224 | 12.096 | 1.21
2.2 | ФЕР27-04-001-02 Приказ Минстроя России от 01.06.2020 №294/пр | Устройство подстилающих и выравнивающих слоев оснований: из песчано-гравийной смеси, дресвы (100 м3) (Приказ от 04.08.2020 № 421/пр прил.10 табл.3 п.6 Производство ремонтно-строительных работ осуществляется внутри работающих трансформаторных и распределительных подстанций, в электропомещениях (щитовые, пультовые, подстанции, реакторные, РУ и пункты, кабельные шахты, тоннели и каналы, кабельные полуэтажи) с действующим электрооборудованием или кабельными линиями под напряжением ОЗП=1,35; ЭМ=1,35 к расх.; ЗПМ=1,35; ТЗ=1,35; ТЗМ=1,35) ИНДЕКС К ПОЗИЦИИ: ФЕР27-4-1-2 ФЕР27-4-1-2 на 1 кв 2022г Амурская обл. ОЗП=38,79; ЭМ=7,06; ЗПМ=38,79; МАТ=10,67 | 0,54 54 / 100 | 38232,86 6047,81 | 32002,81 9509,23 | 20646 | 3266 | 17282 5135 | 19.44 | 10.5
2.3 | ФЕР08-01-002-02 Приказ Минстроя России от 26.12.2019 №876/пр | Устройство основания под фундаменты: щебеночного (м3) (Приказ от 04.08.2020 № 421/пр прил.10 табл.3 п.6 Производство ремонтно-строительных работ осуществляется внутри работающих трансформаторных и распределительных подстанций, в электропомещениях (щитовые, пультовые, подстанции, реакторные, РУ и пункты, кабельные шахты, тоннели и каналы, кабельные полуэтажи) с действующим электрооборудованием или кабельными линиями под напряжением ОЗП=1,35; ЭМ=1,35 к расх.; ЗПМ=1,35; ТЗ=1,35; ТЗМ=1,35) ИНДЕКС К ПОЗИЦИИ: ФЕР8-1-2-2 ФЕР8-1-2-2 на 1 кв 2022г Амурская обл. ОЗП=38,79; ЭМ=13,2; ЗПМ=38,79; МАТ=10,54 | 15,642 2,35+5,54+0,672+4.2+2.88 | 505,1 353,47 | 147,73 42,42 | 7901 | 5529 | 2311 664 | 1.1475 | 17.95
2.4 | ФЕР07-01-001-15 Приказ Минстроя России от 26.12.2019 №876/пр | Укладка балок фундаментных длиной: до 6 м. Применительно "Установка сборных ж/б лежней " (100 шт) 7 215,07 = 7 701,55 - 0,00276 x 11 978,00 - 0,42 x 485,90 - 0,01 x 1 010,00 - 0,05 x 770,00 - 5,65 x 35,53 (Приказ от 04.08.2020 № 421/пр прил.10 табл.3 п.6 Производство ремонтно-строительных работ осуществляется внутри работающих трансформаторных и распределительных подстанций, в электропомещениях (щитовые, пультовые, подстанции, реакторные, РУ и пункты, кабельные шахты, тоннели и каналы, кабельные полуэтажи) с действующим электрооборудованием или кабельными линиями под напряжением ОЗП=1,35; ЭМ=1,35 к расх.; ЗПМ=1,35; ТЗ=1,35; ТЗМ=1,35) ИНДЕКС К ПОЗИЦИИ: ФЕР7-1-1-15 ФЕР7-1-1-15 на 1 кв 2022г Амурская обл. ОЗП=38,79; ЭМ=11,09; ЗПМ=38,79; МАТ=10,59 | 0,12 (4+6+2) / 100 | 239837,8 184591,92 | 55245,88 27854,79 | 28781 | 22151 | 6630 3343 | 506.25 | 60.75
2.5 | ФЕР07-06-001-02 Приказ Минстроя России от 26.12.2019 №876/пр | Устройство непроходных каналов: одноячейковых, собираемых из верхних и нижних лотковых элементов. Применительно "Монтаж кабельных лотков с крышками " (100 м3) 13 605,77 = 16 750,07 - 1 x 11,22 - 0,04 x 11 978,00 - 0,24 x 10 045,00 - 0,19 x 1 155,00 - 0,0012 x 19 760,00 (Приказ от 04.08.2020 № 421/пр прил.10 табл.3 п.6 Производство ремонтно-строительных работ осуществляется внутри работающих трансформаторных и распределительных подстанций, в электропомещениях (щитовые, пультовые, подстанции, реакторные, РУ и пункты, кабельные шахты, тоннели и каналы, кабельные полуэтажи) с действующим электрооборудованием или кабельными линиями под напряжением ОЗП=1,35; ЭМ=1,35 к расх.; ЗПМ=1,35; ТЗ=1,35; ТЗМ=1,35) ИНДЕКС К ПОЗИЦИИ: ФЕР7-6-1-2 ФЕР7-6-1-2 на 1 кв 2022г Амурская обл. ОЗП=38,79; ЭМ=9,81; ЗПМ=38,79; МАТ=19,19 | 0,0222 (1,08+0,44+0.7) / 100 | 302557,69 130840,84 | 92270,25 40120,59 | 6717 | 2905 | 2048 891 | 345.6 | 7.67
2.6 | ФЕРм08-01-087-03 Приказ Минстроя России от 26.12.2019 №876/пр | Металлические конструкции (т) 965,98 = 12 893,46 - 27 x 9,04 - 0,8 x 110,00 - 0,15 x 59,99 - 0,18 x 480,00 - 1 x 11 500,00 (Приказ от 04.08.2020 № 421/пр прил.10 табл.3 п.6 Производство ремонтно-строительных работ осуществляется внутри работающих трансформаторных и распределительных подстанций, в электропомещениях (щитовые, пультовые, подстанции, реакторные, РУ и пункты, кабельные шахты, тоннели и каналы, кабельные полуэтажи) с действующим электрооборудованием или кабельными линиями под напряжением ОЗП=1,35; ЭМ=1,35 к расх.; ЗПМ=1,35; ТЗ=1,35; ТЗМ=1,35) ИНДЕКС К ПОЗИЦИИ: ФЕРм8-1-87-3 ФЕРм8-1-87-3 на 1 кв 2022г Амурская обл. ОЗП=38,79; ЭМ=11,55; ЗПМ=38,79; МАТ=12,02 | 2.367 | 33828,41 27001,74 | 6169,17 2103,04 | 80072 | 63913 | 14602 4978 | 72.36 | 171.28
2.7 | ФЕР13-03-002-04 Приказ Минстроя России от 26.12.2019 №876/пр | Огрунтовка металлических поверхностей за один раз: грунтовкой ГФ-021 (100 м2) 77,23 = 217,81 - 0,009 x 15 620,00 (Приказ от 04.08.2020 № 421/пр прил.10 табл.3 п.6 Производство ремонтно-строительных работ осуществляется внутри работающих трансформаторных и распределительных подстанций, в электропомещениях (щитовые, пультовые, подстанции, реакторные, РУ и пункты, кабельные шахты, тоннели и каналы, кабельные полуэтажи) с действующим электрооборудованием или кабельными линиями под напряжением ОЗП=1,35; ЭМ=1,35 к расх.; ЗПМ=1,35; ТЗ=1,35; ТЗМ=1,35) ИНДЕКС К ПОЗИЦИИ: ФЕР13-3-2-4 ФЕР13-3-2-4 на 1 кв 2022г Амурская обл. ОЗП=38,79; ЭМ=4,39; ЗПМ=38,79; МАТ=6,6 | 1,09 109 / 100 | 3091,6 2961,33 | 54,64 11,52 | 3370 | 3228 | 60 13 | 7.1685 | 7.81
2.8 | ФЕР13-03-004-26 Приказ Минстроя России от 26.12.2019 №876/пр | Окраска металлических огрунтованных поверхностей: эмалью ПФ-115. Применительно "Окраска металлических поверхностей металлоконструкций РУ-35, эмалью МЛ-12" (100 м2) 34,67 = 163,49 - 0,009 x 14 312,87 (Приказ от 04.08.2020 № 421/пр прил.10 табл.3 п.6 Производство ремонтно-строительных работ осуществляется внутри работающих трансформаторных и распределительных подстанций, в электропомещениях (щитовые, пультовые, подстанции, реакторные, РУ и пункты, кабельные шахты, тоннели и каналы, кабельные полуэтажи) с действующим электрооборудованием или кабельными линиями под напряжением ОЗП=1,35; ЭМ=1,35 к расх.; ЗПМ=1,35; ТЗ=1,35; ТЗМ=1,35) ИНДЕКС К ПОЗИЦИИ: ФЕР13-3-4-26 ФЕР13-3-4-26 на 1 кв 2022г Амурская обл. ОЗП=38,79; ЭМ=5,21; ЗПМ=38,79; МАТ=10,07 | 1,09 109 / 100 | 1148,05 1011,72 | 42,27 11,52 | 1251 | 1103 | 46 13 | 2.8755 | 3.13
2.9 | ФЕРм08-01-015-01 Приказ Минстроя России от 26.12.2019 №876/пр | Разрядник вентильный трехфазный напряжением: 35 кВ. Применительно "Монтаж ограничителей перенапряжения 35 кВ (ОПН-35 Т-1, ОПН-35 Т-2) " (компл) 187,40 = 401,42 - 14,9 x 9,04 - 0,009 x 5 000,00 - 1,2 x 28,60 (Приказ от 04.08.2020 № 421/пр прил.10 табл.3 п.6 Производство ремонтно-строительных работ осуществляется внутри работающих трансформаторных и распределительных подстанций, в электропомещениях (щитовые, пультовые, подстанции, реакторные, РУ и пункты, кабельные шахты, тоннели и каналы, кабельные полуэтажи) с действующим электрооборудованием или кабельными линиями под напряжением ОЗП=1,35; ЭМ=1,35 к расх.; ЗПМ=1,35; ТЗ=1,35; ТЗМ=1,35) ИНДЕКС К ПОЗИЦИИ: ФЕРм8-1-15-1 ФЕРм8-1-15-1 на 1 кв 2022г Амурская обл. ОЗП=38,79; ЭМ=13,8; ЗПМ=38,79; МАТ=16,46 | 2 | 7138,21 5692,76 | 1289,57 702,76 | 14276 | 11386 | 2579 1406 | 15.255 | 30.51
2.10 | ФЕРм08-01-009-02 Приказ Минстроя России от 01.06.2020 №294/пр | Выключатель масляный трехфазный напряжением: 35 кВ, типа С-35 (компл) 1 231,78 = 1 500,76 - 361,92 x 0,40 - 0,05 x 10,57 - 0,003 x 5 000,00 - 3,8 x 28,60 (Приказ от 04.08.2020 № 421/пр прил.10 табл.3 п.6 Производство ремонтно-строительных работ осуществляется внутри работающих трансформаторных и распределительных подстанций, в электропомещениях (щитовые, пультовые, подстанции, реакторные, РУ и пункты, кабельные шахты, тоннели и каналы, кабельные полуэтажи) с действующим электрооборудованием или кабельными линиями под напряжением ОЗП=1,35; ЭМ=1,35 к расх.; ЗПМ=1,35; ТЗ=1,35; ТЗМ=1,35) ИНДЕКС К ПОЗИЦИИ: ФЕРм8-1-9-2 ФЕРм8-1-9-2 на 1 кв 2022г Амурская обл. ОЗП=38,79; ЭМ=12,81; ЗПМ=38,79; МАТ=9,95 | 3 | 36720,35 23374,83 | 13024,43 4936,07 | 110161 | 70124 | 39073 14808 | 62.64 | 187.92
2.11 | ФЕРм08-01-007-01 Приказ Минстроя России от 26.12.2019 №876/пр | Трансформатор трехфазный напряжения: 35 кВ (компл) 739,38 = 901,88 - 11,4 x 9,04 - 0,01 x 5 000,00 - 0,33 x 28,60 (Приказ от 04.08.2020 № 421/пр прил.10 табл.3 п.6 Производство ремонтно-строительных работ осуществляется внутри работающих трансформаторных и распределительных подстанций, в электропомещениях (щитовые, пультовые, подстанции, реакторные, РУ и пункты, кабельные шахты, тоннели и каналы, кабельные полуэтажи) с действующим электрооборудованием или кабельными линиями под напряжением ОЗП=1,35; ЭМ=1,35 к расх.; ЗПМ=1,35; ТЗ=1,35; ТЗМ=1,35) ИНДЕКС К ПОЗИЦИИ: ФЕРм8-1-7-1 ФЕРм8-1-7-1 на 1 кв 2022г Амурская обл. ОЗП=38,79; ЭМ=12,73; ЗПМ=38,79; МАТ=11,16 | 1 | 17362,78 8815,9 | 6201,04 2197,82 | 17363 | 8816 | 6201 2198 | 23.625 | 23.63
2.12 | ФЕРм08-01-102-01 Приказ Минстроя России от 26.12.2019 №876/пр | Шкаф управления и регулирования. Применительно "Монтаж шкафа релейной защиты РШ-13 (Т-1, Т-2, ТН)" (шкаф) 263,70 = 356,87 - 0,048 x 6,90 - 0,77 x 9,04 - 0,1 x 39,00 - 0,0204 x 3 986,00 - 0,016 x 41,70 (Приказ от 04.08.2020 № 421/пр прил.10 табл.3 п.6 Производство ремонтно-строительных работ осуществляется внутри работающих трансформаторных и распределительных подстанций, в электропомещениях (щитовые, пультовые, подстанции, реакторные, РУ и пункты, кабельные шахты, тоннели и каналы, кабельные полуэтажи) с действующим электрооборудованием или кабельными линиями под напряжением ОЗП=1,35; ЭМ=1,35 к расх.; ЗПМ=1,35; ТЗ=1,35; ТЗМ=1,35) ИНДЕКС К ПОЗИЦИИ: ФЕРм8-1-102-1 ФЕРм8-1-102-1 на 1 кв 2022г Амурская обл. ОЗП=38,79; ЭМ=12,76; ЗПМ=38,79; МАТ=4,68 | 3 | 9040,09 6750,57 | 2277,45 959,88 | 27120 | 20252 | 6832 2880 | 18.09 | 54.27
2.13 | ФЕРм08-01-011-02 Приказ Минстроя России от 26.12.2019 №876/пр | Разъединитель трехполюсный напряжением: 35 кВ, на ток 1000А с одним или двумя заземляющими ножами (компл) 670,55 = 833,56 - 3,5 x 10,57 - 3,03 x 9,04 - 0,01 x 5 000,00 - 1,7 x 28,60 (Приказ от 04.08.2020 № 421/пр прил.10 табл.3 п.6 Производство ремонтно-строительных работ осуществляется внутри работающих трансформаторных и распределительных подстанций, в электропомещениях (щитовые, пультовые, подстанции, реакторные, РУ и пункты, кабельные шахты, тоннели и каналы, кабельные полуэтажи) с действующим электрооборудованием или кабельными линиями под напряжением ОЗП=1,35; ЭМ=1,35 к расх.; ЗПМ=1,35; ТЗ=1,35; ТЗМ=1,35) ИНДЕКС К ПОЗИЦИИ: ФЕРм8-1-11-2 ФЕРм8-1-11-2 на 1 кв 2022г Амурская обл. ОЗП=38,79; ЭМ=12,61; ЗПМ=38,79; МАТ=11,29 | 6 | 20690,88 14004,9 | 6338,7 2211,44 | 124145 | 84029 | 38032 13269 | 37.53 | 225.18
2.14 | ФЕРм08-01-021-01 Приказ Минстроя России от 26.12.2019 №876/пр | Шина сборная трехфазная напряжением: 35 кВ, сечение до 400 мм2, количество проводов в фазе - 1. (пролет) (Приказ от 04.08.2020 № 421/пр прил.10 табл.3 п.6 Производство ремонтно-строительных работ осуществляется внутри работающих трансформаторных и распределительных подстанций, в электропомещениях (щитовые, пультовые, подстанции, реакторные, РУ и пункты, кабельные шахты, тоннели и каналы, кабельные полуэтажи) с действующим электрооборудованием или кабельными линиями под напряжением ОЗП=1,35; ЭМ=1,35 к расх.; ЗПМ=1,35; ТЗ=1,35; ТЗМ=1,35) ИНДЕКС К ПОЗИЦИИ: ФЕРм8-1-21-1 ФЕРм8-1-21-1 на 1 кв 2022г Амурская обл. ОЗП=38,79; ЭМ=8,79; ЗПМ=38,79; МАТ=2,93 | 11 | 28644,07 14508,66 | 14112 3822,23 | 315085 | 159595 | 155232 42045 | 38.88 | 427.68
2.15 | ФЕРм08-04-744-01 Приказ Минстроя России от 26.12.2019 №876/пр | Кабель силовой с креплением в местах изменения трассы, масса 1 м кабеля: до 1 кг (100 м) 436,10 = 480,90 - 0,51 x 9,04 - 0,00015 x 8 475,00 - 0,03 x 684,00 - 1,6 x 11,50 (Приказ от 04.08.2020 № 421/пр прил.10 табл.3 п.6 Производство ремонтно-строительных работ осуществляется внутри работающих трансформаторных и распределительных подстанций, в электропомещениях (щитовые, пультовые, подстанции, реакторные, РУ и пункты, кабельные шахты, тоннели и каналы, кабельные полуэтажи) с действующим электрооборудованием или кабельными линиями под напряжением ОЗП=1,35; ЭМ=1,35 к расх.; ЗПМ=1,35; ТЗ=1,35; ТЗМ=1,35) ИНДЕКС К ПОЗИЦИИ: ФЕРм8-4-744-1 ФЕРм8-4-744-1 на 1 кв 2022г Амурская обл. ОЗП=38,79; ЭМ=12,58; ЗПМ=38,79; МАТ=10,08 | 7,25 725 / 100 | 21842,68 21510,59 | 188,85 79,07 | 158359 | 155952 | 1369 573 | 57.645 | 417.93
2.16 | ФЕРм08-02-411-01 Приказ Минстроя России от 26.12.2019 №876/пр | Рукав металлический наружным диаметром: до 48 мм (100 м) 741,55 = 1 010,15 - 1,05 x 10,57 - 0,0515 x 5 000,00 (Приказ от 04.08.2020 № 421/пр прил.10 табл.3 п.6 Производство ремонтно-строительных работ осуществляется внутри работающих трансформаторных и распределительных подстанций, в электропомещениях (щитовые, пультовые, подстанции, реакторные, РУ и пункты, кабельные шахты, тоннели и каналы, кабельные полуэтажи) с действующим электрооборудованием или кабельными линиями под напряжением ОЗП=1,35; ЭМ=1,35 к расх.; ЗПМ=1,35; ТЗ=1,35; ТЗМ=1,35) ИНДЕКС К ПОЗИЦИИ: ФЕРм8-2-411-1 ФЕРм8-2-411-1 на 1 кв 2022г Амурская обл. ОЗП=38,79; ЭМ=9,24; ЗПМ=38,79; МАТ=10,48 | 1 100 / 100 | 18997,6 13664,51 | 1853,51 236,7 | 18998 | 13665 | 1854 237 | 37.476 | 37.48
2.17 | ФЕРм08-02-412-02 Приказ Минстроя России от 26.12.2019 №876/пр | Затягивание провода в проложенные трубы и металлические рукава первого одножильного или многожильного в общей оплетке, суммарное сечение: до 6 мм2 (100 м) 68,20 = 68,77 - 0,02 x 28,60 (Приказ от 04.08.2020 № 421/пр прил.10 табл.3 п.6 Производство ремонтно-строительных работ осуществляется внутри работающих трансформаторных и распределительных подстанций, в электропомещениях (щитовые, пультовые, подстанции, реакторные, РУ и пункты, кабельные шахты, тоннели и каналы, кабельные полуэтажи) с действующим электрооборудованием или кабельными линиями под напряжением ОЗП=1,35; ЭМ=1,35 к расх.; ЗПМ=1,35; ТЗ=1,35; ТЗМ=1,35) ИНДЕКС К ПОЗИЦИИ: ФЕРм8-2-412-2 ФЕРм8-2-412-2 на 1 кв 2022г Амурская обл. ОЗП=38,79; ЭМ=12,76; ЗПМ=38,79; МАТ=7,34 | 1 100 / 100 | 2817,87 2653,41 | 62,36 26,18 | 2818 | 2653 | 62 26 | 7.2765 | 7.28
Раздел 3. Материалы, приобретаемые Подрядчиком самостоятельно.
3.1 | ФССЦ-02.2.04.03-0003 Приказ Минстроя России от 26.12.2019 №876/пр | Смесь песчано-гравийная природная (м3) ИНДЕКС К ПОЗИЦИИ: ФССЦ-02.2.04.03-0003 Материалы на 1 кв 2022г Амурская обл МАТ=12,74 | 56.8 | 764.4 |  | 43418
3.2 | ФССЦ-08.3.11.01-0052 Приказ Минстроя России от 26.12.2019 №876/пр | Швеллеры № 12, марка стали Ст3пс (т) ИНДЕКС К ПОЗИЦИИ: ФССЦ-08.3.11.01-0052 Материалы на 1 кв 2022г Амурская обл МАТ=17,15 | 2.154 | 84035 |  | 181011
3.3 | ФССЦ-08.3.08.02-0052 Приказ Минстроя России от 26.12.2019 №876/пр | Уголок горячекатаный, марка стали ВСт3кп2, размер 50х50х5 мм (т) ИНДЕКС К ПОЗИЦИИ: ФССЦ-08.3.08.02-0052 Материалы на 1 кв 2022г Амурская обл МАТ=13,52 | 0.062 | 77915.76 |  | 4831
3.4 | ФССЦ-08.3.05.02-0056 Приказ Минстроя России от 26.12.2019 №876/пр | Прокат толстолистовой горячекатаный в листах, марка стали Ст3, толщина 4,0 мм (т) ИНДЕКС К ПОЗИЦИИ: ФССЦ-08.3.05.02-0056 Материалы на 1 кв 2022г Амурская обл МАТ=14,35 | 0.151 | 97273.91 |  | 14688
3.5 | прайс-лист | Лежень железобетонный ЛЖ-16 (шт.) МАТ=8536,11*0,901877/1,2 (Заготовительно-складские расходы МАТ=2% к расх.) | 2 | 6543,74 8536,11*0,901877/1,2 |  | 13087
3.6 | прайс-лист | Лежень железобетонный ЛЖ-28 (шт.) МАТ=16736,94*0,901877/1,2 (Заготовительно-складские расходы МАТ=2% к расх.) | 4 | 12830,46 16736,94*0,901877/1,2 |  | 51322
3.7 | прайс-лист | Лежень железобетонный ЛЖ-44 (шт.) МАТ=21064,34*0,901877/1,2 (Заготовительно-складские расходы МАТ=2% к расх.) | 6 | 16147,82 21064,34*0,901877/1,2 |  | 96887
3.8 | ФССЦ-02.2.05.04-1767 Приказ Минстроя России от 26.12.2019 №876/пр | Щебень М 400, фракция 20-40 мм, группа 2 (м3) ИНДЕКС К ПОЗИЦИИ: ФССЦ-02.2.05.04-1767 Материалы на 1 кв 2022г Амурская обл МАТ=12,11 | 15.642 | 1108.07 |  | 17332
3.9 | прайс-лист | Провод неизолированный АС-120/19 (т) МАТ=413475*0,901877/1,2 (Заготовительно-складские расходы МАТ=2% к расх.) | 0.046 | 316968,05 413475*0,901877/1,2 |  | 14581
3.10 | прайс-лист | Зажим аппаратный прессуемый А4А-95Г-2, ГОСТ 23065-78 (шт.) МАТ=196,65*0,901877/1,2 (Заготовительно-складские расходы МАТ=2% к расх.) | 63 | 150,76 196,65*0,901877/1,2 |  | 9498
3.11 | прайс-лист | Зажим ответвительный прессуемый ОА-95-1, ТУ 3449-001-52819896-2010 (шт.) МАТ=106,92*0,901877/1,2 (Заготовительно-складские расходы МАТ=2% к расх.) | 15 | 81,97 106,92*0,901877/1,2 |  | 1230
3.12 | прайс-лист | Ограничитель перенапряжения ОПНп-35/680/40,5-III УХЛ1 в комплекте с изолирующим основанием и датчиком тока ДТУ-03, ГОСТ Р 52725–2007 (шт.) МАТ=15157,63*0,901877/1,2 (Заготовительно-складские расходы МАТ=2% к расх.) | 6 | 11619,77 15157,63*0,901877/1,2 |  | 69719
3.13 | ФССЦ-08.3.07.01-0041 Приказ Минстроя России от 26.12.2019 №876/пр | Прокат полосовой, горячекатаный, размер 40х4 мм (т) ИНДЕКС К ПОЗИЦИИ: ФССЦ-08.3.07.01-0041 Материалы на 1 кв 2022г Амурская обл МАТ=15,11 | 0.05 | 92171 |  | 4609
3.14 | ФССЦ-08.3.04.02-0064 Приказ Минстроя России от 26.12.2019 №876/пр | Сталь круглая и квадратная, марки Ст1кп-Ст4кп, Ст1пс-Ст6пс, размер свыше 12 мм (т) ИНДЕКС К ПОЗИЦИИ: ФССЦ-08.3.04.02-0064 Материалы на 1 кв 2022г Амурская обл МАТ=11,32 | 0.1 | 73816.81 |  | 7382
3.15 | ФССЦ-01.7.15.03-0034 Приказ Минстроя России от 26.12.2019 №876/пр | Болты с гайками и шайбами оцинкованные, диаметр 12 мм (кг) ИНДЕКС К ПОЗИЦИИ: ФССЦ-01.7.15.03-0034 Материалы на 1 кв 2022г Амурская обл МАТ=6,95 | 17 12+4+1 | 179.03 |  | 3044
3.16 | ФССЦ-01.7.15.11-0061 Приказ Минстроя России от 26.12.2019 №876/пр | Шайбы пружинные (т) ИНДЕКС К ПОЗИЦИИ: ФССЦ-01.7.15.11-0061 Материалы на 1 кв 2022г Амурская обл МАТ=6,18 | 0.001 | 195288 |  | 195
3.17 | ФССЦ-14.4.01.01-0003 Приказ Минстроя России от 26.12.2019 №876/пр | Грунтовка ГФ-021 (т) ИНДЕКС К ПОЗИЦИИ: ФССЦ-14.4.01.01-0003 Материалы на 1 кв 2022г Амурская обл МАТ=6,12 | 0.012 | 95594.4 |  | 1147
3.18 | прайс-лист | Эмаль меламиновая серая МЛ-12 ГОСТ 9754-76 (кг) МАТ=126,00*0,901877/1,2 (Заготовительно-складские расходы МАТ=2% к расх.) | 22 | 96,59 126,00*0,901877/1,2 |  | 2125
3.19 | прайс-лист | Изолятор опорно-стержневой (фарфоровый) С 4-195 (шт.) МАТ=2465,40*0,901877/1,2 (Заготовительно-складские расходы МАТ=2% к расх.) | 36 | 1889,97 2465,40*0,901877/1,2 |  | 68039
3.20 | прайс-лист | Металлорукав d=22мм РЗ-Ц-Х, ГОСТ 9306-85 (м) МАТ=60,38*0,901877/1,2 (Заготовительно-складские расходы МАТ=2% к расх.) | 50 | 46,29 60,38*0,901877/1,2 |  | 2315
3.21 | прайс-лист | Металлорукав d=15мм РЗ-Ц-Х, ГОСТ 9306-85 (м) МАТ=43,54*0,901877/1,2 (Заготовительно-складские расходы МАТ=2% к расх.) | 25 | 33,37 43,54*0,901877/1,2 |  | 834
3.22 | прайс-лист | Кабель контрольный КВВГнг LS 7х1,5 (км) МАТ=92511,75*0,901877/1,2 (Заготовительно-складские расходы МАТ=2% к расх.) | 0.168 | 70919,09 92511,75*0,901877/1,2 |  | 11914
3.23 | прайс-лист | Кабель контрольный КВВГнг LS 7х2,5 (км) МАТ=174271,55*0,901877/1,2 (Заготовительно-складские расходы МАТ=2% к расх.) | 0.05 | 133595,78 174271,55*0,901877/1,2 |  | 6680
3.24 | прайс-лист | Кабель контрольный медный негорючий КВВГЭнгLS 4х2,5 (км) МАТ=110499,85*0,901877/1,2 (Заготовительно-складские расходы МАТ=2% к расх.) | 0.121 | 84708,68 110499,85*0,901877/1,2 |  | 10250
3.25 | прайс-лист | Кабель контрольный медный экранированный негорючий КВВГЭнгLS 4х1,5 (км) МАТ=71373,63*0,901877/1,2 (Заготовительно-складские расходы МАТ=2% к расх.) | 0.342 | 54714,7 71373,63*0,901877/1,2 |  | 18712
3.26 | прайс-лист | Кабель контрольный медный негорючий КВВГнг 4х4 (км) МАТ=142855,23*0,901877/1,2 (Заготовительно-складские расходы МАТ=2% к расх.) | 0.144 | 109512,17 142855,23*0,901877/1,2 |  | 15770
3.27 | прайс-лист | Изолятор опорно-стержневой (полимерный) ОСК 10-110-А02-2 УХЛ1 ГОСТ 52082-03 (аналог ИОС-110-300) (шт.) МАТ=10054,04*0,901877/1,2 (Заготовительно-складские расходы МАТ=2% к расх.) | 6 | 7707,39 10054,04*0,901877/1,2 |  | 46244
Итого прямые затраты по смете в текущих ценах | [5 empty] | 2052891 | 862819 | 458925 147332 |  | 2319.84
Итого прямые затраты по смете с учетом коэффициентов к итогам (Зональный коэффициент ПЗ=3% (ОЗП=3%; ЭМ=3%; ЗПМ=3%; МАТ=3%; ТЗ=3%; ТЗМ=3%) (Поз. 2.1, 2.4-2.5, 2.2, 3.1-3.4, 2.3, 2.7-2.8, 3.5-3.27, 2.6, 2.9-2.14, 2.16-2.17, 2.15)) | [5 empty] | 2102540 | 881691 | 467767 150113 |  | 2370.62
Накладные расходы | [5 empty] | 1036976
Сметная прибыль | [5 empty] | 560133
Итоги по смете:
Итого Строительные работы | [5 empty] | 958323 |  |  |  | 142.46
Итого Монтажные работы | [5 empty] | 2741326 |  |  |  | 2228.16
Итого | [5 empty] | 3699649 |  |  |  | 2370.62
В том числе:
Материалы | [5 empty] | 753082
Машины и механизмы | [5 empty] | 467767
ФОТ | [5 empty] | 1031804
Накладные расходы | [5 empty] | 1036976
Сметная прибыль | [5 empty] | 560133
Командировочные расходы ((2370,62+315,13)/8)*500 | [5 empty] | 167859
Итого | [5 empty] | 3867508
Резерв средств на непредвиденные расходы 1,5% от 3867508 | [5 empty] | 58013
ВСЕГО по смете | [5 empty] | 3925521 |  |  |  | 2370.62