## Альбом
Приложение № 2
Утверждено приказом № 421 от 4 августа 2020 г. Минстроя РФ
Наименование редакции сметных нормативов |  |  | Изменения в сметные нормы, федеральные единичные расценки и отдельные составляющие к ним, включенные в федеральный реестр сметных нормативов приказами Минстроя России от 26 декабря 2019 г. № 871/пр, 872/пр, 873/пр, 874/пр, 875/пр, 876/пр (в ред. приказов от 30.03.2020 № 171/пр, 172/пр, от 01.06.2020 № 294/пр, 295/пр, от 30.06.2020 № 352/пр, 353/пр, от 20.10.2020 № 635/пр, 636/пр, от 09.02.2021 № 50/пр, 51/пр, от 24.05.2021 № 320/пр, 321/пр, от 24.06.2021 № 407/пр, 408/пр, от 14.10.2021 № 745/пр, 746/пр) | [10 empty] | Изменения в сметные нормы, федеральные единичные расценки и отдельные составляющие к ним, включенные в федеральный реестр сметных нормативов приказами Минстроя России от 26 декабря 2019 г. № 871/пр, 872/пр, 873/пр, 874/пр, 875/пр, 876/пр (в ред. приказов от 30.03.2020 № 171/пр, 172/пр, от 01.06.2020 № 294/пр, 295/пр, от 30.06.2020 № 352/пр, 353/пр, от 20.10.2020 № 635/пр, 636/пр, от 09.02.2021 № 50/пр, 51/пр, от 24.05.2021 № 320/пр, 321/пр, от 24.06.2021 № 407/пр, 408/пр, от 14.10.2021 № 745/пр, 746/пр)
Наименование программного продукта |  |  | "ГРАНД-Смета 2021"
(наименование стройки)
(наименование объекта капитального строительства)
ЛОКАЛЬНЫЙ СМЕТНЫЙ РАСЧЕТ (СМЕТА) № 3
ВЛ-0,38 кВ Владимировка инв. № ЕО0002038 ( от СКТП-727 Ф-3) | [14 empty] | ВЛ-0,38 кВ Владимировка инв. № ЕО0002038 ( от СКТП-727 Ф-3)
(наименование конструктивного решения)
Составлен | базисно-индексным | методом
Основание | ВДиОР
(проектная и (или) иная техническая документация)
Составлен(а) в текущем (базисном) уровне цен
Сметная стоимость |  | 1929.9 | (268,4) | тыс.руб.
в том числе:
| строительных работ | 1584.6 | (211,7) | тыс.руб. |  | Средства на оплату труда рабочих |  |  |  |  | 96.08 | (2,83) | тыс.руб.
| монтажных работ | 12.59 | (0,9) | тыс.руб. |  | Нормативные затраты труда рабочих | [5 empty] | 314.42 | чел.час.
| оборудования | 0 | (0) | тыс.руб. |  | Нормативные затраты труда машинистов | [5 empty] | 128.23 | чел.час.
| прочих затрат | 0 | (0) | тыс.руб. |  | Расчетный измеритель конструктивного решения
№ п/п | Обоснование | Наименование работ и затрат |  |  | Единица измерения | Количество |  |  | Сметная стоимость в базисном уровне цен (в текущем уровне цен (гр. 8) для ресурсов, отсутствующих в СНБ), руб. |  |  | Индексы | Сметная стоимость в текущем уровне цен, руб.
[6 empty] | на единицу | коэффициенты | всего с учетом коэффициентов | на единицу | коэффициенты | всего
1 | 2 | 3 |  |  | 4 | 5 | 6 | 7 | 8 | 9 | 10 | 11 | 12
Раздел 1. Демонтажные работы | [15 empty] | Раздел 1. Демонтажные работы
Демонтаж опор | [16 empty] | Демонтаж опор
1 | ФЕР33-04-042-05 | Демонтаж опор ВЛ 0,38-10 кВ: с приставками одностоечных с подкосом |  |  | 4: шт; 7: 2 |  |  |  |  | Демонтаж опор ВЛ 0,38-10 кВ: с приставками одностоечных с подкосом
| Приказ от 04.08.2020 № 421/пр прил.10 табл.3 п.5 | Производство работ осуществляется в охранной зоне действующей воздушной линии электропередачи, вблизи объектов, находящихся под напряжением, внутри объектов капитального строительства, внутренняя проводка в которых не обесточена, если это приведет к ограничению действий рабочих в соответствии с требованиями техники безопасности ОЗП=1,2; ЭМ=1,2; ЗПМ=1,2; ТЗ=1,2; ТЗМ=1,2 | [16 empty] | Производство работ осуществляется в охранной зоне действующей воздушной линии электропередачи, вблизи объектов, находящихся под напряжением, внутри объектов капитального строительства, внутренняя проводка в которых не обесточена, если это приведет к ограничению действий рабочих в соответствии с требованиями техники безопасности ОЗП=1,2; ЭМ=1,2; ЗПМ=1,2; ТЗ=1,2; ТЗМ=1,2
| 1 | ОТ |  |  | 8: 23.94; 9: 1,2; 10: 57.46; 11: 33,89; 12: 1947 | [6 empty] | ОТ
| 2 | ЭМ |  |  | 8: 267.24; 9: 1,2; 10: 641.38; 11: 7,82; 12: 5016 | [6 empty] | ЭМ
| 3 | в т.ч. ОТм |  |  | 8: 25.45; 9: 1,2; 10: 61.08; 11: 33,89; 12: 2070 | [6 empty] | в т.ч. ОТм
|  | ЗТ |  |  | 4: чел.-ч; 5: 2,64; 6: 1,2; 7: 6,336 | [7 empty] | ЗТ
|  | ЗТм |  |  | 4: чел.-ч; 5: 2,29; 6: 1,2; 7: 5,496 | [7 empty] | ЗТм
|  | Итого по расценке |  |  | 8: 291.18; 10: 698.84 | [8 empty] | Итого по расценке
|  | ФОТ |  |  | 10: 118.54; 12: 4017 | [7 empty] | ФОТ
| Приказ № 812/пр от 21.12.2020 Прил. п.27 | НР Линии электропередачи |  |  | 4: %; 5: 103; 7: 103; 10: 122.1; 12: 4138 | [7 empty] | НР Линии электропередачи
| Приказ № 774/пр от 11.12.2020 Прил. п.27 | СП Линии электропередачи |  |  | 4: %; 5: 60; 7: 60; 10: 71.12; 12: 2410 | [7 empty] | СП Линии электропередачи
|  | Всего по позиции |  |  | 10: 892.06; 12: 13511 | [9 empty] | Всего по позиции
2 | ФЕР33-04-042-02 | Демонтаж опор ВЛ 0,38-10 кВ: без приставок одностоечных с подкосом | [15 empty] | Демонтаж опор ВЛ 0,38-10 кВ: без приставок одностоечных с подкосом | bar: 4; 7
| Приказ от 04.08.2020 № 421/пр прил.10 табл.3 п.5 | Производство работ осуществляется в охранной зоне действующей воздушной линии электропередачи, вблизи объектов, находящихся под напряжением, внутри объектов капитального строительства, внутренняя проводка в которых не обесточена, если это приведет к ограничению действий рабочих в соответствии с требованиями техники безопасности ОЗП=1,2; ЭМ=1,2; ЗПМ=1,2; ТЗ=1,2; ТЗМ=1,2 | [16 empty] | Производство работ осуществляется в охранной зоне действующей воздушной линии электропередачи, вблизи объектов, находящихся под напряжением, внутри объектов капитального строительства, внутренняя проводка в которых не обесточена, если это приведет к ограничению действий рабочих в соответствии с требованиями техники безопасности ОЗП=1,2; ЭМ=1,2; ЗПМ=1,2; ТЗ=1,2; ТЗМ=1,2
| 1 | ОТ |  |  | 8: 15.87; 9: 1,2; 10: 19.04; 11: 33,89; 12: 645 | [6 empty] | ОТ
| 2 | ЭМ |  |  | 8: 207.97; 9: 1,2; 10: 249.56; 11: 7,82; 12: 1952 | [6 empty] | ЭМ
| 3 | в т.ч. ОТм |  |  | 8: 20.63; 9: 1,2; 10: 24.76; 11: 33,89; 12: 839 | [6 empty] | в т.ч. ОТм
|  | ЗТ |  |  | 4: чел.-ч; 5: 1,75; 6: 1,2; 7: 2,1 | [7 empty] | ЗТ
|  | ЗТм |  |  | 4: чел.-ч; 5: 1,89; 6: 1,2; 7: 2,268 | [7 empty] | ЗТм
|  | Итого по расценке |  |  | 8: 223.84; 10: 268.6 | [8 empty] | Итого по расценке
|  | ФОТ |  |  | 10: 43.8; 12: 1484 | [7 empty] | ФОТ
| Приказ № 812/пр от 21.12.2020 Прил. п.27 | НР Линии электропередачи |  |  | 4: %; 5: 103; 7: 103; 10: 45.11; 12: 1529 | [7 empty] | НР Линии электропередачи
| Приказ № 774/пр от 11.12.2020 Прил. п.27 | СП Линии электропередачи |  |  | 4: %; 5: 60; 7: 60; 10: 26.28; 12: 890 | [7 empty] | СП Линии электропередачи
|  | Всего по позиции |  |  | 10: 339.99; 12: 5016 | [9 empty] | Всего по позиции
3 | ФЕР33-04-042-04 | Демонтаж опор ВЛ 0,38-10 кВ: с приставками одностоечных |  |  | 4: шт; 7: 5 |  |  |  |  | Демонтаж опор ВЛ 0,38-10 кВ: с приставками одностоечных
| Приказ от 04.08.2020 № 421/пр прил.10 табл.3 п.5 | Производство работ осуществляется в охранной зоне действующей воздушной линии электропередачи, вблизи объектов, находящихся под напряжением, внутри объектов капитального строительства, внутренняя проводка в которых не обесточена, если это приведет к ограничению действий рабочих в соответствии с требованиями техники безопасности ОЗП=1,2; ЭМ=1,2; ЗПМ=1,2; ТЗ=1,2; ТЗМ=1,2 | [16 empty] | Производство работ осуществляется в охранной зоне действующей воздушной линии электропередачи, вблизи объектов, находящихся под напряжением, внутри объектов капитального строительства, внутренняя проводка в которых не обесточена, если это приведет к ограничению действий рабочих в соответствии с требованиями техники безопасности ОЗП=1,2; ЭМ=1,2; ЗПМ=1,2; ТЗ=1,2; ТЗМ=1,2
| 1 | ОТ |  |  | 8: 11.25; 9: 1,2; 10: 67.5; 11: 33,89; 12: 2288 | [6 empty] | ОТ
| 2 | ЭМ |  |  | 8: 148.02; 9: 1,2; 10: 888.12; 11: 7,82; 12: 6945 | [6 empty] | ЭМ
| 3 | в т.ч. ОТм |  |  | 8: 12.76; 9: 1,2; 10: 76.56; 11: 33,89; 12: 2595 | [6 empty] | в т.ч. ОТм
|  | ЗТ |  |  | 4: чел.-ч; 5: 1,24; 6: 1,2; 7: 7,44 | [7 empty] | ЗТ
|  | ЗТм |  |  | 4: чел.-ч; 5: 1,1; 6: 1,2; 7: 6,6 | [7 empty] | ЗТм
|  | Итого по расценке |  |  | 8: 159.27; 10: 955.62 | [8 empty] | Итого по расценке
|  | ФОТ |  |  | 10: 144.06; 12: 4883 | [7 empty] | ФОТ
| Приказ № 812/пр от 21.12.2020 Прил. п.27 | НР Линии электропередачи |  |  | 4: %; 5: 103; 7: 103; 10: 148.38; 12: 5029 | [7 empty] | НР Линии электропередачи
| Приказ № 774/пр от 11.12.2020 Прил. п.27 | СП Линии электропередачи |  |  | 4: %; 5: 60; 7: 60; 10: 86.44; 12: 2930 | [7 empty] | СП Линии электропередачи
|  | Всего по позиции |  |  | 10: 1190.44; 12: 17192 | [9 empty] | Всего по позиции
4 | ФЕР33-04-042-01 | Демонтаж опор ВЛ 0,38-10 кВ: без приставок одностоечных |  |  | 4: шт; 7: 3 |  |  |  |  | Демонтаж опор ВЛ 0,38-10 кВ: без приставок одностоечных
|  | Объем=2+1 | [21 empty] | Объем=2+1
| Приказ от 04.08.2020 № 421/пр прил.10 табл.3 п.5 | Производство работ осуществляется в охранной зоне действующей воздушной линии электропередачи, вблизи объектов, находящихся под напряжением, внутри объектов капитального строительства, внутренняя проводка в которых не обесточена, если это приведет к ограничению действий рабочих в соответствии с требованиями техники безопасности ОЗП=1,2; ЭМ=1,2; ЗПМ=1,2; ТЗ=1,2; ТЗМ=1,2 | [16 empty] | Производство работ осуществляется в охранной зоне действующей воздушной линии электропередачи, вблизи объектов, находящихся под напряжением, внутри объектов капитального строительства, внутренняя проводка в которых не обесточена, если это приведет к ограничению действий рабочих в соответствии с требованиями техники безопасности ОЗП=1,2; ЭМ=1,2; ЗПМ=1,2; ТЗ=1,2; ТЗМ=1,2
| 1 | ОТ |  |  | 8: 7.35; 9: 1,2; 10: 26.46; 11: 33,89; 12: 897 | [6 empty] | ОТ
| 2 | ЭМ |  |  | 8: 63.59; 9: 1,2; 10: 228.92; 11: 7,82; 12: 1790 | [6 empty] | ЭМ
| 3 | в т.ч. ОТм |  |  | 8: 5.56; 9: 1,2; 10: 20.02; 11: 33,89; 12: 678 | [6 empty] | в т.ч. ОТм
|  | ЗТ |  |  | 4: чел.-ч; 5: 0,81; 6: 1,2; 7: 2,916 | [7 empty] | ЗТ
|  | ЗТм |  |  | 4: чел.-ч; 5: 0,48; 6: 1,2; 7: 1,728 | [7 empty] | ЗТм
|  | Итого по расценке |  |  | 8: 70.94; 10: 255.38 | [8 empty] | Итого по расценке
|  | ФОТ |  |  | 10: 46.48; 12: 1575 | [7 empty] | ФОТ
| Приказ № 812/пр от 21.12.2020 Прил. п.27 | НР Линии электропередачи |  |  | 4: %; 5: 103; 7: 103; 10: 47.87; 12: 1622 | [7 empty] | НР Линии электропередачи
| Приказ № 774/пр от 11.12.2020 Прил. п.27 | СП Линии электропередачи |  |  | 4: %; 5: 60; 7: 60; 10: 27.89; 12: 945 | [7 empty] | СП Линии электропередачи
|  | Всего по позиции |  |  | 10: 331.14; 12: 5254 | [9 empty] | Всего по позиции
Демонтаж 4-х проводной ВЛ | [16 empty] | Демонтаж 4-х проводной ВЛ
7 | ФЕР33-04-040-01 | Демонтаж: 3-х проводов ВЛ 0,38 кВ с одной опоры |  |  | 4: шт; 7: 15 |  |  |  |  | Демонтаж: 3-х проводов ВЛ 0,38 кВ с одной опоры
| Приказ от 04.08.2020 № 421/пр прил.10 табл.3 п.5 | Производство работ осуществляется в охранной зоне действующей воздушной линии электропередачи, вблизи объектов, находящихся под напряжением, внутри объектов капитального строительства, внутренняя проводка в которых не обесточена, если это приведет к ограничению действий рабочих в соответствии с требованиями техники безопасности ОЗП=1,2; ЭМ=1,2; ЗПМ=1,2; ТЗ=1,2; ТЗМ=1,2 | [16 empty] | Производство работ осуществляется в охранной зоне действующей воздушной линии электропередачи, вблизи объектов, находящихся под напряжением, внутри объектов капитального строительства, внутренняя проводка в которых не обесточена, если это приведет к ограничению действий рабочих в соответствии с требованиями техники безопасности ОЗП=1,2; ЭМ=1,2; ЗПМ=1,2; ТЗ=1,2; ТЗМ=1,2
| 1 | ОТ |  |  | 8: 10.64; 9: 1,2; 10: 191.52; 11: 33,89; 12: 6491 | [6 empty] | ОТ
| 2 | ЭМ |  |  | 8: 32.72; 9: 1,2; 10: 588.96; 11: 7,82; 12: 4606 | [6 empty] | ЭМ
| 3 | в т.ч. ОТм |  |  | 8: 4.22; 9: 1,2; 10: 75.96; 11: 33,89; 12: 2574 | [6 empty] | в т.ч. ОТм
|  | ЗТ |  |  | 4: чел.-ч; 5: 1,27; 6: 1,2; 7: 22,86 | [7 empty] | ЗТ
|  | ЗТм |  |  | 4: чел.-ч; 5: 0,41; 6: 1,2; 7: 7,38 | [7 empty] | ЗТм
|  | Итого по расценке |  |  | 8: 43.36; 10: 780.48 | [8 empty] | Итого по расценке
|  | ФОТ |  |  | 10: 267.48; 12: 9065 | [7 empty] | ФОТ
| Приказ № 812/пр от 21.12.2020 Прил. п.27 | НР Линии электропередачи |  |  | 4: %; 5: 103; 7: 103; 10: 275.5; 12: 9337 | [7 empty] | НР Линии электропередачи
| Приказ № 774/пр от 11.12.2020 Прил. п.27 | СП Линии электропередачи |  |  | 4: %; 5: 60; 7: 60; 10: 160.49; 12: 5439 | [7 empty] | СП Линии электропередачи
|  | Всего по позиции |  |  | 10: 1216.47; 12: 25873 | [9 empty] | Всего по позиции
6 | ФЕР33-04-040-02 | Демонтаж: одного дополнительного провода с одной опоры |  |  | 4: шт; 7: 15 |  |  |  |  | Демонтаж: одного дополнительного провода с одной опоры
| Приказ от 04.08.2020 № 421/пр прил.10 табл.3 п.5 | Производство работ осуществляется в охранной зоне действующей воздушной линии электропередачи, вблизи объектов, находящихся под напряжением, внутри объектов капитального строительства, внутренняя проводка в которых не обесточена, если это приведет к ограничению действий рабочих в соответствии с требованиями техники безопасности ОЗП=1,2; ЭМ=1,2; ЗПМ=1,2; ТЗ=1,2; ТЗМ=1,2 | [16 empty] | Производство работ осуществляется в охранной зоне действующей воздушной линии электропередачи, вблизи объектов, находящихся под напряжением, внутри объектов капитального строительства, внутренняя проводка в которых не обесточена, если это приведет к ограничению действий рабочих в соответствии с требованиями техники безопасности ОЗП=1,2; ЭМ=1,2; ЗПМ=1,2; ТЗ=1,2; ТЗМ=1,2
| 1 | ОТ |  |  | 8: 1.24; 9: 1,2; 10: 22.32; 11: 33,89; 12: 756 | [6 empty] | ОТ
| 2 | ЭМ |  |  | 8: 6.42; 9: 1,2; 10: 115.56; 11: 7,82; 12: 904 | [6 empty] | ЭМ
| 3 | в т.ч. ОТм |  |  | 8: 0.82; 9: 1,2; 10: 14.76; 11: 33,89; 12: 500 | [6 empty] | в т.ч. ОТм
|  | ЗТ |  |  | 4: чел.-ч; 5: 0,15; 6: 1,2; 7: 2,7 | [7 empty] | ЗТ
|  | ЗТм |  |  | 4: чел.-ч; 5: 0,08; 6: 1,2; 7: 1,44 | [7 empty] | ЗТм
|  | Итого по расценке |  |  | 8: 7.66; 10: 137.88 | [8 empty] | Итого по расценке
|  | ФОТ |  |  | 10: 37.08; 12: 1256 | [7 empty] | ФОТ
| Приказ № 812/пр от 21.12.2020 Прил. п.27 | НР Линии электропередачи |  |  | 4: %; 5: 103; 7: 103; 10: 38.19; 12: 1294 | [7 empty] | НР Линии электропередачи
| Приказ № 774/пр от 11.12.2020 Прил. п.27 | СП Линии электропередачи |  |  | 4: %; 5: 60; 7: 60; 10: 22.25; 12: 754 | [7 empty] | СП Линии электропередачи
|  | Всего по позиции |  |  | 10: 198.32; 12: 3708 | [9 empty] | Всего по позиции
Демонтаж вводов | [16 empty] | Демонтаж вводов
13 | ФЕР33-04-041-02 | Снятие ответвлений ВЛ 0,38 кВ к зданиям при количестве проводов в ответвлении: 2 |  |  | 4: ответвление; 7: 14 |  |  |  |  | Снятие ответвлений ВЛ 0,38 кВ к зданиям при количестве проводов в ответвлении: 2
| Приказ от 04.08.2020 № 421/пр прил.10 табл.3 п.5 | Производство работ осуществляется в охранной зоне действующей воздушной линии электропередачи, вблизи объектов, находящихся под напряжением, внутри объектов капитального строительства, внутренняя проводка в которых не обесточена, если это приведет к ограничению действий рабочих в соответствии с требованиями техники безопасности ОЗП=1,2; ЭМ=1,2; ЗПМ=1,2; ТЗ=1,2; ТЗМ=1,2 | [16 empty] | Производство работ осуществляется в охранной зоне действующей воздушной линии электропередачи, вблизи объектов, находящихся под напряжением, внутри объектов капитального строительства, внутренняя проводка в которых не обесточена, если это приведет к ограничению действий рабочих в соответствии с требованиями техники безопасности ОЗП=1,2; ЭМ=1,2; ЗПМ=1,2; ТЗ=1,2; ТЗМ=1,2
| 1 | ОТ |  |  | 8: 5.39; 9: 1,2; 10: 90.55; 11: 33,89; 12: 3069 | [6 empty] | ОТ
| 2 | ЭМ |  |  | 8: 1.97; 9: 1,2; 10: 33.1; 11: 7,82; 12: 259 | [6 empty] | ЭМ
| 3 | в т.ч. ОТм |  |  | 8: 0.35; 9: 1,2; 10: 5.88; 11: 33,89; 12: 199 | [6 empty] | в т.ч. ОТм
|  | ЗТ |  |  | 4: чел.-ч; 5: 0,66; 6: 1,2; 7: 11,088 | [7 empty] | ЗТ
|  | ЗТм |  |  | 4: чел.-ч; 5: 0,03; 6: 1,2; 7: 0,504 | [7 empty] | ЗТм
|  | Итого по расценке |  |  | 8: 7.36; 10: 123.65 | [8 empty] | Итого по расценке
|  | ФОТ |  |  | 10: 96.43; 12: 3268 | [7 empty] | ФОТ
| Приказ № 812/пр от 21.12.2020 Прил. п.27 | НР Линии электропередачи |  |  | 4: %; 5: 103; 7: 103; 10: 99.32; 12: 3366 | [7 empty] | НР Линии электропередачи
| Приказ № 774/пр от 11.12.2020 Прил. п.27 | СП Линии электропередачи |  |  | 4: %; 5: 60; 7: 60; 10: 57.86; 12: 1961 | [7 empty] | СП Линии электропередачи
|  | Всего по позиции |  |  | 10: 280.83; 12: 8655 | [9 empty] | Всего по позиции
5 | ФЕР33-04-041-03 | Снятие ответвлений ВЛ 0,38 кВ к зданиям при количестве проводов в ответвлении: 4 |  |  | 4: ответвление; 7: 4 |  |  |  |  | Снятие ответвлений ВЛ 0,38 кВ к зданиям при количестве проводов в ответвлении: 4
| Приказ от 04.08.2020 № 421/пр прил.10 табл.3 п.5 | Производство работ осуществляется в охранной зоне действующей воздушной линии электропередачи, вблизи объектов, находящихся под напряжением, внутри объектов капитального строительства, внутренняя проводка в которых не обесточена, если это приведет к ограничению действий рабочих в соответствии с требованиями техники безопасности ОЗП=1,2; ЭМ=1,2; ЗПМ=1,2; ТЗ=1,2; ТЗМ=1,2 | [16 empty] | Производство работ осуществляется в охранной зоне действующей воздушной линии электропередачи, вблизи объектов, находящихся под напряжением, внутри объектов капитального строительства, внутренняя проводка в которых не обесточена, если это приведет к ограничению действий рабочих в соответствии с требованиями техники безопасности ОЗП=1,2; ЭМ=1,2; ЗПМ=1,2; ТЗ=1,2; ТЗМ=1,2
| 1 | ОТ |  |  | 8: 8.42; 9: 1,2; 10: 40.42; 11: 33,89; 12: 1370 | [6 empty] | ОТ
| 2 | ЭМ |  |  | 8: 3.29; 9: 1,2; 10: 15.79; 11: 7,82; 12: 123 | [6 empty] | ЭМ
| 3 | в т.ч. ОТм |  |  | 8: 0.58; 9: 1,2; 10: 2.78; 11: 33,89; 12: 94 | [6 empty] | в т.ч. ОТм
|  | ЗТ |  |  | 4: чел.-ч; 5: 1,03; 6: 1,2; 7: 4,944 | [7 empty] | ЗТ
|  | ЗТм |  |  | 4: чел.-ч; 5: 0,05; 6: 1,2; 7: 0,24 | [7 empty] | ЗТм
|  | Итого по расценке |  |  | 8: 11.71; 10: 56.21 | [8 empty] | Итого по расценке
|  | ФОТ |  |  | 10: 43.2; 12: 1464 | [7 empty] | ФОТ
| Приказ № 812/пр от 21.12.2020 Прил. п.27 | НР Линии электропередачи |  |  | 4: %; 5: 103; 7: 103; 10: 44.5; 12: 1508 | [7 empty] | НР Линии электропередачи
| Приказ № 774/пр от 11.12.2020 Прил. п.27 | СП Линии электропередачи |  |  | 4: %; 5: 60; 7: 60; 10: 25.92; 12: 878 | [7 empty] | СП Линии электропередачи
|  | Всего по позиции |  |  | 10: 126.63; 12: 3879 | [9 empty] | Всего по позиции
|  | Итого по разделу 1 Демонтажные работы |  |  | 10: 4575.88; 12: 83088 | [11 empty] | Итого по разделу 1 Демонтажные работы
Раздел 2. Монтажные работы | [15 empty] | Раздел 2. Монтажные работы
Монтаж опор | [16 empty] | Монтаж опор
8 | ФЕР33-04-003-02 | Установка железобетонных опор ВЛ 0,38; 6-10 кВ с траверсами без приставок: одностоечных с одним подкосом |  |  | 4: шт; 7: 3 |  |  |  |  | Установка железобетонных опор ВЛ 0,38; 6-10 кВ с траверсами без приставок: одностоечных с одним подкосом
| Приказ от 04.08.2020 № 421/пр прил.10 табл.3 п.5 | Производство работ осуществляется в охранной зоне действующей воздушной линии электропередачи, вблизи объектов, находящихся под напряжением, внутри объектов капитального строительства, внутренняя проводка в которых не обесточена, если это приведет к ограничению действий рабочих в соответствии с требованиями техники безопасности ОЗП=1,2; ЭМ=1,2; ЗПМ=1,2; ТЗ=1,2; ТЗМ=1,2 | [16 empty] | Производство работ осуществляется в охранной зоне действующей воздушной линии электропередачи, вблизи объектов, находящихся под напряжением, внутри объектов капитального строительства, внутренняя проводка в которых не обесточена, если это приведет к ограничению действий рабочих в соответствии с требованиями техники безопасности ОЗП=1,2; ЭМ=1,2; ЗПМ=1,2; ТЗ=1,2; ТЗМ=1,2
| 1 | ОТ |  |  | 8: 52.98; 9: 1,2; 10: 190.73; 11: 33,89; 12: 6464 | [6 empty] | ОТ
| 2 | ЭМ |  |  | 8: 247.94; 9: 1,2; 10: 892.58; 11: 7,82; 12: 6980 | [6 empty] | ЭМ
| 3 | в т.ч. ОТм |  |  | 8: 23.2; 9: 1,2; 10: 83.52; 11: 33,89; 12: 2830 | [6 empty] | в т.ч. ОТм
| 4 | М |  |  | 8: 45.54; 10: 26.82; 11: 6,11; 12: 164 | [6 empty] | М
|  | ЗТ |  |  | 4: чел.-ч; 5: 5,98; 6: 1,2; 7: 21,528 | [7 empty] | ЗТ
|  | ЗТм |  |  | 4: чел.-ч; 5: 2; 6: 1,2; 7: 7,2 | [7 empty] | ЗТм
|  | Итого по расценке |  |  | 8: 309.86; 10: 1110.13 | [8 empty] | Итого по расценке
|  | ФОТ |  |  | 10: 274.25; 12: 9294 | [7 empty] | ФОТ
| Приказ № 812/пр от 21.12.2020 Прил. п.27 | НР Линии электропередачи |  |  | 4: %; 5: 103; 7: 103; 10: 282.48; 12: 9573 | [7 empty] | НР Линии электропередачи
| Приказ № 774/пр от 11.12.2020 Прил. п.27 | СП Линии электропередачи |  |  | 4: %; 5: 60; 7: 60; 10: 164.55; 12: 5576 | [7 empty] | СП Линии электропередачи
|  | Всего по позиции |  |  | 10: 1557.16; 12: 28757 | [9 empty] | Всего по позиции
9 | ФЕР33-04-003-01 | Установка железобетонных опор ВЛ 0,38; 6-10 кВ с траверсами без приставок: одностоечных |  |  | 4: шт; 7: 14 |  |  |  |  | Установка железобетонных опор ВЛ 0,38; 6-10 кВ с траверсами без приставок: одностоечных
| Приказ от 04.08.2020 № 421/пр прил.10 табл.3 п.5 | Производство работ осуществляется в охранной зоне действующей воздушной линии электропередачи, вблизи объектов, находящихся под напряжением, внутри объектов капитального строительства, внутренняя проводка в которых не обесточена, если это приведет к ограничению действий рабочих в соответствии с требованиями техники безопасности ОЗП=1,2; ЭМ=1,2; ЗПМ=1,2; ТЗ=1,2; ТЗМ=1,2 | [16 empty] | Производство работ осуществляется в охранной зоне действующей воздушной линии электропередачи, вблизи объектов, находящихся под напряжением, внутри объектов капитального строительства, внутренняя проводка в которых не обесточена, если это приведет к ограничению действий рабочих в соответствии с требованиями техники безопасности ОЗП=1,2; ЭМ=1,2; ЗПМ=1,2; ТЗ=1,2; ТЗМ=1,2
| 1 | ОТ |  |  | 8: 27.11; 9: 1,2; 10: 455.45; 11: 33,89; 12: 15435 | [6 empty] | ОТ
| 2 | ЭМ |  |  | 8: 106.69; 9: 1,2; 10: 1792.39; 11: 7,82; 12: 14016 | [6 empty] | ЭМ
| 3 | в т.ч. ОТм |  |  | 8: 10.09; 9: 1,2; 10: 169.51; 11: 33,89; 12: 5745 | [6 empty] | в т.ч. ОТм
| 4 | М |  |  | 8: 45.54; 10: 125.16; 11: 6,11; 12: 765 | [6 empty] | М
|  | ЗТ |  |  | 4: чел.-ч; 5: 3,06; 6: 1,2; 7: 51,408 | [7 empty] | ЗТ
|  | ЗТм |  |  | 4: чел.-ч; 5: 0,87; 6: 1,2; 7: 14,616 | [7 empty] | ЗТм
|  | Итого по расценке |  |  | 8: 142.74; 10: 2373 | [8 empty] | Итого по расценке
|  | ФОТ |  |  | 10: 624.96; 12: 21180 | [7 empty] | ФОТ
| Приказ № 812/пр от 21.12.2020 Прил. п.27 | НР Линии электропередачи |  |  | 4: %; 5: 103; 7: 103; 10: 643.71; 12: 21815 | [7 empty] | НР Линии электропередачи
| Приказ № 774/пр от 11.12.2020 Прил. п.27 | СП Линии электропередачи |  |  | 4: %; 5: 60; 7: 60; 10: 374.98; 12: 12708 | [7 empty] | СП Линии электропередачи
|  | Всего по позиции |  |  | 10: 3391.69; 12: 64739 | [9 empty] | Всего по позиции
68 | ФЕР27-09-012-01 | При установке дополнительных щитков добавлять к расценкам таблиц c 27-09-008 по 27-09-011 |  |  | 4: 100 шт; 7: 0,06 |  |  |  |  | При установке дополнительных щитков добавлять к расценкам таблиц c 27-09-008 по 27-09-011
|  | Объем=(4+2) / 100 | [21 empty] | Объем=(4+2) / 100
| Приказ от 04.08.2020 № 421/пр прил.10 табл.3 п.5 | Производство работ осуществляется в охранной зоне действующей воздушной линии электропередачи, вблизи объектов, находящихся под напряжением, внутри объектов капитального строительства, внутренняя проводка в которых не обесточена, если это приведет к ограничению действий рабочих в соответствии с требованиями техники безопасности ОЗП=1,2; ЭМ=1,2; ЗПМ=1,2; ТЗ=1,2; ТЗМ=1,2 | [16 empty] | Производство работ осуществляется в охранной зоне действующей воздушной линии электропередачи, вблизи объектов, находящихся под напряжением, внутри объектов капитального строительства, внутренняя проводка в которых не обесточена, если это приведет к ограничению действий рабочих в соответствии с требованиями техники безопасности ОЗП=1,2; ЭМ=1,2; ЗПМ=1,2; ТЗ=1,2; ТЗМ=1,2
| 1 | ОТ |  |  | 8: 588.57; 9: 1,2; 10: 42.38; 11: 33,89; 12: 1436 | [6 empty] | ОТ
| 4 | М |  |  | 8: 287.47; 10: 0; 11: 6,11 | [6 empty] | М
|  | ЗТ |  |  | 4: чел.-ч; 5: 69; 6: 1,2; 7: 4,968 | [7 empty] | ЗТ
|  | Итого по расценке |  |  | 8: 588.57; 10: 42.38 | [8 empty] | Итого по расценке
|  | ФОТ |  |  | 10: 42.38; 12: 1436 | [7 empty] | ФОТ
| Приказ № 812/пр от 21.12.2020 Прил. п.21 | НР Автомобильные дороги |  |  | 4: %; 5: 126; 7: 126; 10: 53.4; 12: 1809 | [7 empty] | НР Автомобильные дороги
| Приказ № 774/пр от 11.12.2020 Прил. п.21 | СП Автомобильные дороги |  |  | 4: %; 5: 95; 7: 95; 10: 40.26; 12: 1364 | [7 empty] | СП Автомобильные дороги
|  | Всего по позиции |  |  | 10: 136.04; 12: 4609 | [9 empty] | Всего по позиции
Монтаж СИП | [16 empty] | Монтаж СИП
10 | ФЕР33-04-017-01 | Подвеска самонесущих изолированных проводов (СИП-2А) напряжением от 0,4 кВ до 1 кВ (со снятием напряжения) при количестве 29 опор: с использованием автогидроподъемника |  |  | 4: 1000 м; 7: 1,38 |  |  |  |  | Подвеска самонесущих изолированных проводов (СИП-2А) напряжением от 0,4 кВ до 1 кВ (со снятием напряжения) при количестве 29 опор: с использованием автогидроподъемника
| Приказ от 04.08.2020 № 421/пр прил.10 табл.3 п.5 | Производство работ осуществляется в охранной зоне действующей воздушной линии электропередачи, вблизи объектов, находящихся под напряжением, внутри объектов капитального строительства, внутренняя проводка в которых не обесточена, если это приведет к ограничению действий рабочих в соответствии с требованиями техники безопасности ОЗП=1,2; ЭМ=1,2; ЗПМ=1,2; ТЗ=1,2; ТЗМ=1,2 | [16 empty] | Производство работ осуществляется в охранной зоне действующей воздушной линии электропередачи, вблизи объектов, находящихся под напряжением, внутри объектов капитального строительства, внутренняя проводка в которых не обесточена, если это приведет к ограничению действий рабочих в соответствии с требованиями техники безопасности ОЗП=1,2; ЭМ=1,2; ЗПМ=1,2; ТЗ=1,2; ТЗМ=1,2
| 1 | ОТ |  |  | 8: 620.43; 9: 1,2; 10: 1027.43; 11: 33,89; 12: 34820 | [6 empty] | ОТ
| 2 | ЭМ |  |  | 8: 3092.82; 9: 1,2; 10: 5121.71; 11: 7,82; 12: 40052 | [6 empty] | ЭМ
| 3 | в т.ч. ОТм |  |  | 8: 399.08; 9: 1,2; 10: 660.88; 11: 33,89; 12: 22397 | [6 empty] | в т.ч. ОТм
| 4 | М |  |  | 8: 7435.74; 10: 0; 11: 6,11 | [6 empty] | М
|  | ЗТ |  |  | 4: чел.-ч; 5: 65,24; 6: 1,2; 7: 108,03744 | [7 empty] | ЗТ
|  | ЗТм |  |  | 4: чел.-ч; 5: 37,51; 6: 1,2; 7: 62,11656 | [7 empty] | ЗТм
|  | Итого по расценке |  |  | 8: 3713.25; 10: 6149.14 | [8 empty] | Итого по расценке
|  | ФОТ |  |  | 10: 1688.31; 12: 57217 | [7 empty] | ФОТ
| Приказ № 812/пр от 21.12.2020 Прил. п.27 | НР Линии электропередачи |  |  | 4: %; 5: 103; 7: 103; 10: 1738.96; 12: 58934 | [7 empty] | НР Линии электропередачи
| Приказ № 774/пр от 11.12.2020 Прил. п.27 | СП Линии электропередачи |  |  | 4: %; 5: 60; 7: 60; 10: 1012.99; 12: 34330 | [7 empty] | СП Линии электропередачи
|  | Всего по позиции |  |  | 10: 8901.09; 12: 168136 | [9 empty] | Всего по позиции
11 | ФЕР33-04-013-02 | Устройство ответвлений от ВЛ 0,38 кВ к зданиям: с помощью механизмов при количестве проводов в ответвлении 2 |  |  | 4: ответвление; 7: 14 |  |  |  |  | Устройство ответвлений от ВЛ 0,38 кВ к зданиям: с помощью механизмов при количестве проводов в ответвлении 2
| Приказ от 04.08.2020 № 421/пр прил.10 табл.3 п.5 | Производство работ осуществляется в охранной зоне действующей воздушной линии электропередачи, вблизи объектов, находящихся под напряжением, внутри объектов капитального строительства, внутренняя проводка в которых не обесточена, если это приведет к ограничению действий рабочих в соответствии с требованиями техники безопасности ОЗП=1,2; ЭМ=1,2; ЗПМ=1,2; ТЗ=1,2; ТЗМ=1,2 | [16 empty] | Производство работ осуществляется в охранной зоне действующей воздушной линии электропередачи, вблизи объектов, находящихся под напряжением, внутри объектов капитального строительства, внутренняя проводка в которых не обесточена, если это приведет к ограничению действий рабочих в соответствии с требованиями техники безопасности ОЗП=1,2; ЭМ=1,2; ЗПМ=1,2; ТЗ=1,2; ТЗМ=1,2
| 1 | ОТ |  |  | 8: 14.06; 9: 1,2; 10: 236.21; 11: 33,89; 12: 8005 | [6 empty] | ОТ
| 2 | ЭМ |  |  | 8: 11.02; 9: 1,2; 10: 185.14; 11: 7,82; 12: 1448 | [6 empty] | ЭМ
| 3 | в т.ч. ОТм |  |  | 8: 1.63; 9: 1,2; 10: 27.38; 11: 33,89; 12: 928 | [6 empty] | в т.ч. ОТм
| 4 | М |  |  | 8: 1.44; 10: 20.16; 11: 6,11; 12: 123 | [6 empty] | М
|  | ЗТ |  |  | 4: чел.-ч; 5: 1,55; 6: 1,2; 7: 26,04 | [7 empty] | ЗТ
|  | ЗТм |  |  | 4: чел.-ч; 5: 0,15; 6: 1,2; 7: 2,52 | [7 empty] | ЗТм
|  | Итого по расценке |  |  | 8: 26.52; 10: 441.51 | [8 empty] | Итого по расценке
|  | ФОТ |  |  | 10: 263.59; 12: 8933 | [7 empty] | ФОТ
| Приказ № 812/пр от 21.12.2020 Прил. п.27 | НР Линии электропередачи |  |  | 4: %; 5: 103; 7: 103; 10: 271.5; 12: 9201 | [7 empty] | НР Линии электропередачи
| Приказ № 774/пр от 11.12.2020 Прил. п.27 | СП Линии электропередачи |  |  | 4: %; 5: 60; 7: 60; 10: 158.15; 12: 5360 | [7 empty] | СП Линии электропередачи
|  | Всего по позиции |  |  | 10: 871.16; 12: 24137 | [9 empty] | Всего по позиции
12 | ФЕР33-04-013-03 | Устройство ответвлений от ВЛ 0,38 кВ к зданиям: с помощью механизмов при количестве проводов в ответвлении 4 |  |  | 4: ответвление; 7: 4 |  |  |  |  | Устройство ответвлений от ВЛ 0,38 кВ к зданиям: с помощью механизмов при количестве проводов в ответвлении 4
| Приказ от 04.08.2020 № 421/пр прил.10 табл.3 п.5 | Производство работ осуществляется в охранной зоне действующей воздушной линии электропередачи, вблизи объектов, находящихся под напряжением, внутри объектов капитального строительства, внутренняя проводка в которых не обесточена, если это приведет к ограничению действий рабочих в соответствии с требованиями техники безопасности ОЗП=1,2; ЭМ=1,2; ЗПМ=1,2; ТЗ=1,2; ТЗМ=1,2 | [16 empty] | Производство работ осуществляется в охранной зоне действующей воздушной линии электропередачи, вблизи объектов, находящихся под напряжением, внутри объектов капитального строительства, внутренняя проводка в которых не обесточена, если это приведет к ограничению действий рабочих в соответствии с требованиями техники безопасности ОЗП=1,2; ЭМ=1,2; ЗПМ=1,2; ТЗ=1,2; ТЗМ=1,2
| 1 | ОТ |  |  | 8: 23.85; 9: 1,2; 10: 114.48; 11: 33,89; 12: 3880 | [6 empty] | ОТ
| 2 | ЭМ |  |  | 8: 19.73; 9: 1,2; 10: 94.7; 11: 7,82; 12: 741 | [6 empty] | ЭМ
| 3 | в т.ч. ОТм |  |  | 8: 2.95; 9: 1,2; 10: 14.16; 11: 33,89; 12: 480 | [6 empty] | в т.ч. ОТм
| 4 | М |  |  | 8: 7.2; 10: 28.8; 11: 6,11; 12: 176 | [6 empty] | М
|  | ЗТ |  |  | 4: чел.-ч; 5: 2,63; 6: 1,2; 7: 12,624 | [7 empty] | ЗТ
|  | ЗТм |  |  | 4: чел.-ч; 5: 0,27; 6: 1,2; 7: 1,296 | [7 empty] | ЗТм
|  | Итого по расценке |  |  | 8: 50.78; 10: 237.98 | [8 empty] | Итого по расценке
|  | ФОТ |  |  | 10: 128.64; 12: 4360 | [7 empty] | ФОТ
| Приказ № 812/пр от 21.12.2020 Прил. п.27 | НР Линии электропередачи |  |  | 4: %; 5: 103; 7: 103; 10: 132.5; 12: 4491 | [7 empty] | НР Линии электропередачи
| Приказ № 774/пр от 11.12.2020 Прил. п.27 | СП Линии электропередачи |  |  | 4: %; 5: 60; 7: 60; 10: 77.18; 12: 2616 | [7 empty] | СП Линии электропередачи
|  | Всего по позиции |  |  | 10: 447.66; 12: 11904 | [9 empty] | Всего по позиции
Монтаж заземляющих устройств | [16 empty] | Монтаж заземляющих устройств
14 | ФЕРм08-02-471-04 | Заземлитель вертикальный из круглой стали диаметром: 16 мм |  |  | 4: 10 шт; 7: 1,2 |  |  |  |  | Заземлитель вертикальный из круглой стали диаметром: 16 мм
|  | Объем=12 / 10 | [21 empty] | Объем=12 / 10
| Приказ от 04.08.2020 № 421/пр прил.10 табл.3 п.5 | Производство работ осуществляется в охранной зоне действующей воздушной линии электропередачи, вблизи объектов, находящихся под напряжением, внутри объектов капитального строительства, внутренняя проводка в которых не обесточена, если это приведет к ограничению действий рабочих в соответствии с требованиями техники безопасности ОЗП=1,2; ЭМ=1,2; ЗПМ=1,2; ТЗ=1,2; ТЗМ=1,2 | [16 empty] | Производство работ осуществляется в охранной зоне действующей воздушной линии электропередачи, вблизи объектов, находящихся под напряжением, внутри объектов капитального строительства, внутренняя проводка в которых не обесточена, если это приведет к ограничению действий рабочих в соответствии с требованиями техники безопасности ОЗП=1,2; ЭМ=1,2; ЗПМ=1,2; ТЗ=1,2; ТЗМ=1,2
| 1 | ОТ |  |  | 8: 67.77; 9: 1,2; 10: 97.59; 11: 33,89; 12: 3307 | [6 empty] | ОТ
| 2 | ЭМ |  |  | 8: 41.28; 9: 1,2; 10: 59.44; 11: 7,82; 12: 465 | [6 empty] | ЭМ
| 3 | в т.ч. ОТм |  |  | 8: 3.27; 9: 1,2; 10: 4.71; 11: 33,89; 12: 160 | [6 empty] | в т.ч. ОТм
| 4 | М |  |  | 8: 486.56; 10: 583.87; 11: 6,11; 12: 3567 | [6 empty] | М
|  | ЗТ |  |  | 4: чел.-ч; 5: 7,21; 6: 1,2; 7: 10,3824 | [7 empty] | ЗТ
|  | ЗТм |  |  | 4: чел.-ч; 5: 0,26; 6: 1,2; 7: 0,3744 | [7 empty] | ЗТм
|  | Итого по расценке |  |  | 8: 595.61; 10: 740.9 | [8 empty] | Итого по расценке
|  | ФОТ |  |  | 10: 102.3; 12: 3467 | [7 empty] | ФОТ
| Приказ № 812/пр от 21.12.2020 Прил. п.49.3 | НР Электротехнические установки на других объектах |  |  | 4: %; 5: 97; 7: 97; 10: 99.23; 12: 3363 | [7 empty] | НР Электротехнические установки на других объектах
| Приказ № 774/пр от 11.12.2020 Прил. п.49.3 | СП Электротехнические установки на других объектах |  |  | 4: %; 5: 51; 7: 51; 10: 52.17; 12: 1768 | [7 empty] | СП Электротехнические установки на других объектах
|  | Всего по позиции |  |  | 10: 892.3; 12: 12470 | [9 empty] | Всего по позиции
15 | ФЕРм08-02-472-01 | Заземлитель горизонтальный из стали: круглой диаметром 12 мм |  |  | 4: 100 м; 7: 0,006 |  |  |  |  | Заземлитель горизонтальный из стали: круглой диаметром 12 мм
|  | Объем=(1,2*0,5) / 100 | [21 empty] | Объем=(1,2*0,5) / 100
| Приказ от 04.08.2020 № 421/пр прил.10 табл.3 п.5 | Производство работ осуществляется в охранной зоне действующей воздушной линии электропередачи, вблизи объектов, находящихся под напряжением, внутри объектов капитального строительства, внутренняя проводка в которых не обесточена, если это приведет к ограничению действий рабочих в соответствии с требованиями техники безопасности ОЗП=1,2; ЭМ=1,2; ЗПМ=1,2; ТЗ=1,2; ТЗМ=1,2 | [16 empty] | Производство работ осуществляется в охранной зоне действующей воздушной линии электропередачи, вблизи объектов, находящихся под напряжением, внутри объектов капитального строительства, внутренняя проводка в которых не обесточена, если это приведет к ограничению действий рабочих в соответствии с требованиями техники безопасности ОЗП=1,2; ЭМ=1,2; ЗПМ=1,2; ТЗ=1,2; ТЗМ=1,2
| 1 | ОТ |  |  | 8: 155.1; 9: 1,2; 10: 1.12; 11: 33,89; 12: 38 | [6 empty] | ОТ
| 2 | ЭМ |  |  | 8: 45.41; 9: 1,2; 10: 0.33; 11: 7,82; 12: 3 | [6 empty] | ЭМ
| 3 | в т.ч. ОТм |  |  | 8: 3.27; 9: 1,2; 10: 0.02; 11: 33,89; 12: 1 | [6 empty] | в т.ч. ОТм
| 4 | М |  |  | 8: 486.4; 10: 2.92; 11: 6,11; 12: 18 | [6 empty] | М
|  | ЗТ |  |  | 4: чел.-ч; 5: 16,5; 6: 1,2; 7: 0,1188 | [7 empty] | ЗТ
|  | ЗТм |  |  | 4: чел.-ч; 5: 0,26; 6: 1,2; 7: 0,001872 | [7 empty] | ЗТм
|  | Итого по расценке |  |  | 8: 686.91; 10: 4.37 | [8 empty] | Итого по расценке
|  | ФОТ |  |  | 10: 1.14; 12: 39 | [7 empty] | ФОТ
| Приказ № 812/пр от 21.12.2020 Прил. п.49.3 | НР Электротехнические установки на других объектах |  |  | 4: %; 5: 97; 7: 97; 10: 1.11; 12: 38 | [7 empty] | НР Электротехнические установки на других объектах
| Приказ № 774/пр от 11.12.2020 Прил. п.49.3 | СП Электротехнические установки на других объектах |  |  | 4: %; 5: 51; 7: 51; 10: 0.58; 12: 20 | [7 empty] | СП Электротехнические установки на других объектах
|  | Всего по позиции |  |  | 10: 6.06; 12: 117 | [9 empty] | Всего по позиции
16 | ФЕР01-02-055-02 | Разработка грунта вручную с креплениями в траншеях шириной до 2 м, глубиной: до 2 м, группа грунтов 2 |  |  | 4: 100 м3; 7: 0,009 |  |  |  |  | Разработка грунта вручную с креплениями в траншеях шириной до 2 м, глубиной: до 2 м, группа грунтов 2
|  | Объем=(1,2*0,75) / 100 | [21 empty] | Объем=(1,2*0,75) / 100
| Приказ от 04.08.2020 № 421/пр прил.10 табл.3 п.5 | Производство работ осуществляется в охранной зоне действующей воздушной линии электропередачи, вблизи объектов, находящихся под напряжением, внутри объектов капитального строительства, внутренняя проводка в которых не обесточена, если это приведет к ограничению действий рабочих в соответствии с требованиями техники безопасности ОЗП=1,2; ЭМ=1,2; ЗПМ=1,2; ТЗ=1,2; ТЗМ=1,2 | [16 empty] | Производство работ осуществляется в охранной зоне действующей воздушной линии электропередачи, вблизи объектов, находящихся под напряжением, внутри объектов капитального строительства, внутренняя проводка в которых не обесточена, если это приведет к ограничению действий рабочих в соответствии с требованиями техники безопасности ОЗП=1,2; ЭМ=1,2; ЗПМ=1,2; ТЗ=1,2; ТЗМ=1,2
| 1 | ОТ |  |  | 8: 1583.82; 9: 1,2; 10: 17.11; 11: 33,89; 12: 580 | [6 empty] | ОТ
|  | ЗТ |  |  | 4: чел.-ч; 5: 189; 6: 1,2; 7: 2,0412 | [7 empty] | ЗТ
|  | Итого по расценке |  |  | 8: 1583.82; 10: 17.11 | [8 empty] | Итого по расценке
|  | ФОТ |  |  | 10: 17.11; 12: 580 | [7 empty] | ФОТ
| Приказ № 812/пр от 21.12.2020 Прил. п.1.2 | НР Земляные работы, выполняемые ручным способом |  |  | 4: %; 5: 89; 7: 89; 10: 15.23; 12: 516 | [7 empty] | НР Земляные работы, выполняемые ручным способом
| Приказ № 774/пр от 11.12.2020 Прил. п.1.2 | СП Земляные работы, выполняемые ручным способом |  |  | 4: %; 5: 40; 7: 40; 10: 6.84; 12: 232 | [7 empty] | СП Земляные работы, выполняемые ручным способом
|  | Всего по позиции |  |  | 10: 39.18; 12: 1328 | [9 empty] | Всего по позиции
17 | ФЕР01-02-061-02 | Засыпка вручную траншей, пазух котлованов и ям, группа грунтов: 2 |  |  | 4: 100 м3; 7: 0,009 |  |  |  |  | Засыпка вручную траншей, пазух котлованов и ям, группа грунтов: 2
|  | Объем=(1,2*0,75) / 100 | [21 empty] | Объем=(1,2*0,75) / 100
| Приказ от 04.08.2020 № 421/пр прил.10 табл.3 п.5 | Производство работ осуществляется в охранной зоне действующей воздушной линии электропередачи, вблизи объектов, находящихся под напряжением, внутри объектов капитального строительства, внутренняя проводка в которых не обесточена, если это приведет к ограничению действий рабочих в соответствии с требованиями техники безопасности ОЗП=1,2; ЭМ=1,2; ЗПМ=1,2; ТЗ=1,2; ТЗМ=1,2 | [16 empty] | Производство работ осуществляется в охранной зоне действующей воздушной линии электропередачи, вблизи объектов, находящихся под напряжением, внутри объектов капитального строительства, внутренняя проводка в которых не обесточена, если это приведет к ограничению действий рабочих в соответствии с требованиями техники безопасности ОЗП=1,2; ЭМ=1,2; ЗПМ=1,2; ТЗ=1,2; ТЗМ=1,2
| 1 | ОТ |  |  | 8: 729; 9: 1,2; 10: 7.87; 11: 33,89; 12: 267 | [6 empty] | ОТ
|  | ЗТ |  |  | 4: чел.-ч; 5: 97,2; 6: 1,2; 7: 1,04976 | [7 empty] | ЗТ
|  | Итого по расценке |  |  | 8: 729; 10: 7.87 | [8 empty] | Итого по расценке
|  | ФОТ |  |  | 10: 7.87; 12: 267 | [7 empty] | ФОТ
| Приказ № 812/пр от 21.12.2020 Прил. п.1.2 | НР Земляные работы, выполняемые ручным способом |  |  | 4: %; 5: 89; 7: 89; 10: 7; 12: 238 | [7 empty] | НР Земляные работы, выполняемые ручным способом
| Приказ № 774/пр от 11.12.2020 Прил. п.1.2 | СП Земляные работы, выполняемые ручным способом |  |  | 4: %; 5: 40; 7: 40; 10: 3.15; 12: 107 | [7 empty] | СП Земляные работы, выполняемые ручным способом
|  | Всего по позиции |  |  | 10: 18.02; 12: 612 | [9 empty] | Всего по позиции
18 | ФЕРм08-03-573-04 | Шкаф (пульт) управления навесной, высота, ширина и глубина: до 600х600х350 мм(прим.УЗ-ВЛИ) |  |  | 4: шт; 7: 0 |  |  |  |  | Шкаф (пульт) управления навесной, высота, ширина и глубина: до 600х600х350 мм(прим.УЗ-ВЛИ)
| Приказ от 04.08.2020 № 421/пр прил.10 табл.3 п.5 | Производство работ осуществляется в охранной зоне действующей воздушной линии электропередачи, вблизи объектов, находящихся под напряжением, внутри объектов капитального строительства, внутренняя проводка в которых не обесточена, если это приведет к ограничению действий рабочих в соответствии с требованиями техники безопасности ОЗП=1,2; ЭМ=1,2; ЗПМ=1,2; ТЗ=1,2; ТЗМ=1,2 | [16 empty] | Производство работ осуществляется в охранной зоне действующей воздушной линии электропередачи, вблизи объектов, находящихся под напряжением, внутри объектов капитального строительства, внутренняя проводка в которых не обесточена, если это приведет к ограничению действий рабочих в соответствии с требованиями техники безопасности ОЗП=1,2; ЭМ=1,2; ЗПМ=1,2; ТЗ=1,2; ТЗМ=1,2
| 1 | ОТ |  |  | 8: 20.44; 9: 1,2; 10: 0; 11: 33,89 | [6 empty] | ОТ
| 2 | ЭМ |  |  | 8: 33.47; 9: 1,2; 10: 0; 11: 7,82 | [6 empty] | ЭМ
| 3 | в т.ч. ОТм |  |  | 8: 3.42; 9: 1,2; 10: 0; 11: 33,89 | [6 empty] | в т.ч. ОТм
| 4 | М |  |  | 8: 2.94; 10: 0; 11: 6,11 | [6 empty] | М
|  | ЗТ |  |  | 4: чел.-ч; 5: 2,06; 6: 1,2 | [7 empty] | ЗТ
|  | ЗТм |  |  | 4: чел.-ч; 5: 0,31; 6: 1,2 | [7 empty] | ЗТм
|  | Итого по расценке |  |  | 8: 56.85 | [8 empty] | Итого по расценке
|  | ФОТ | [18 empty] | ФОТ
| Приказ № 812/пр от 21.12.2020 Прил. п.49.3 | НР Электротехнические установки на других объектах |  |  | 4: %; 5: 97; 7: 97 | [7 empty] | НР Электротехнические установки на других объектах
| Приказ № 774/пр от 11.12.2020 Прил. п.49.3 | СП Электротехнические установки на других объектах |  |  | 4: %; 5: 51; 7: 51 | [7 empty] | СП Электротехнические установки на других объектах
|  | Всего по позиции |  |  | 10: 0; 12: 0 | [9 empty] | Всего по позиции
19 | ФЕРм08-02-472-09 | Проводник заземляющий открыто по строительным основаниям: из круглой стали диаметром 12 мм |  |  | 4: 100 м; 7: 0 |  |  |  |  | Проводник заземляющий открыто по строительным основаниям: из круглой стали диаметром 12 мм
|  | Объем=(0*3) / 100 | [21 empty] | Объем=(0*3) / 100
| Приказ от 04.08.2020 № 421/пр прил.10 табл.3 п.5 | Производство работ осуществляется в охранной зоне действующей воздушной линии электропередачи, вблизи объектов, находящихся под напряжением, внутри объектов капитального строительства, внутренняя проводка в которых не обесточена, если это приведет к ограничению действий рабочих в соответствии с требованиями техники безопасности ОЗП=1,2; ЭМ=1,2; ЗПМ=1,2; ТЗ=1,2; ТЗМ=1,2 | [16 empty] | Производство работ осуществляется в охранной зоне действующей воздушной линии электропередачи, вблизи объектов, находящихся под напряжением, внутри объектов капитального строительства, внутренняя проводка в которых не обесточена, если это приведет к ограничению действий рабочих в соответствии с требованиями техники безопасности ОЗП=1,2; ЭМ=1,2; ЗПМ=1,2; ТЗ=1,2; ТЗМ=1,2
| 1 | ОТ |  |  | 8: 173.9; 9: 1,2; 10: 0; 11: 33,89 | [6 empty] | ОТ
| 2 | ЭМ |  |  | 8: 54.28; 9: 1,2; 10: 0; 11: 7,82 | [6 empty] | ЭМ
| 3 | в т.ч. ОТм |  |  | 8: 4.27; 9: 1,2; 10: 0; 11: 33,89 | [6 empty] | в т.ч. ОТм
| 4 | М |  |  | 8: 608.39; 10: 0; 11: 6,11 | [6 empty] | М
|  | ЗТ |  |  | 4: чел.-ч; 5: 18,5; 6: 1,2 | [7 empty] | ЗТ
|  | ЗТм |  |  | 4: чел.-ч; 5: 0,34; 6: 1,2 | [7 empty] | ЗТм
|  | Итого по расценке |  |  | 8: 813.52 | [8 empty] | Итого по расценке
|  | ФОТ | [18 empty] | ФОТ
| Приказ № 812/пр от 21.12.2020 Прил. п.49.3 | НР Электротехнические установки на других объектах |  |  | 4: %; 5: 97; 7: 97 | [7 empty] | НР Электротехнические установки на других объектах
| Приказ № 774/пр от 11.12.2020 Прил. п.49.3 | СП Электротехнические установки на других объектах |  |  | 4: %; 5: 51; 7: 51 | [7 empty] | СП Электротехнические установки на других объектах
|  | Всего по позиции |  |  | 10: 0; 12: 0 | [9 empty] | Всего по позиции
Развозка конструкций и материалов | [16 empty] | Развозка конструкций и материалов
29 | ФЕР33-04-016-02 | Развозка конструкций и материалов опор ВЛ 0,38-10 кВ по трассе: одностоечных железобетонных опор |  |  | 4: шт; 7: 20 |  |  |  |  | Развозка конструкций и материалов опор ВЛ 0,38-10 кВ по трассе: одностоечных железобетонных опор
| Приказ от 04.08.2020 № 421/пр прил.10 табл.3 п.5 | Производство работ осуществляется в охранной зоне действующей воздушной линии электропередачи, вблизи объектов, находящихся под напряжением, внутри объектов капитального строительства, внутренняя проводка в которых не обесточена, если это приведет к ограничению действий рабочих в соответствии с требованиями техники безопасности ОЗП=1,2; ЭМ=1,2; ЗПМ=1,2; ТЗ=1,2; ТЗМ=1,2 | [16 empty] | Производство работ осуществляется в охранной зоне действующей воздушной линии электропередачи, вблизи объектов, находящихся под напряжением, внутри объектов капитального строительства, внутренняя проводка в которых не обесточена, если это приведет к ограничению действий рабочих в соответствии с требованиями техники безопасности ОЗП=1,2; ЭМ=1,2; ЗПМ=1,2; ТЗ=1,2; ТЗМ=1,2
| 1 | ОТ |  |  | 8: 3.59; 9: 1,2; 10: 86.16; 11: 33,89; 12: 2920 | [6 empty] | ОТ
| 2 | ЭМ |  |  | 8: 46.57; 9: 1,2; 10: 1117.68; 11: 7,82; 12: 8740 | [6 empty] | ЭМ
| 3 | в т.ч. ОТм |  |  | 8: 6.48; 9: 1,2; 10: 155.52; 11: 33,89; 12: 5271 | [6 empty] | в т.ч. ОТм
|  | ЗТ |  |  | 4: чел.-ч; 5: 0,44; 6: 1,2; 7: 10,56 | [7 empty] | ЗТ
|  | ЗТм |  |  | 4: чел.-ч; 5: 0,48; 6: 1,2; 7: 11,52 | [7 empty] | ЗТм
|  | Итого по расценке |  |  | 8: 50.16; 10: 1203.84 | [8 empty] | Итого по расценке
|  | ФОТ |  |  | 10: 241.68; 12: 8191 | [7 empty] | ФОТ
| Приказ № 812/пр от 21.12.2020 Прил. п.27 | НР Линии электропередачи |  |  | 4: %; 5: 103; 7: 103; 10: 248.93; 12: 8437 | [7 empty] | НР Линии электропередачи
| Приказ № 774/пр от 11.12.2020 Прил. п.27 | СП Линии электропередачи |  |  | 4: %; 5: 60; 7: 60; 10: 145.01; 12: 4915 | [7 empty] | СП Линии электропередачи
|  | Всего по позиции |  |  | 10: 1597.78; 12: 25012 | [9 empty] | Всего по позиции
32 | ФЕР33-04-016-05 | Развозка конструкций и материалов опор ВЛ 0,38-10 кВ по трассе: материалов оснастки одностоечных опор |  |  | 4: шт; 7: 14 |  |  |  |  | Развозка конструкций и материалов опор ВЛ 0,38-10 кВ по трассе: материалов оснастки одностоечных опор
| Приказ от 04.08.2020 № 421/пр прил.10 табл.3 п.5 | Производство работ осуществляется в охранной зоне действующей воздушной линии электропередачи, вблизи объектов, находящихся под напряжением, внутри объектов капитального строительства, внутренняя проводка в которых не обесточена, если это приведет к ограничению действий рабочих в соответствии с требованиями техники безопасности ОЗП=1,2; ЭМ=1,2; ЗПМ=1,2; ТЗ=1,2; ТЗМ=1,2 | [16 empty] | Производство работ осуществляется в охранной зоне действующей воздушной линии электропередачи, вблизи объектов, находящихся под напряжением, внутри объектов капитального строительства, внутренняя проводка в которых не обесточена, если это приведет к ограничению действий рабочих в соответствии с требованиями техники безопасности ОЗП=1,2; ЭМ=1,2; ЗПМ=1,2; ТЗ=1,2; ТЗМ=1,2
| 1 | ОТ |  |  | 8: 2.04; 9: 1,2; 10: 34.27; 11: 33,89; 12: 1161 | [6 empty] | ОТ
| 2 | ЭМ |  |  | 8: 11.01; 9: 1,2; 10: 184.97; 11: 7,82; 12: 1446 | [6 empty] | ЭМ
| 3 | в т.ч. ОТм |  |  | 8: 1.89; 9: 1,2; 10: 31.75; 11: 33,89; 12: 1076 | [6 empty] | в т.ч. ОТм
|  | ЗТ |  |  | 4: чел.-ч; 5: 0,25; 6: 1,2; 7: 4,2 | [7 empty] | ЗТ
|  | ЗТм |  |  | 4: чел.-ч; 5: 0,14; 6: 1,2; 7: 2,352 | [7 empty] | ЗТм
|  | Итого по расценке |  |  | 8: 13.05; 10: 219.24 | [8 empty] | Итого по расценке
|  | ФОТ |  |  | 10: 66.02; 12: 2237 | [7 empty] | ФОТ
| Приказ № 812/пр от 21.12.2020 Прил. п.27 | НР Линии электропередачи |  |  | 4: %; 5: 103; 7: 103; 10: 68; 12: 2304 | [7 empty] | НР Линии электропередачи
| Приказ № 774/пр от 11.12.2020 Прил. п.27 | СП Линии электропередачи |  |  | 4: %; 5: 60; 7: 60; 10: 39.61; 12: 1342 | [7 empty] | СП Линии электропередачи
|  | Всего по позиции |  |  | 10: 326.85; 12: 6253 | [9 empty] | Всего по позиции
33 | ФЕР33-04-016-06 | Развозка конструкций и материалов опор ВЛ 0,38-10 кВ по трассе: материалов оснастки сложных опор |  |  | 4: шт; 7: 3 |  |  |  |  | Развозка конструкций и материалов опор ВЛ 0,38-10 кВ по трассе: материалов оснастки сложных опор
| Приказ от 04.08.2020 № 421/пр прил.10 табл.3 п.5 | Производство работ осуществляется в охранной зоне действующей воздушной линии электропередачи, вблизи объектов, находящихся под напряжением, внутри объектов капитального строительства, внутренняя проводка в которых не обесточена, если это приведет к ограничению действий рабочих в соответствии с требованиями техники безопасности ОЗП=1,2; ЭМ=1,2; ЗПМ=1,2; ТЗ=1,2; ТЗМ=1,2 | [16 empty] | Производство работ осуществляется в охранной зоне действующей воздушной линии электропередачи, вблизи объектов, находящихся под напряжением, внутри объектов капитального строительства, внутренняя проводка в которых не обесточена, если это приведет к ограничению действий рабочих в соответствии с требованиями техники безопасности ОЗП=1,2; ЭМ=1,2; ЗПМ=1,2; ТЗ=1,2; ТЗМ=1,2
| 1 | ОТ |  |  | 8: 2.45; 9: 1,2; 10: 8.82; 11: 33,89; 12: 299 | [6 empty] | ОТ
| 2 | ЭМ |  |  | 8: 12.58; 9: 1,2; 10: 45.29; 11: 7,82; 12: 354 | [6 empty] | ЭМ
| 3 | в т.ч. ОТм |  |  | 8: 2.16; 9: 1,2; 10: 7.78; 11: 33,89; 12: 264 | [6 empty] | в т.ч. ОТм
|  | ЗТ |  |  | 4: чел.-ч; 5: 0,3; 6: 1,2; 7: 1,08 | [7 empty] | ЗТ
|  | ЗТм |  |  | 4: чел.-ч; 5: 0,16; 6: 1,2; 7: 0,576 | [7 empty] | ЗТм
|  | Итого по расценке |  |  | 8: 15.03; 10: 54.11 | [8 empty] | Итого по расценке
|  | ФОТ |  |  | 10: 16.6; 12: 563 | [7 empty] | ФОТ
| Приказ № 812/пр от 21.12.2020 Прил. п.27 | НР Линии электропередачи |  |  | 4: %; 5: 103; 7: 103; 10: 17.1; 12: 580 | [7 empty] | НР Линии электропередачи
| Приказ № 774/пр от 11.12.2020 Прил. п.27 | СП Линии электропередачи |  |  | 4: %; 5: 60; 7: 60; 10: 9.96; 12: 338 | [7 empty] | СП Линии электропередачи
|  | Всего по позиции |  |  | 10: 81.17; 12: 1571 | [9 empty] | Всего по позиции
|  | Итого по разделу 2 Монтажные работы |  |  | 10: 18266.16; 12: 349645 | [11 empty] | Итого по разделу 2 Монтажные работы
Раздел 3. Материалы по прайсу | [15 empty] | Раздел 3. Материалы по прайсу
30 | Прайс-лист | Стойка опоры: СВ 95-3,5-а /бетон В22,5 (М300), объем 0,36 м3, расход арматуры 39,4 кг/ (серия 3.407.1-143 вып. 7) |  |  | шт |  |  | 20 | 14065 |  | 46039.28 | 6,11 | 281300 |  |  |  |  | Стойка опоры: СВ 95-3,5-а /бетон В22,5 (М300), объем 0,36 м3, расход арматуры 39,4 кг/ (серия 3.407.1-143 вып. 7)
23 | Прайс-лист | Провод самонесущий изолированный 3х95+1х95 |  |  | км |  |  | 1,317 | 458500 |  | 98828.97 | 6,11 | 603845 |  |  |  |  | Провод самонесущий изолированный 3х95+1х95
20 | Прайс-лист | Провод самонесущий изолированный 3х50+1х54,6 |  |  | км |  |  | 0,126 | 274000 |  | 5650.41 | 6,11 | 34524 |  |  |  |  | Провод самонесущий изолированный 3х50+1х54,6
22 | Прайс-лист | Провод самонесущий изолированный СИП-4 4х16-0,6/1 |  |  | км |  |  | 0,06 | 101000 |  | 991.82 | 6,11 | 6060 |  |  |  |  | Провод самонесущий изолированный СИП-4 4х16-0,6/1
24 | Прайс-лист | Провод самонесущий изолированный СИП-4 2х16 |  |  | км |  |  | 0,21 | 75000 |  | 2577.74 | 6,11 | 15750 |  |  |  |  | Провод самонесущий изолированный СИП-4 2х16
25 | Прайс-лист | Заземляющий проводник ЗП-1 |  |  | шт. |  |  | 3 | 150 |  | 73.65 | 6,11 | 450 |  |  |  |  | Заземляющий проводник ЗП-1
27 | Прайс-лист | Круг стальной горячекатаный, марка стали ВСт3пс5-1, диаметр 16 мм |  |  | т |  |  | 0,057 | 70500 |  | 657.77 | 6,11 | 4019 |  |  |  |  | Круг стальной горячекатаный, марка стали ВСт3пс5-1, диаметр 16 мм
28 | Прайс-лист | Круг стальной горячекатаный, марка стали ВСт3пс5-1, диаметр 12 мм |  |  | т |  |  | 0,006 | 70500 |  | 69.23 | 6,11 | 423 |  |  |  |  | Круг стальной горячекатаный, марка стали ВСт3пс5-1, диаметр 12 мм
31 | Прайс-лист | Круг стальной горячекатаный, марка стали ВСт3пс5-1, диаметр 10 мм |  |  | т |  |  | 0,004 | 70500 |  | 46.15 | 6,11 | 282 |  |  |  |  | Круг стальной горячекатаный, марка стали ВСт3пс5-1, диаметр 10 мм
26 | Прайс-лист | Кронштейн СА 16 |  |  | шт. |  |  | 36 | 75 |  | 441.9 | 6,11 | 2700 |  |  |  |  | Кронштейн СА 16
44 | Прайс-лист | Зажим прокалывающий Р616 |  |  | шт. |  |  | 44 | 200 |  | 1440.26 | 6,11 | 8800 |  |  |  |  | Зажим прокалывающий Р616
46 | Прайс-лист | Фиксатор BIC 15.50 |  |  | шт. |  |  | 9 | 120 |  | 176.76 | 6,11 | 1080 |  |  |  |  | Фиксатор BIC 15.50
53 | Прайс-лист | Скоба метал. 32 мм двухлапковая оцинкованная |  |  | шт |  |  | 108 | 40 |  | 707.04 | 6,11 | 4320 |  |  |  |  | Скоба метал. 32 мм двухлапковая оцинкованная
70 | Прайс-лист | Зажим для заземления PC 481 |  |  | шт |  |  | 8 | 950 |  | 1243.86 | 6,11 | 7600 |  |  |  |  | Зажим для заземления PC 481
|  | Итого по разделу 3 Материалы по прайсу |  |  | 10: 158944.84; 12: 971153 | [11 empty] | Итого по разделу 3 Материалы по прайсу
Раздел 4. Материалы ФССЦ | [15 empty] | Раздел 4. Материалы ФССЦ
21 | ФССЦ-20.1.02.21-0064 | Узел крепления УК-У-01 |  |  | шт |  |  | 3 | 77.88 |  | 233.64 | 6,11 | 1428 |  |  |  |  | Узел крепления УК-У-01
34 | ФССЦ-25.2.02.04-0011 | Кронштейн анкерный (СИП), марка CA 1500 |  |  | шт |  |  | 41 | 34.91 |  | 1431.31 | 6,11 | 8745 |  |  |  |  | Кронштейн анкерный (СИП), марка CA 1500
35 | ФССЦ-20.1.01.01-0003 | Зажимы анкерные РА 1500, без кронштейна |  |  | 100 шт |  |  | 0,14 | 9540 |  | 1335.6 | 6,11 | 8161 |  |  |  |  | Зажимы анкерные РА 1500, без кронштейна
|  | Объем=14 / 100 | [21 empty] | Объем=14 / 100
69 | ФССЦ-20.1.01.01-1012 | Зажимы анкерные РА 95-2000, клиновые, для самонесущих изолированных проводов |  |  | шт |  |  | 28 | 142.07 |  | 3977.96 | 6,11 | 24305 |  |  |  |  | Зажимы анкерные РА 95-2000, клиновые, для самонесущих изолированных проводов
36 | ФССЦ-25.2.02.04-0003 | Комплект промежуточной подвески в составе кронштейн предельная нагрузка 12-20 кН, зажим сечение 16-95 мм2 |  |  | компл |  |  | 23 | 168.71 |  | 3880.33 | 6,11 | 23709 |  |  |  |  | Комплект промежуточной подвески в составе кронштейн предельная нагрузка 12-20 кН, зажим сечение 16-95 мм2
37 | ФССЦ-25.2.02.11-0021 | Лента крепления, ширина 20 мм, толщина 0,7 мм, длина 50 м, из нержавеющей стали (в пластмассовой коробке с кабельной бухтой) F207 (СИП) |  |  | шт |  |  | 4,98 | 943.06 |  | 4696.44 | 6,11 | 28695 |  |  |  |  | Лента крепления, ширина 20 мм, толщина 0,7 мм, длина 50 м, из нержавеющей стали (в пластмассовой коробке с кабельной бухтой) F207 (СИП)
|  | Объем=249/50 | [21 empty] | Объем=249/50
38 | ФССЦ-25.2.02.11-0051 | Скрепа для фиксации на промежуточных опорах, размер 20 мм |  |  | 100 шт |  |  | 2,49 | 582 |  | 1449.18 | 6,11 | 8854 |  |  |  |  | Скрепа для фиксации на промежуточных опорах, размер 20 мм
|  | Объем=249 / 100 | [21 empty] | Объем=249 / 100
39 | ФССЦ-20.1.01.01-0001 | Зажим анкерный (СИП): DN 123 |  |  | 100 шт |  |  | 0,36 | 2741 |  | 986.76 | 6,11 | 6029 |  |  |  |  | Зажим анкерный (СИП): DN 123
|  | Объем=36 / 100 | [21 empty] | Объем=36 / 100
40 | ФССЦ-20.1.01.08-0014 | Зажим ответвительный с прокалыванием изоляции (СИП): P 645 |  |  | 100 шт |  |  | 0,77 | 3423 |  | 2635.71 | 6,11 | 16104 |  |  |  |  | Зажим ответвительный с прокалыванием изоляции (СИП): P 645
|  | Объем=(33+44) / 100 | [21 empty] | Объем=(33+44) / 100
41 | ФССЦ-20.1.01.11-0001 | Зажим плашечный |  |  | шт |  |  | 3 | 13.75 |  | 41.25 | 6,11 | 252 |  |  |  |  | Зажим плашечный
42 | ФССЦ-20.2.02.04-0012 | Колпачок изолирующий СЕСТ 16-150 |  |  | 100 шт |  |  | 0,38 | 763 |  | 289.94 | 6,11 | 1772 |  |  |  |  | Колпачок изолирующий СЕСТ 16-150
|  | Объем=38 / 100 | [21 empty] | Объем=38 / 100
43 | ФССЦ-25.2.02.09-0011 | Хомут стяжной, (СИП) Е778 |  |  | 100 шт |  |  | 1,32 | 194 |  | 256.08 | 6,11 | 1565 |  |  |  |  | Хомут стяжной, (СИП) Е778
|  | Объем=132 / 100 | [21 empty] | Объем=132 / 100
47 | ФССЦ-20.1.02.07-0007 | Наконечник изолированный алюминиевый с медной клеммой (СИП): CPTAU 95 |  |  | 100 шт |  |  | 0,04 | 7129 |  | 285.16 | 6,11 | 1742 |  |  |  |  | Наконечник изолированный алюминиевый с медной клеммой (СИП): CPTAU 95
|  | Объем=4 / 100 | [21 empty] | Объем=4 / 100
50 | ФССЦ-24.3.01.06-0003 | Трубы гофрированные ПВХ с протяжкой, номинальный внутренний диаметр 40 мм (прим. д-70) |  |  | м |  |  | 3 | 4.04 |  | 12.12 | 6,11 | 74 |  |  |  |  | Трубы гофрированные ПВХ с протяжкой, номинальный внутренний диаметр 40 мм (прим. д-70)
49 | ФССЦ-24.3.01.06-0001 | Трубы гофрированные ПВХ с протяжкой, номинальный внутренний диаметр 32 мм (прим. д-25) |  |  | м |  |  | 36 | 2.49 |  | 89.64 | 6,11 | 548 |  |  |  |  | Трубы гофрированные ПВХ с протяжкой, номинальный внутренний диаметр 32 мм (прим. д-25)
51 | ФССЦ-01.7.15.07-0104 | Дюбель пропиленовый, марка Omax, размер 10х50 мм |  |  | 100 шт |  |  | 1,08 | 7 |  | 7.56 | 6,11 | 46 |  |  |  |  | Дюбель пропиленовый, марка Omax, размер 10х50 мм
|  | Объем=108 / 100 | [21 empty] | Объем=108 / 100
52 | ФССЦ-01.7.15.14-1054 | Шурупы-саморезы с потайной головкой, наконечник сверло, оцинкованные 4,2х60 мм |  |  | 100 шт |  |  | 1,08 | 10.65 |  | 11.5 | 6,11 | 70 |  |  |  |  | Шурупы-саморезы с потайной головкой, наконечник сверло, оцинкованные 4,2х60 мм
|  | Объем=108 / 100 | [21 empty] | Объем=108 / 100
54 | ФССЦ-20.1.02.23-0091 | Плакат по ТБ |  |  | 100 шт |  |  | 0,5 | 4000 |  | 2000 | 6,11 | 12220 |  |  |  |  | Плакат по ТБ
|  | Объем=(44+6) / 100 | [21 empty] | Объем=(44+6) / 100
55 | ФССЦ-02.2.04.03-0002 | Смеси песчано-гравийные, валунные несортированные |  |  | м3 |  |  | 6 | 66.95 |  | 401.7 | 6,11 | 2454 |  |  |  |  | Смеси песчано-гравийные, валунные несортированные
|  | Итого по разделу 4 Материалы ФССЦ |  |  | 10: 24021.88; 12: 146773 | [11 empty] | Итого по разделу 4 Материалы ФССЦ
Раздел 5. Перевозка материалов | [15 empty] | Раздел 5. Перевозка материалов
56 | ФССЦпг-03-01-01-185 | Перевозка грузов автомобилями бортовыми грузоподъемностью до 15 т на расстояние: I класс груза до 185 км |  |  | 1 т груза |  |  | 18,674 | 60.81 |  | 1135.57 | 6,11 | 6938 |  |  |  |  | Перевозка грузов автомобилями бортовыми грузоподъемностью до 15 т на расстояние: I класс груза до 185 км
|  | Объем=20*0,9337 | [21 empty] | Объем=20*0,9337
64 | ФССЦпг-03-21-01-185 | Перевозка грузов автомобилями-самосвалами грузоподъемностью 10 т работающих вне карьера на расстояние: I класс груза до 185 км |  |  | 1 т груза |  |  | 9,6 | 80.3 |  | 770.88 | 7,82 | 6028 |  |  |  |  | Перевозка грузов автомобилями-самосвалами грузоподъемностью 10 т работающих вне карьера на расстояние: I класс груза до 185 км
|  | Объем=6*1,6 | [21 empty] | Объем=6*1,6
57 | ФССЦпг-03-01-01-185 | Перевозка грузов автомобилями бортовыми грузоподъемностью до 15 т на расстояние: I класс груза до 185 км |  |  | 1 т груза |  |  | 11,726 | 60.81 |  | 713.06 | 6,11 | 4357 |  |  |  |  | Перевозка грузов автомобилями бортовыми грузоподъемностью до 15 т на расстояние: I класс груза до 185 км
|  | Объем=40-18,674-9,6 | [21 empty] | Объем=40-18,674-9,6
58 | ФССЦпг-03-01-01-012 | Перевозка грузов автомобилями бортовыми грузоподъемностью до 15 т на расстояние: I класс груза до 12 км |  |  | 1 т груза |  |  | 20 | 13.21 |  | 264.2 | 6,11 | 1614 |  |  |  |  | Перевозка грузов автомобилями бортовыми грузоподъемностью до 15 т на расстояние: I класс груза до 12 км
59 | ФСЭМ-91.06.06-012 | Автогидроподъемники, высота подъема 18 м |  |  | 4: маш.-ч; 7: 4; 8: 113.14; 10: 452.56; 12: 3539 |  |  |  |  | Автогидроподъемники, высота подъема 18 м
| 2 | ЭМ |  |  | 8: 113.14; 10: 452.56; 11: 7,82; 12: 3539 | [6 empty] | ЭМ
| 3 | в т.ч. ОТм |  |  | 8: 10.06; 10: 40.24; 11: 33,89; 12: 1364 | [6 empty] | в т.ч. ОТм
|  | Итого по расценке |  |  | 8: 113.14; 10: 452.56 | [8 empty] | Итого по расценке
|  | ФОТ |  |  | 10: 40.24; 12: 1364 | [7 empty] | ФОТ
|  | НР Перевозка грузов автотранспортом |  |  | 4: %; 5: 0; 7: 0 | [7 empty] | НР Перевозка грузов автотранспортом
|  | СП Перевозка грузов автотранспортом |  |  | 4: %; 5: 0; 7: 0 | [7 empty] | СП Перевозка грузов автотранспортом
|  | Всего по позиции |  |  | 10: 452.56; 12: 3539 | [9 empty] | Всего по позиции
60 | ФСЭМ-91.05.05-014 | Краны на автомобильном ходу, грузоподъемность 10 т |  |  | 4: маш.-ч; 7: 4; 8: 111.99; 10: 447.96; 12: 3503 |  |  |  |  | Краны на автомобильном ходу, грузоподъемность 10 т
| 2 | ЭМ |  |  | 8: 111.99; 10: 447.96; 11: 7,82; 12: 3503 | [6 empty] | ЭМ
| 3 | в т.ч. ОТм |  |  | 8: 13.5; 10: 54; 11: 33,89; 12: 1830 | [6 empty] | в т.ч. ОТм
|  | Итого по расценке |  |  | 8: 111.99; 10: 447.96 | [8 empty] | Итого по расценке
|  | ФОТ |  |  | 10: 54; 12: 1830 | [7 empty] | ФОТ
|  | НР Перевозка грузов автотранспортом |  |  | 4: %; 5: 0; 7: 0 | [7 empty] | НР Перевозка грузов автотранспортом
|  | СП Перевозка грузов автотранспортом |  |  | 4: %; 5: 0; 7: 0 | [7 empty] | СП Перевозка грузов автотранспортом
|  | Всего по позиции |  |  | 10: 447.96; 12: 3503 | [9 empty] | Всего по позиции
61 | ФСЭМ-91.04.01-031 | Машины бурильно-крановые на автомобиле, глубина бурения 3,5 м |  |  | 4: маш.-ч; 7: 4; 8: 138.54; 10: 554.16; 12: 4334 |  |  |  |  | Машины бурильно-крановые на автомобиле, глубина бурения 3,5 м
| 2 | ЭМ |  |  | 8: 138.54; 10: 554.16; 11: 7,82; 12: 4334 | [6 empty] | ЭМ
| 3 | в т.ч. ОТм |  |  | 8: 11.6; 10: 46.4; 11: 33,89; 12: 1572 | [6 empty] | в т.ч. ОТм
|  | Итого по расценке |  |  | 8: 138.54; 10: 554.16 | [8 empty] | Итого по расценке
|  | ФОТ |  |  | 10: 46.4; 12: 1572 | [7 empty] | ФОТ
|  | НР Перевозка грузов автотранспортом |  |  | 4: %; 5: 0; 7: 0 | [7 empty] | НР Перевозка грузов автотранспортом
|  | СП Перевозка грузов автотранспортом |  |  | 4: %; 5: 0; 7: 0 | [7 empty] | СП Перевозка грузов автотранспортом
|  | Всего по позиции |  |  | 10: 554.16; 12: 4334 | [9 empty] | Всего по позиции
62 | ФСЭМ-91.13.03-031 | Автофургоны-мастерские тип Кунг |  |  | 4: маш.-ч; 7: 4; 8: 179.02; 10: 716.08; 12: 5600 |  |  |  |  | Автофургоны-мастерские тип Кунг
| 2 | ЭМ |  |  | 8: 179.02; 10: 716.08; 11: 7,82; 12: 5600 | [6 empty] | ЭМ
| 3 | в т.ч. ОТм |  |  | 8: 13.5; 10: 54; 11: 33,89; 12: 1830 | [6 empty] | в т.ч. ОТм
|  | Итого по расценке |  |  | 8: 179.02; 10: 716.08 | [8 empty] | Итого по расценке
|  | ФОТ |  |  | 10: 54; 12: 1830 | [7 empty] | ФОТ
|  | НР Перевозка грузов автотранспортом |  |  | 4: %; 5: 0; 7: 0 | [7 empty] | НР Перевозка грузов автотранспортом
|  | СП Перевозка грузов автотранспортом |  |  | 4: %; 5: 0; 7: 0 | [7 empty] | СП Перевозка грузов автотранспортом
|  | Всего по позиции |  |  | 10: 716.08; 12: 5600 | [9 empty] | Всего по позиции
|  | Итого по разделу 5 Перевозка материалов |  |  | 10: 5054.47; 12: 35913 | [11 empty] | Итого по разделу 5 Перевозка материалов
Раздел 6. Новый Раздел | [15 empty] | Раздел 6. Новый Раздел
63 | ФССЦпг-01-01-01-003 | Погрузо-разгрузочные работы при автомобильных перевозках: Погрузка изделий из сборного железобетона, бетона, керамзитобетона массой до 3 т |  |  | 1 т груза |  |  | 18,674 | 10.71 |  | 200 | 6,11 | 1222 |  |  |  |  | Погрузо-разгрузочные работы при автомобильных перевозках: Погрузка изделий из сборного железобетона, бетона, керамзитобетона массой до 3 т
65 | ФССЦпг-01-01-02-003 | Погрузо-разгрузочные работы при автомобильных перевозках: Разгрузка изделий из сборного железобетона, бетона, керамзитобетона массой до 3 т |  |  | 1 т груза |  |  | 18,674 | 10.71 |  | 200 | 6,11 | 1222 |  |  |  |  | Погрузо-разгрузочные работы при автомобильных перевозках: Разгрузка изделий из сборного железобетона, бетона, керамзитобетона массой до 3 т
66 | ФССЦпг-01-01-01-045 | Погрузо-разгрузочные работы при автомобильных перевозках: Погрузка прочих материалов, деталей (с использованием погрузчика) |  |  | 1 т груза |  |  | 41,326 | 17.95 |  | 741.8 | 6,11 | 4532 |  |  |  |  | Погрузо-разгрузочные работы при автомобильных перевозках: Погрузка прочих материалов, деталей (с использованием погрузчика)
|  | Объем=9,6+11,726+20 | [21 empty] | Объем=9,6+11,726+20
67 | ФССЦпг-01-01-02-045 | Погрузо-разгрузочные работы при автомобильных перевозках: Разгрузка прочих материалов, деталей (с использованием погрузчика) |  |  | 1 т груза |  |  | 41,326 | 14.41 |  | 595.51 | 6,11 | 3639 |  |  |  |  | Погрузо-разгрузочные работы при автомобильных перевозках: Разгрузка прочих материалов, деталей (с использованием погрузчика)
|  | Итого по разделу 6 Новый Раздел |  |  | 10: 1737.31; 12: 10615 | [11 empty] | Итого по разделу 6 Новый Раздел
|  | Итоги по смете: | [23 empty] | Итоги по смете:
|  | Итого прямые затраты (справочно) |  |  | 10: 205636.74; 12: 1361182 | [13 empty] | Итого прямые затраты (справочно)
|  | в том числе: | [24 empty] | в том числе:
|  | Оплата труда рабочих |  |  | 10: 2834.89; 12: 96075 | [13 empty] | Оплата труда рабочих
|  | Эксплуатация машин |  |  | 10: 15197.26; 12: 118844 | [13 empty] | Эксплуатация машин
|  | в том числе оплата труда машинистов (Отм) |  |  | 10: 1631.67; 12: 55297 | [13 empty] | в том числе оплата труда машинистов (Отм)
|  | Материалы |  |  | 10: 187604.59; 12: 1146263 | [13 empty] | Материалы
|  | Строительные работы |  |  | 10: 211702.18; 12: 1584600 | [13 empty] | Строительные работы
|  | Строительные работы |  |  | 10: 210931.3; 12: 1578572 | [13 empty] | Строительные работы
|  | в том числе: | [24 empty] | в том числе:
|  | оплата труда |  |  | 10: 2736.18; 12: 92730 | [13 empty] | оплата труда
|  | эксплуатация машин и механизмов |  |  | 10: 14366.61; 12: 112348 | [13 empty] | эксплуатация машин и механизмов
|  | в том числе оплата труда машинистов (ОТм) |  |  | 10: 1626.94; 12: 55136 | [13 empty] | в том числе оплата труда машинистов (ОТм)
|  | материалы |  |  | 10: 187017.8; 12: 1142678 | [13 empty] | материалы
|  | накладные расходы |  |  | 10: 4299.78; 12: 145721 | [13 empty] | накладные расходы
|  | сметная прибыль |  |  | 10: 2510.93; 12: 85095 | [13 empty] | сметная прибыль
|  | Дополнительная перевозка |  |  | 10: 770.88; 12: 6028 | [13 empty] | Дополнительная перевозка
|  | Монтажные работы |  |  | 10: 898.36; 12: 12587 | [13 empty] | Монтажные работы
|  | в том числе: | [24 empty] | в том числе:
|  | оплата труда |  |  | 10: 98.71; 12: 3345 | [13 empty] | оплата труда
|  | эксплуатация машин и механизмов |  |  | 10: 59.77; 12: 468 | [13 empty] | эксплуатация машин и механизмов
|  | в том числе оплата труда машинистов (ОТм) |  |  | 10: 4.73; 12: 161 | [13 empty] | в том числе оплата труда машинистов (ОТм)
|  | материалы |  |  | 10: 586.79; 12: 3585 | [13 empty] | материалы
|  | накладные расходы |  |  | 10: 100.34; 12: 3401 | [13 empty] | накладные расходы
|  | сметная прибыль |  |  | 10: 52.75; 12: 1788 | [13 empty] | сметная прибыль
|  | Итого |  |  | 10: 212600.54; 12: 1597187 | [13 empty] | Итого
|  | Итого ФОТ (справочно) |  |  | 10: 4466.56; 12: 151372 | [13 empty] | Итого ФОТ (справочно)
|  | Итого накладные расходы (справочно) |  |  | 10: 4400.12; 12: 149122 | [13 empty] | Итого накладные расходы (справочно)
|  | Итого сметная прибыль (справочно) |  |  | 10: 2563.68; 12: 86883 | [13 empty] | Итого сметная прибыль (справочно)
|  | Командировочные расходы (314,4216+128,228832)/8*200 |  |  | 10: 11066.26; 12: 11066 | [13 empty] | Командировочные расходы (314,4216+128,228832)/8*200
|  | Итого |  |  | 10: 223666.8; 12: 1608253 | [13 empty] | Итого
|  | НДС 20% |  |  | 10: 44733.36; 12: 321650.6 | [14 empty] | НДС 20%
|  | ВСЕГО по смете |  |  | 10: 268400.16; 12: 1929903.6 | [15 empty] | ВСЕГО по смете