## Альбом
Приложение № 2
Утверждено приказом № 421 от 4 августа 2020 г. Минстроя РФ
СОГЛАСОВАНО: | [9 empty] | УТВЕРЖДАЮ:
"_____" ________________ 2022 года | [12 empty] | "_____" ________________ 2022 года
Наименование редакции сметных нормативов |  |  | Изменения в сметные нормы, утвержденные приказами Минстроя России от 26 декабря № 2019 г. № 871/пр, 872/пр, 874/пр, 875/пр (в ред. приказов от 30.03.2020 № 171/пр, от 01.06.2020 295/пр, от 30.06.2020 № 353/пр, от 20.10.2020 № 635/пр, от 09.02.2021 № 50/пр, от 24.05.2021 № 320/пр) | [10 empty] | Изменения в сметные нормы, утвержденные приказами Минстроя России от 26 декабря № 2019 г. № 871/пр, 872/пр, 874/пр, 875/пр (в ред. приказов от 30.03.2020 № 171/пр, от 01.06.2020 295/пр, от 30.06.2020 № 353/пр, от 20.10.2020 № 635/пр, от 09.02.2021 № 50/пр, от 24.05.2021 № 320/пр)
Наименование программного продукта |  |  | "ГРАНД-Смета 2021"
Установка быстродействующих защит на ПС 110/35/6 кВ Северная - 2 шт. 114501-ТПИР ОБСЛ-2022-ДРСК-ХЭС
(наименование стройки)
Установка быстродействующих защит на ПС 110/35/6 кВ Северная - 2 шт. 114501-ТПИР ОБСЛ-2022-ДРСК-ХЭС
(наименование объекта капитального строительства)
ЛОКАЛЬНЫЙ СМЕТНЫЙ РАСЧЕТ (СМЕТА) №
Установка быстродействующих защит на ПС 110/35/6 кВ Северная - 2 шт. 114501-ТПИР ОБСЛ-2022-ДРСК-ХЭС | [14 empty] | ЛСР Установка быстродействующих ПС Северная
(наименование конструктивного решения)
Составлен | базисно-индексным | методом
Основание | ВОР
(проектная и (или) иная техническая документация)
Составлен(а) в текущем (базисном) уровне цен |  |  | 2 кв 2022
Сметная стоимость |  | 1961.05 | (273,38) | тыс.руб.
в том числе:
| строительных работ | 556.83 | (66,25) | тыс.руб. |  | Средства на оплату труда рабочих |  |  |  |  | 476.66 | (86,14) | тыс.руб.
| монтажных работ | 356.1 | (10,91) | тыс.руб. |  | Нормативные затраты труда рабочих | [5 empty] | 893.69 | чел.час.
| оборудования | 1.28 | (0,27) | тыс.руб. |  | Нормативные затраты труда машинистов | [5 empty] | 11.39 | чел.час.
| прочих затрат | 639.28 | (90,45) | тыс.руб. |  | Расчетный измеритель конструктивного решения
№ п/п | Обоснование | Наименование работ и затрат |  |  | Единица измерения | Количество |  |  | Сметная стоимость в базисном уровне цен (в текущем уровне цен (гр. 8) для ресурсов, отсутствующих в СНБ), руб. |  |  | Индексы | Сметная стоимость в текущем уровне цен, руб.
[6 empty] | на единицу | коэффициенты | всего с учетом коэффициентов | на единицу | коэффициенты | всего
1 | 2 | 3 |  |  | 4 | 5 | 6 | 7 | 8 | 9 | 10 | 11 | 12
Раздел 1. Установка быстродействующих защит на ПС 110 кВ Северная - 2шт (K_27-ХЭС-17.12) | [15 empty] | Раздел 1. Установка быстродействующих защит на ПС 110 кВ Северная - 2шт (K_27-ХЭС-17.12)
1 | ФЕРм08-03-572-07 | Блок управления шкафного исполнения или распределительный пункт (шкаф), устанавливаемый: на полу, высота и ширина до 1700х1100 мм |  |  | 4: шт; 7: 2 |  |  |  | Блок управления шкафного исполнения или распределительный пункт (шкаф), устанавливаемый: на полу, высота и ширина до 1700х1100 мм
| Приказ от 04.08.2020 № 421/пр прил.10 табл.2 п.6 | Производство работ осуществляется внутри работающих трансформаторных и распределительных подстанций, электропомещениях (щитовые, пультовые, подстанции, реакторные, РУ и пункты, кабельные шахты, тоннели и каналы, кабельные полуэтажи) с действующим электрооборудованием или кабельными линиями под напряжением ОЗП=1,35; ЭМ=1,35 к расх.; ЗПМ=1,35; ТЗ=1,35; ТЗМ=1,35 | [15 empty] | Производство работ осуществляется внутри работающих трансформаторных и распределительных подстанций, электропомещениях (щитовые, пультовые, подстанции, реакторные, РУ и пункты, кабельные шахты, тоннели и каналы, кабельные полуэтажи) с действующим электрооборудованием или кабельными линиями под напряжением ОЗП=1,35; ЭМ=1,35 к расх.; ЗПМ=1,35; ТЗ=1,35; ТЗМ=1,35
| 1 | ОТ |  |  | 8: 40.87; 9: 1,35; 10: 110.35; 11: 37,71; 12: 4161 | [5 empty] | ОТ
| 2 | ЭМ |  |  | 8: 74.3; 9: 1,35; 10: 200.61; 11: 14,62; 12: 2933 | [5 empty] | ЭМ
| 3 | в т.ч. ОТм |  |  | 8: 9.29; 9: 1,35; 10: 25.08; 11: 37,71; 12: 946 | [5 empty] | в т.ч. ОТм
| 4 | М |  |  | 8: 350.96; 10: 701.92; 11: 17,01; 12: 11940 | [5 empty] | М
|  | ЗТ |  |  | 4: чел.-ч; 5: 4,12; 6: 1,35; 7: 11,124 | [6 empty] | ЗТ
|  | ЗТм |  |  | 4: чел.-ч; 5: 0,74; 6: 1,35; 7: 1,998 | [6 empty] | ЗТм
|  | Итого по расценке |  |  | 8: 466.13; 10: 1012.88 | [7 empty] | Итого по расценке
|  | ФОТ |  |  | 10: 135.43; 12: 5107 | [6 empty] | ФОТ
| МДС81-33.2004 Прил.4 п.45.2 | НР Электротехнические установки на других объектах |  |  | 4: %; 5: 95; 7: 95; 10: 128.66; 12: 4852 | [6 empty] | НР Электротехнические установки на других объектах
| Письмо №АП-5536/06 Прил.1 п.45.2 | СП Электротехнические установки на других объектах |  |  | 4: %; 5: 65; 7: 65; 10: 88.03; 12: 3320 | [6 empty] | СП Электротехнические установки на других объектах
|  | Всего по позиции |  |  | 10: 1229.57; 12: 27206 | [8 empty] | Всего по позиции
2 | ФЕРм08-01-081-03 | Аппарат (кнопка, ключ управления, замок электромагнитной блокировки, звуковой сигнал, сигнальная лампа) управления и сигнализации, количество подключаемых концов: до 12 |  |  | 4: шт; 7: 2 |  |  |  | Аппарат (кнопка, ключ управления, замок электромагнитной блокировки, звуковой сигнал, сигнальная лампа) управления и сигнализации, количество подключаемых концов: до 12
| Приказ от 04.08.2020 № 421/пр прил.10 табл.2 п.6 | Производство работ осуществляется внутри работающих трансформаторных и распределительных подстанций, электропомещениях (щитовые, пультовые, подстанции, реакторные, РУ и пункты, кабельные шахты, тоннели и каналы, кабельные полуэтажи) с действующим электрооборудованием или кабельными линиями под напряжением ОЗП=1,35; ЭМ=1,35 к расх.; ЗПМ=1,35; ТЗ=1,35; ТЗМ=1,35 | [15 empty] | Производство работ осуществляется внутри работающих трансформаторных и распределительных подстанций, электропомещениях (щитовые, пультовые, подстанции, реакторные, РУ и пункты, кабельные шахты, тоннели и каналы, кабельные полуэтажи) с действующим электрооборудованием или кабельными линиями под напряжением ОЗП=1,35; ЭМ=1,35 к расх.; ЗПМ=1,35; ТЗ=1,35; ТЗМ=1,35
| 1 | ОТ |  |  | 8: 9.91; 9: 1,35; 10: 26.76; 11: 37,71; 12: 1009 | [5 empty] | ОТ
| 2 | ЭМ |  |  | 8: 5.43; 9: 1,35; 10: 14.66; 11: 15,44; 12: 226 | [5 empty] | ЭМ
| 3 | в т.ч. ОТм |  |  | 8: 0.76; 9: 1,35; 10: 2.05; 11: 37,71; 12: 77 | [5 empty] | в т.ч. ОТм
| 4 | М |  |  | 8: 0.74; 10: 1.48; 11: 26,85; 12: 40 | [5 empty] | М
|  | ЗТ |  |  | 4: чел.-ч; 5: 1,03; 6: 1,35; 7: 2,781 | [6 empty] | ЗТ
|  | ЗТм |  |  | 4: чел.-ч; 5: 0,06; 6: 1,35; 7: 0,162 | [6 empty] | ЗТм
|  | Итого по расценке |  |  | 8: 16.08; 10: 42.9 | [7 empty] | Итого по расценке
|  | ФОТ |  |  | 10: 28.81; 12: 1086 | [6 empty] | ФОТ
| МДС81-33.2004 Прил.4 п.45.2 | НР Электротехнические установки на других объектах |  |  | 4: %; 5: 95; 7: 95; 10: 27.37; 12: 1032 | [6 empty] | НР Электротехнические установки на других объектах
| Письмо №АП-5536/06 Прил.1 п.45.2 | СП Электротехнические установки на других объектах |  |  | 4: %; 5: 65; 7: 65; 10: 18.73; 12: 706 | [6 empty] | СП Электротехнические установки на других объектах
|  | Всего по позиции |  |  | 10: 89; 12: 3013 | [8 empty] | Всего по позиции
3 | КП поставщика (МАТ) | Переключатель OptiSwitch 4G16-203-U-S1-R114 |  |  | шт |  |  | 2 | 3329 | 1,02 | 802.72 | 8,46 | 6791 |  |  |  | Переключатель OptiSwitch 4G16-203-U-S1-R114
|  | Цена=3994,80/1,2 | [20 empty] | Цена=3994,80/1,2
| Приказ от 04.08.2020 № 421/пр п.92а | Заготовительно-складские расходы для материальных ресурсов (за исключением металлических конструкций) - 2% ПЗ=2% (ОЗП=2%; ЭМ=2%; МАТ=2%) | [15 empty] | Заготовительно-складские расходы для материальных ресурсов (за исключением металлических конструкций) - 2% ПЗ=2% (ОЗП=2%; ЭМ=2%; МАТ=2%)
4 | ФЕРм08-01-083-01 | Устройство сигнально-блокировочное |  |  | 4: шт; 7: 2 |  |  |  | Устройство сигнально-блокировочное
| Приказ от 04.08.2020 № 421/пр прил.10 табл.2 п.6 | Производство работ осуществляется внутри работающих трансформаторных и распределительных подстанций, электропомещениях (щитовые, пультовые, подстанции, реакторные, РУ и пункты, кабельные шахты, тоннели и каналы, кабельные полуэтажи) с действующим электрооборудованием или кабельными линиями под напряжением ОЗП=1,35; ЭМ=1,35 к расх.; ЗПМ=1,35; ТЗ=1,35; ТЗМ=1,35 | [15 empty] | Производство работ осуществляется внутри работающих трансформаторных и распределительных подстанций, электропомещениях (щитовые, пультовые, подстанции, реакторные, РУ и пункты, кабельные шахты, тоннели и каналы, кабельные полуэтажи) с действующим электрооборудованием или кабельными линиями под напряжением ОЗП=1,35; ЭМ=1,35 к расх.; ЗПМ=1,35; ТЗ=1,35; ТЗМ=1,35
| 1 | ОТ |  |  | 8: 19.82; 9: 1,35; 10: 53.51; 11: 37,71; 12: 2018 | [5 empty] | ОТ
| 4 | М |  |  | 8: 21.29; 10: 42.58; 11: 15,58; 12: 663 | [5 empty] | М
|  | ЗТ |  |  | 4: чел.-ч; 5: 2,06; 6: 1,35; 7: 5,562 | [6 empty] | ЗТ
|  | Итого по расценке |  |  | 8: 41.11; 10: 96.09 | [7 empty] | Итого по расценке
|  | ФОТ |  |  | 10: 53.51; 12: 2018 | [6 empty] | ФОТ
| МДС81-33.2004 Прил.4 п.45.2 | НР Электротехнические установки на других объектах |  |  | 4: %; 5: 95; 7: 95; 10: 50.83; 12: 1917 | [6 empty] | НР Электротехнические установки на других объектах
| Письмо №АП-5536/06 Прил.1 п.45.2 | СП Электротехнические установки на других объектах |  |  | 4: %; 5: 65; 7: 65; 10: 34.78; 12: 1312 | [6 empty] | СП Электротехнические установки на других объектах
|  | Всего по позиции |  |  | 10: 181.7; 12: 5910 | [8 empty] | Всего по позиции
5 | КП поставщика (МАТ) | Табло световое ТСБ-Ш-01 |  |  | шт |  |  | 2 | 458.33 | 1,02 | 110.52 | 8,46 | 935 |  |  |  | Табло световое ТСБ-Ш-01
|  | Цена=550/1,2 | [20 empty] | Цена=550/1,2
| Приказ от 04.08.2020 № 421/пр п.92а | Заготовительно-складские расходы для материальных ресурсов (за исключением металлических конструкций) - 2% ПЗ=2% (ОЗП=2%; ЭМ=2%; МАТ=2%) | [15 empty] | Заготовительно-складские расходы для материальных ресурсов (за исключением металлических конструкций) - 2% ПЗ=2% (ОЗП=2%; ЭМ=2%; МАТ=2%)
6 | КП поставщика (МАТ) | Лампа сигнальная ЛСО-01 |  |  | шт |  |  | 8 | 239.17 | 1,02 | 230.73 | 8,46 | 1952 |  |  |  | Лампа сигнальная ЛСО-01
|  | Цена=287/1,2 | [20 empty] | Цена=287/1,2
| Приказ от 04.08.2020 № 421/пр п.92а | Заготовительно-складские расходы для материальных ресурсов (за исключением металлических конструкций) - 2% ПЗ=2% (ОЗП=2%; ЭМ=2%; МАТ=2%) | [15 empty] | Заготовительно-складские расходы для материальных ресурсов (за исключением металлических конструкций) - 2% ПЗ=2% (ОЗП=2%; ЭМ=2%; МАТ=2%)
7 | КП поставщика (МАТ) | Лампа СКЛ-11Б-К-2-220 |  |  | шт |  |  | 2 | 105.5 | 1,02 | 25.41 | 8,46 | 215 |  |  |  | Лампа СКЛ-11Б-К-2-220
|  | Цена=126,6/1,2 | [20 empty] | Цена=126,6/1,2
| Приказ от 04.08.2020 № 421/пр п.92а | Заготовительно-складские расходы для материальных ресурсов (за исключением металлических конструкций) - 2% ПЗ=2% (ОЗП=2%; ЭМ=2%; МАТ=2%) | [15 empty] | Заготовительно-складские расходы для материальных ресурсов (за исключением металлических конструкций) - 2% ПЗ=2% (ОЗП=2%; ЭМ=2%; МАТ=2%)
8 | КП поставщика (МАТ) | Лампа СКЛ-11Б-З-2-220 |  |  | шт |  |  | 2 | 105.5 | 1,02 | 25.41 | 8,46 | 215 |  |  |  | Лампа СКЛ-11Б-З-2-220
|  | Цена=126,6/1,2 | [20 empty] | Цена=126,6/1,2
| Приказ от 04.08.2020 № 421/пр п.92а | Заготовительно-складские расходы для материальных ресурсов (за исключением металлических конструкций) - 2% ПЗ=2% (ОЗП=2%; ЭМ=2%; МАТ=2%) | [15 empty] | Заготовительно-складские расходы для материальных ресурсов (за исключением металлических конструкций) - 2% ПЗ=2% (ОЗП=2%; ЭМ=2%; МАТ=2%)
9 | КП поставщика (МАТ) | DIN-рейка для клеммников |  |  | м |  |  | 2 | 69.17 | 1,02 | 16.67 | 8,46 | 141 |  |  |  | DIN-рейка для клеммников
|  | Цена=83/1,2 | [20 empty] | Цена=83/1,2
| Приказ от 04.08.2020 № 421/пр п.92а | Заготовительно-складские расходы для материальных ресурсов (за исключением металлических конструкций) - 2% ПЗ=2% (ОЗП=2%; ЭМ=2%; МАТ=2%) | [15 empty] | Заготовительно-складские расходы для материальных ресурсов (за исключением металлических конструкций) - 2% ПЗ=2% (ОЗП=2%; ЭМ=2%; МАТ=2%)
10 | ФЕРм08-03-526-01 | Автомат одно-, двух-, трехполюсный, устанавливаемый на конструкции: на стене или колонне, на ток до 25 А |  |  | 4: шт; 7: 4 |  |  |  | Автомат одно-, двух-, трехполюсный, устанавливаемый на конструкции: на стене или колонне, на ток до 25 А
|  | Объем=2+2 | [21 empty] | Объем=2+2
| Приказ от 04.08.2020 № 421/пр прил.10 табл.2 п.6 | Производство работ осуществляется внутри работающих трансформаторных и распределительных подстанций, электропомещениях (щитовые, пультовые, подстанции, реакторные, РУ и пункты, кабельные шахты, тоннели и каналы, кабельные полуэтажи) с действующим электрооборудованием или кабельными линиями под напряжением ОЗП=1,35; ЭМ=1,35 к расх.; ЗПМ=1,35; ТЗ=1,35; ТЗМ=1,35 | [15 empty] | Производство работ осуществляется внутри работающих трансформаторных и распределительных подстанций, электропомещениях (щитовые, пультовые, подстанции, реакторные, РУ и пункты, кабельные шахты, тоннели и каналы, кабельные полуэтажи) с действующим электрооборудованием или кабельными линиями под напряжением ОЗП=1,35; ЭМ=1,35 к расх.; ЗПМ=1,35; ТЗ=1,35; ТЗМ=1,35
| 1 | ОТ |  |  | 8: 12.74; 9: 1,35; 10: 68.8; 11: 37,71; 12: 2594 | [5 empty] | ОТ
| 2 | ЭМ |  |  | 8: 0.87; 9: 1,35; 10: 4.7; 11: 7,16; 12: 34 | [5 empty] | ЭМ
| 4 | М |  |  | 8: 20.04; 10: 80.16; 11: 18,56; 12: 1488 | [5 empty] | М
|  | ЗТ |  |  | 4: чел.-ч; 5: 1,34; 6: 1,35; 7: 7,236 | [6 empty] | ЗТ
|  | Итого по расценке |  |  | 8: 33.65; 10: 153.66 | [7 empty] | Итого по расценке
|  | ФОТ |  |  | 10: 68.8; 12: 2594 | [6 empty] | ФОТ
| МДС81-33.2004 Прил.4 п.45.2 | НР Электротехнические установки на других объектах |  |  | 4: %; 5: 95; 7: 95; 10: 65.36; 12: 2464 | [6 empty] | НР Электротехнические установки на других объектах
| Письмо №АП-5536/06 Прил.1 п.45.2 | СП Электротехнические установки на других объектах |  |  | 4: %; 5: 65; 7: 65; 10: 44.72; 12: 1686 | [6 empty] | СП Электротехнические установки на других объектах
|  | Всего по позиции |  |  | 10: 263.74; 12: 8266 | [8 empty] | Всего по позиции
11 О | ФССЦ-62.1.01.09-0209 | Выключатели автоматические: АП50Б 2МТ 6А |  |  | шт |  |  | 2 | 68.7 |  | 137.4 | 4,67 | 642 |  |  |  | Выключатели автоматические: АП50Б 2МТ 6А
12 О | ФССЦ-62.1.01.09-0209 | Выключатели автоматические: АП50Б 2МТ 4А |  |  | шт |  |  | 2 | 68.7 |  | 137.4 | 4,67 | 642 |  |  |  | Выключатели автоматические: АП50Б 2МТ 4А
13 | ФССЦ-08.1.02.13-0007 | Рукава металлические из стальной оцинкованной ленты, негерметичные, простого профиля, РЗ-ЦХ, диаметр условный 20 мм |  |  | м |  |  | 150 | 9.18 |  | 1377 | 5,67 | 7808 |  |  |  | Рукава металлические из стальной оцинкованной ленты, негерметичные, простого профиля, РЗ-ЦХ, диаметр условный 20 мм
14 | КП поставщика (МАТ) | Клеммы Phoenix Contact UT 4-MT |  |  | шт |  |  | 172 | 236.67 | 1,02 | 4907.92 | 8,46 | 41521 |  |  |  | Клеммы Phoenix Contact UT 4-MT
|  | Цена=284/1,2 | [20 empty] | Цена=284/1,2
| Приказ от 04.08.2020 № 421/пр п.92а | Заготовительно-складские расходы для материальных ресурсов (за исключением металлических конструкций) - 2% ПЗ=2% (ОЗП=2%; ЭМ=2%; МАТ=2%) | [15 empty] | Заготовительно-складские расходы для материальных ресурсов (за исключением металлических конструкций) - 2% ПЗ=2% (ОЗП=2%; ЭМ=2%; МАТ=2%)
15 | ФЕРм08-03-574-01 | Разводка по устройствам и подключение жил кабелей или проводов сечением: до 10 мм2 |  |  | 4: 100 шт; 7: 5 |  |  |  | Разводка по устройствам и подключение жил кабелей или проводов сечением: до 10 мм2
|  | Объем=((250*2)) / 100 | [21 empty] | Объем=((250*2)) / 100
| Приказ от 04.08.2020 № 421/пр прил.10 табл.2 п.6 | Производство работ осуществляется внутри работающих трансформаторных и распределительных подстанций, электропомещениях (щитовые, пультовые, подстанции, реакторные, РУ и пункты, кабельные шахты, тоннели и каналы, кабельные полуэтажи) с действующим электрооборудованием или кабельными линиями под напряжением ОЗП=1,35; ЭМ=1,35 к расх.; ЗПМ=1,35; ТЗ=1,35; ТЗМ=1,35 | [15 empty] | Производство работ осуществляется внутри работающих трансформаторных и распределительных подстанций, электропомещениях (щитовые, пультовые, подстанции, реакторные, РУ и пункты, кабельные шахты, тоннели и каналы, кабельные полуэтажи) с действующим электрооборудованием или кабельными линиями под напряжением ОЗП=1,35; ЭМ=1,35 к расх.; ЗПМ=1,35; ТЗ=1,35; ТЗМ=1,35
| 1 | ОТ |  |  | 8: 153.26; 9: 1,35; 10: 1034.51; 11: 37,71; 12: 39011 | [5 empty] | ОТ
| 2 | ЭМ |  |  | 8: 1.81; 9: 1,35; 10: 12.22; 11: 15,44; 12: 189 | [5 empty] | ЭМ
| 3 | в т.ч. ОТм |  |  | 8: 0.26; 9: 1,35; 10: 1.76; 11: 37,71; 12: 66 | [5 empty] | в т.ч. ОТм
| 4 | М |  |  | 8: 98.83; 10: 494.15; 11: 7,13; 12: 3523 | [5 empty] | М
|  | ЗТ |  |  | 4: чел.-ч; 5: 15,45; 6: 1,35; 7: 104,2875 | [6 empty] | ЗТ
|  | ЗТм |  |  | 4: чел.-ч; 5: 0,02; 6: 1,35; 7: 0,135 | [6 empty] | ЗТм
|  | Итого по расценке |  |  | 8: 253.9; 10: 1540.88 | [7 empty] | Итого по расценке
|  | ФОТ |  |  | 10: 1036.27; 12: 39077 | [6 empty] | ФОТ
| МДС81-33.2004 Прил.4 п.45.2 | НР Электротехнические установки на других объектах |  |  | 4: %; 5: 95; 7: 95; 10: 984.46; 12: 37123 | [6 empty] | НР Электротехнические установки на других объектах
| Письмо №АП-5536/06 Прил.1 п.45.2 | СП Электротехнические установки на других объектах |  |  | 4: %; 5: 65; 7: 65; 10: 673.58; 12: 25400 | [6 empty] | СП Электротехнические установки на других объектах
|  | Всего по позиции |  |  | 10: 3198.92; 12: 105246 | [8 empty] | Всего по позиции
16 | ФССЦ-21.2.03.05-0045 | Провод силовой установочный с медными жилами ПВ1 1,5-450 |  |  | 1000 м |  |  | 0,04 | 1335.52 |  | 53.42 | 6,9 | 369 |  |  |  | Провод силовой установочный с медными жилами ПВ1 1,5-450
|  | Объем=40 / 1000 | [21 empty] | Объем=40 / 1000
17 | ФССЦ-21.2.03.05-0047 | Провод силовой установочный с медными жилами ПВ1 2,5-450 |  |  | 1000 м |  |  | 0,04 | 2079.72 |  | 83.19 | 11,9 | 990 |  |  |  | Провод силовой установочный с медными жилами ПВ1 2,5-450
|  | Объем=40 / 1000 | [21 empty] | Объем=40 / 1000
18 | ФССЦ-21.2.03.05-0066 | Провод силовой установочный с медными жилами ПуГВ 1х2,5-450 |  |  | 1000 м |  |  | 0,01 | 2291.15 |  | 22.91 | 8,68 | 199 |  |  |  | Провод силовой установочный с медными жилами ПуГВ 1х2,5-450
|  | Объем=10 / 1000 | [21 empty] | Объем=10 / 1000
19 | ФЕРм10-01-053-01 | Прокладка кабеля или провода питания на провододержателях сечением: 6 мм2 |  |  | 4: 100 м; 7: 13,6 |  |  |  | Прокладка кабеля или провода питания на провододержателях сечением: 6 мм2
|  | Объем=((770+210+330+50)) / 100 | [21 empty] | Объем=((770+210+330+50)) / 100
| Приказ от 04.08.2020 № 421/пр прил.10 табл.2 п.6 | Производство работ осуществляется внутри работающих трансформаторных и распределительных подстанций, электропомещениях (щитовые, пультовые, подстанции, реакторные, РУ и пункты, кабельные шахты, тоннели и каналы, кабельные полуэтажи) с действующим электрооборудованием или кабельными линиями под напряжением ОЗП=1,35; ЭМ=1,35 к расх.; ЗПМ=1,35; ТЗ=1,35; ТЗМ=1,35 | [15 empty] | Производство работ осуществляется внутри работающих трансформаторных и распределительных подстанций, электропомещениях (щитовые, пультовые, подстанции, реакторные, РУ и пункты, кабельные шахты, тоннели и каналы, кабельные полуэтажи) с действующим электрооборудованием или кабельными линиями под напряжением ОЗП=1,35; ЭМ=1,35 к расх.; ЗПМ=1,35; ТЗ=1,35; ТЗМ=1,35
| 1 | ОТ |  |  | 8: 108.71; 9: 1,35; 10: 1995.92; 11: 37,71; 12: 75266 | [5 empty] | ОТ
| 2 | ЭМ |  |  | 8: 40.5; 9: 1,35; 10: 743.58; 11: 17,7; 12: 13161 | [5 empty] | ЭМ
| 3 | в т.ч. ОТм |  |  | 8: 4.53; 9: 1,35; 10: 83.17; 11: 37,71; 12: 3136 | [5 empty] | в т.ч. ОТм
| 4 | М |  |  | 8: 3.34; 10: 45.42; 11: 25,31; 12: 1150 | [5 empty] | М
|  | ЗТ |  |  | 4: чел.-ч; 5: 11,3; 6: 1,35; 7: 207,468 | [6 empty] | ЗТ
|  | ЗТм |  |  | 4: чел.-ч; 5: 0,45; 6: 1,35; 7: 8,262 | [6 empty] | ЗТм
|  | Итого по расценке |  |  | 8: 152.55; 10: 2784.92 | [7 empty] | Итого по расценке
|  | ФОТ |  |  | 10: 2079.09; 12: 78402 | [6 empty] | ФОТ
| МДС81-33.2004 Прил.4 п.43 | НР Монтаж оборудования |  |  | 4: %; 5: 80; 7: 80; 10: 1663.27; 12: 62722 | [6 empty] | НР Монтаж оборудования
| Письмо №АП-5536/06 Прил.1 п.43 | СП Монтаж оборудования |  |  | 4: %; 5: 60; 7: 60; 10: 1247.45; 12: 47041 | [6 empty] | СП Монтаж оборудования
|  | Всего по позиции |  |  | 10: 5695.64; 12: 199340 | [8 empty] | Всего по позиции
20 | КП поставщика (МАТ) | Кабель контрольный КВВГЭнг-LS 5х2,5 |  |  | м |  |  | 770 | 156.67 | 1,02 | 14544.8 | 8,46 | 123049 |  |  |  | Кабель контрольный КВВГЭнг-LS 5х2,5
|  | Цена=188/1,2 | [20 empty] | Цена=188/1,2
| Приказ от 04.08.2020 № 421/пр п.92а | Заготовительно-складские расходы для материальных ресурсов (за исключением металлических конструкций) - 2% ПЗ=2% (ОЗП=2%; ЭМ=2%; МАТ=2%) | [15 empty] | Заготовительно-складские расходы для материальных ресурсов (за исключением металлических конструкций) - 2% ПЗ=2% (ОЗП=2%; ЭМ=2%; МАТ=2%)
21 | КП поставщика (МАТ) | Кабель контрольный КВВГЭнг-LS 5х1,5 |  |  | м |  |  | 783 | 98.33 | 1,02 | 9282.74 | 8,46 | 78532 |  |  |  | Кабель контрольный КВВГЭнг-LS 5х1,5
|  | Цена=118/1,2 | [20 empty] | Цена=118/1,2
| Приказ от 04.08.2020 № 421/пр п.92а | Заготовительно-складские расходы для материальных ресурсов (за исключением металлических конструкций) - 2% ПЗ=2% (ОЗП=2%; ЭМ=2%; МАТ=2%) | [15 empty] | Заготовительно-складские расходы для материальных ресурсов (за исключением металлических конструкций) - 2% ПЗ=2% (ОЗП=2%; ЭМ=2%; МАТ=2%)
22 | КП поставщика (МАТ) | Кабель контрольный КВВГЭнг-LS 10х1,5 |  |  | м |  |  | 330 | 192.5 | 1,02 | 7659.1 | 8,46 | 64796 |  |  |  | Кабель контрольный КВВГЭнг-LS 10х1,5
|  | Цена=231/1,2 | [20 empty] | Цена=231/1,2
| Приказ от 04.08.2020 № 421/пр п.92а | Заготовительно-складские расходы для материальных ресурсов (за исключением металлических конструкций) - 2% ПЗ=2% (ОЗП=2%; ЭМ=2%; МАТ=2%) | [15 empty] | Заготовительно-складские расходы для материальных ресурсов (за исключением металлических конструкций) - 2% ПЗ=2% (ОЗП=2%; ЭМ=2%; МАТ=2%)
23 | КП поставщика (МАТ) | Кабель контрольный КВВГЭнг-LS 14х1,5 |  |  | м |  |  | 715 | 274.83 | 1,02 | 23691.96 | 8,46 | 200434 |  |  |  | Кабель контрольный КВВГЭнг-LS 14х1,5
|  | Цена=329,8/1,2 | [20 empty] | Цена=329,8/1,2
| Приказ от 04.08.2020 № 421/пр п.92а | Заготовительно-складские расходы для материальных ресурсов (за исключением металлических конструкций) - 2% ПЗ=2% (ОЗП=2%; ЭМ=2%; МАТ=2%) | [15 empty] | Заготовительно-складские расходы для материальных ресурсов (за исключением металлических конструкций) - 2% ПЗ=2% (ОЗП=2%; ЭМ=2%; МАТ=2%)
24 | КП поставщика (МАТ) | Наконечник НШВИ 1,5 - 2,5 мм2 |  |  | шт |  |  | 200 | 0.75 | 1,02 | 18.09 | 8,46 | 153 |  |  |  | Наконечник НШВИ 1,5 - 2,5 мм2
|  | Цена=0,9/1,2 | [20 empty] | Цена=0,9/1,2
| Приказ от 04.08.2020 № 421/пр п.92а | Заготовительно-складские расходы для материальных ресурсов (за исключением металлических конструкций) - 2% ПЗ=2% (ОЗП=2%; ЭМ=2%; МАТ=2%) | [15 empty] | Заготовительно-складские расходы для материальных ресурсов (за исключением металлических конструкций) - 2% ПЗ=2% (ОЗП=2%; ЭМ=2%; МАТ=2%)
25 | КП поставщика (МАТ) | Наконечник НШВИ 4,3 мм2 |  |  | шт |  |  | 200 | 1 | 1,02 | 24.11 | 8,46 | 204 |  |  |  | Наконечник НШВИ 4,3 мм2
|  | Цена=1,2/1,2 | [20 empty] | Цена=1,2/1,2
| Приказ от 04.08.2020 № 421/пр п.92а | Заготовительно-складские расходы для материальных ресурсов (за исключением металлических конструкций) - 2% ПЗ=2% (ОЗП=2%; ЭМ=2%; МАТ=2%) | [15 empty] | Заготовительно-складские расходы для материальных ресурсов (за исключением металлических конструкций) - 2% ПЗ=2% (ОЗП=2%; ЭМ=2%; МАТ=2%)
26 | ФЕРм08-03-573-04 | Шкаф (пульт) управления навесной, высота, ширина и глубина: до 600х600х350 мм |  |  | 4: шт; 7: 2 |  |  |  | Шкаф (пульт) управления навесной, высота, ширина и глубина: до 600х600х350 мм
| Приказ от 04.08.2020 № 421/пр прил.10 табл.2 п.6 | Производство работ осуществляется внутри работающих трансформаторных и распределительных подстанций, электропомещениях (щитовые, пультовые, подстанции, реакторные, РУ и пункты, кабельные шахты, тоннели и каналы, кабельные полуэтажи) с действующим электрооборудованием или кабельными линиями под напряжением ОЗП=1,35; ЭМ=1,35 к расх.; ЗПМ=1,35; ТЗ=1,35; ТЗМ=1,35 | [15 empty] | Производство работ осуществляется внутри работающих трансформаторных и распределительных подстанций, электропомещениях (щитовые, пультовые, подстанции, реакторные, РУ и пункты, кабельные шахты, тоннели и каналы, кабельные полуэтажи) с действующим электрооборудованием или кабельными линиями под напряжением ОЗП=1,35; ЭМ=1,35 к расх.; ЗПМ=1,35; ТЗ=1,35; ТЗМ=1,35
| 1 | ОТ |  |  | 8: 20.44; 9: 1,35; 10: 55.19; 11: 37,71; 12: 2081 | [5 empty] | ОТ
| 2 | ЭМ |  |  | 8: 33.47; 9: 1,35; 10: 90.37; 11: 11,52; 12: 1041 | [5 empty] | ЭМ
| 3 | в т.ч. ОТм |  |  | 8: 3.42; 9: 1,35; 10: 9.23; 11: 37,71; 12: 348 | [5 empty] | в т.ч. ОТм
| 4 | М |  |  | 8: 2.94; 10: 5.88; 11: 18,4; 12: 108 | [5 empty] | М
|  | ЗТ |  |  | 4: чел.-ч; 5: 2,06; 6: 1,35; 7: 5,562 | [6 empty] | ЗТ
|  | ЗТм |  |  | 4: чел.-ч; 5: 0,31; 6: 1,35; 7: 0,837 | [6 empty] | ЗТм
|  | Итого по расценке |  |  | 8: 56.85; 10: 151.44 | [7 empty] | Итого по расценке
|  | ФОТ |  |  | 10: 64.42; 12: 2429 | [6 empty] | ФОТ
| МДС81-33.2004 Прил.4 п.45.2 | НР Электротехнические установки на других объектах |  |  | 4: %; 5: 95; 7: 95; 10: 61.2; 12: 2308 | [6 empty] | НР Электротехнические установки на других объектах
| Письмо №АП-5536/06 Прил.1 п.45.2 | СП Электротехнические установки на других объектах |  |  | 4: %; 5: 65; 7: 65; 10: 41.87; 12: 1579 | [6 empty] | СП Электротехнические установки на других объектах
|  | Всего по позиции |  |  | 10: 254.51; 12: 7117 | [8 empty] | Всего по позиции
27 | КП поставщика (МАТ) | Шкаф зажимов ШЗВ-120 (IP54) |  |  | шт |  |  | 2 | 13708.33 | 1,02 | 3305.56 | 8,46 | 27965 |  |  |  | Шкаф зажимов ШЗВ-120 (IP54)
|  | Цена=16450/1,2 | [20 empty] | Цена=16450/1,2
| Приказ от 04.08.2020 № 421/пр п.92а | Заготовительно-складские расходы для материальных ресурсов (за исключением металлических конструкций) - 2% ПЗ=2% (ОЗП=2%; ЭМ=2%; МАТ=2%) | [15 empty] | Заготовительно-складские расходы для материальных ресурсов (за исключением металлических конструкций) - 2% ПЗ=2% (ОЗП=2%; ЭМ=2%; МАТ=2%)
28 | КП поставщика (МАТ) | Бирка кабельная У-134 (квадрат 55х55 мм) IEK |  |  | шт |  |  | 60 | 2.38 | 1,02 | 17.26 | 8,46 | 146 |  |  |  | Бирка кабельная У-134 (квадрат 55х55 мм) IEK
|  | Цена=2.85/1,2 | [20 empty] | Цена=2.85/1,2
| Приказ от 04.08.2020 № 421/пр п.92а | Заготовительно-складские расходы для материальных ресурсов (за исключением металлических конструкций) - 2% ПЗ=2% (ОЗП=2%; ЭМ=2%; МАТ=2%) | [15 empty] | Заготовительно-складские расходы для материальных ресурсов (за исключением металлических конструкций) - 2% ПЗ=2% (ОЗП=2%; ЭМ=2%; МАТ=2%)
29 | КП поставщика (МАТ) | FS 200 B-C Кабельный хомут для использования внутри помещений,бесцветный, уп. 100 шт., 200мм х 3,5мм |  |  | шт |  |  | 1 | 403.33 | 1,02 | 48.58 | 8,46 | 411 |  |  |  | FS 200 B-C Кабельный хомут для использования внутри помещений,бесцветный, уп. 100 шт., 200мм х 3,5мм
|  | Цена=484/1,2 | [20 empty] | Цена=484/1,2
| Приказ от 04.08.2020 № 421/пр п.92а | Заготовительно-складские расходы для материальных ресурсов (за исключением металлических конструкций) - 2% ПЗ=2% (ОЗП=2%; ЭМ=2%; МАТ=2%) | [15 empty] | Заготовительно-складские расходы для материальных ресурсов (за исключением металлических конструкций) - 2% ПЗ=2% (ОЗП=2%; ЭМ=2%; МАТ=2%)
30 | ФЕРп01-12-029-01 | Испытание цепи вторичной коммутации |  |  | 4: испытание; 7: 20 |  |  |  | Испытание цепи вторичной коммутации
| Приказ от 04.08.2020 № 421/пр прил.10 табл.2 п.6 | Производство работ осуществляется внутри работающих трансформаторных и распределительных подстанций, электропомещениях (щитовые, пультовые, подстанции, реакторные, РУ и пункты, кабельные шахты, тоннели и каналы, кабельные полуэтажи) с действующим электрооборудованием или кабельными линиями под напряжением ОЗП=1,35; ЭМ=1,35 к расх.; ЗПМ=1,35; ТЗ=1,35; ТЗМ=1,35 | [15 empty] | Производство работ осуществляется внутри работающих трансформаторных и распределительных подстанций, электропомещениях (щитовые, пультовые, подстанции, реакторные, РУ и пункты, кабельные шахты, тоннели и каналы, кабельные полуэтажи) с действующим электрооборудованием или кабельными линиями под напряжением ОЗП=1,35; ЭМ=1,35 к расх.; ЗПМ=1,35; ТЗ=1,35; ТЗМ=1,35
| 1 | ОТ |  |  | 8: 19.52; 9: 1,35; 10: 527.04; 11: 37,71; 12: 19875 | [5 empty] | ОТ
|  | ЗТ |  |  | 4: чел.-ч; 5: 1,62; 6: 1,35; 7: 43,74 | [6 empty] | ЗТ
|  | Итого по расценке |  |  | 8: 19.52; 10: 527.04 | [7 empty] | Итого по расценке
|  | ФОТ |  |  | 10: 527.04; 12: 19875 | [6 empty] | ФОТ
| МДС81-33.2004 Прил.4 п.48 | НР Пусконаладочные работы: 'вхолостую' - 80%, 'под нагрузкой' - 20% |  |  | 4: %; 5: 65; 7: 65; 10: 342.58; 12: 12919 | [6 empty] | НР Пусконаладочные работы: 'вхолостую' - 80%, 'под нагрузкой' - 20%
| Письмо №АП-5536/06 Прил.1 п.48 | СП Пусконаладочные работы: 'вхолостую' - 80%, 'под нагрузкой' - 20% |  |  | 4: %; 5: 40; 7: 40; 10: 210.82; 12: 7950 | [6 empty] | СП Пусконаладочные работы: 'вхолостую' - 80%, 'под нагрузкой' - 20%
|  | Всего по позиции |  |  | 10: 1080.44; 12: 40744 | [8 empty] | Всего по позиции
31 | ФЕРп01-04-033-03 | Терминал дистанционной и токовой защиты линий 110-220 кВ, REL-511R |  |  | 4: компл; 7: 2 |  |  |  | Терминал дистанционной и токовой защиты линий 110-220 кВ, REL-511R
| Приказ от 04.08.2020 № 421/пр прил.10 табл.2 п.6 | Производство работ осуществляется внутри работающих трансформаторных и распределительных подстанций, электропомещениях (щитовые, пультовые, подстанции, реакторные, РУ и пункты, кабельные шахты, тоннели и каналы, кабельные полуэтажи) с действующим электрооборудованием или кабельными линиями под напряжением ОЗП=1,35; ЭМ=1,35 к расх.; ЗПМ=1,35; ТЗ=1,35; ТЗМ=1,35 | [15 empty] | Производство работ осуществляется внутри работающих трансформаторных и распределительных подстанций, электропомещениях (щитовые, пультовые, подстанции, реакторные, РУ и пункты, кабельные шахты, тоннели и каналы, кабельные полуэтажи) с действующим электрооборудованием или кабельными линиями под напряжением ОЗП=1,35; ЭМ=1,35 к расх.; ЗПМ=1,35; ТЗ=1,35; ТЗМ=1,35
| 1 | ОТ |  |  | 8: 2485.12; 9: 1,35; 10: 6709.82; 11: 37,71; 12: 253027 | [5 empty] | ОТ
|  | ЗТ |  |  | 4: чел.-ч; 5: 185,76; 6: 1,35; 7: 501,552 | [6 empty] | ЗТ
|  | Итого по расценке |  |  | 8: 2485.12; 10: 6709.82 | [7 empty] | Итого по расценке
|  | ФОТ |  |  | 10: 6709.82; 12: 253027 | [6 empty] | ФОТ
| МДС81-33.2004 Прил.4 п.48 | НР Пусконаладочные работы: 'вхолостую' - 80%, 'под нагрузкой' - 20% |  |  | 4: %; 5: 65; 7: 65; 10: 4361.38; 12: 164468 | [6 empty] | НР Пусконаладочные работы: 'вхолостую' - 80%, 'под нагрузкой' - 20%
| Письмо №АП-5536/06 Прил.1 п.48 | СП Пусконаладочные работы: 'вхолостую' - 80%, 'под нагрузкой' - 20% |  |  | 4: %; 5: 40; 7: 40; 10: 2683.93; 12: 101211 | [6 empty] | СП Пусконаладочные работы: 'вхолостую' - 80%, 'под нагрузкой' - 20%
|  | Всего по позиции |  |  | 10: 13755.13; 12: 518706 | [8 empty] | Всего по позиции
32 | ФЕРп01-11-026-02 | Снятие, обработка и анализ: векторных диаграмм |  |  | 4: шт; 7: 2 |  |  |  | Снятие, обработка и анализ: векторных диаграмм
| Приказ от 04.08.2020 № 421/пр прил.10 табл.2 п.6 | Производство работ осуществляется внутри работающих трансформаторных и распределительных подстанций, электропомещениях (щитовые, пультовые, подстанции, реакторные, РУ и пункты, кабельные шахты, тоннели и каналы, кабельные полуэтажи) с действующим электрооборудованием или кабельными линиями под напряжением ОЗП=1,35; ЭМ=1,35 к расх.; ЗПМ=1,35; ТЗ=1,35; ТЗМ=1,35 | [15 empty] | Производство работ осуществляется внутри работающих трансформаторных и распределительных подстанций, электропомещениях (щитовые, пультовые, подстанции, реакторные, РУ и пункты, кабельные шахты, тоннели и каналы, кабельные полуэтажи) с действующим электрооборудованием или кабельными линиями под напряжением ОЗП=1,35; ЭМ=1,35 к расх.; ЗПМ=1,35; ТЗ=1,35; ТЗМ=1,35
| 1 | ОТ |  |  | 8: 20.75; 9: 1,35; 10: 56.03; 11: 37,71; 12: 2113 | [5 empty] | ОТ
|  | ЗТ |  |  | 4: чел.-ч; 5: 1,62; 6: 1,35; 7: 4,374 | [6 empty] | ЗТ
|  | Итого по расценке |  |  | 8: 20.75; 10: 56.03 | [7 empty] | Итого по расценке
|  | ФОТ |  |  | 10: 56.03; 12: 2113 | [6 empty] | ФОТ
| МДС81-33.2004 Прил.4 п.48 | НР Пусконаладочные работы: 'вхолостую' - 80%, 'под нагрузкой' - 20% |  |  | 4: %; 5: 65; 7: 65; 10: 36.42; 12: 1373 | [6 empty] | НР Пусконаладочные работы: 'вхолостую' - 80%, 'под нагрузкой' - 20%
| Письмо №АП-5536/06 Прил.1 п.48 | СП Пусконаладочные работы: 'вхолостую' - 80%, 'под нагрузкой' - 20% |  |  | 4: %; 5: 40; 7: 40; 10: 22.41; 12: 845 | [6 empty] | СП Пусконаладочные работы: 'вхолостую' - 80%, 'под нагрузкой' - 20%
|  | Всего по позиции |  |  | 10: 114.86; 12: 4331 | [8 empty] | Всего по позиции
33 | СБЦП 81-2001-24 «Объекты энергетики. Электросетевые объекты» | Разработка проектной документации в части РЗА Таблица 10. Сеть напряжением 35-110 кВ: 75 500*0,5 = 37750 0,5 - разработка ПД - 50 % |  |  | 4: 100%; 7: 2; 8: 37750; 10: 75500; 12: 75500 |  |  |  | Разработка проектной документации в части РЗА Таблица 10. Сеть напряжением 35-110 кВ: 75 500*0,5 = 37750 0,5 - разработка ПД - 50 %
| 1 | ОТ |  |  | 8: 37750; 10: 75500; 12: 75500 | [5 empty] | ОТ
|  | Итого по расценке |  |  | 8: 37750; 10: 75500 | [7 empty] | Итого по расценке
|  | ФОТ |  |  | 10: 75500; 12: 75500 | [6 empty] | ФОТ
|  | НР Отдельные виды затрат, относимые на стоимость прочих работ |  |  | 4: %; 5: 0; 7: 0 | [6 empty] | НР Отдельные виды затрат, относимые на стоимость прочих работ
|  | СП Отдельные виды затрат, относимые на стоимость прочих работ |  |  | 4: %; 5: 0; 7: 0 | [6 empty] | СП Отдельные виды затрат, относимые на стоимость прочих работ
|  | Всего по позиции |  |  | 10: 75500; 12: 75500 | [8 empty] | Всего по позиции
|  | Итоги по смете: | [22 empty] | Итоги по смете:
|  | Итого прямые затраты (справочно) |  |  | 10: 154823.76; 12: 1069977 | [12 empty] | Итого прямые затраты (справочно)
|  | в том числе: | [23 empty] | в том числе:
|  | Оплата труда рабочих |  |  | 10: 86137.93; 12: 476655 | [12 empty] | Оплата труда рабочих
|  | Эксплуатация машин |  |  | 10: 1066.14; 12: 17584 | [12 empty] | Эксплуатация машин
|  | в том числе оплата труда машинистов (Отм) |  |  | 10: 121.29; 12: 4573 | [12 empty] | в том числе оплата труда машинистов (Отм)
|  | Материалы |  |  | 10: 67619.69; 12: 575738 | [12 empty] | Материалы
|  | Строительные работы |  |  | 10: 66248.1; 12: 556826 | [12 empty] | Строительные работы
|  | в том числе: | [23 empty] | в том числе:
|  | материалы |  |  | 10: 66248.1; 12: 556826 | [12 empty] | материалы
|  | Монтажные работы |  |  | 10: 10913.08; 12: 356098 | [12 empty] | Монтажные работы
|  | в том числе: | [23 empty] | в том числе:
|  | оплата труда |  |  | 10: 3345.04; 12: 126140 | [12 empty] | оплата труда
|  | эксплуатация машин и механизмов |  |  | 10: 1066.14; 12: 17584 | [12 empty] | эксплуатация машин и механизмов
|  | в том числе оплата труда машинистов (ОТм) |  |  | 10: 121.29; 12: 4573 | [12 empty] | в том числе оплата труда машинистов (ОТм)
|  | материалы |  |  | 10: 1371.59; 12: 18912 | [12 empty] | материалы
|  | накладные расходы |  |  | 10: 2981.15; 12: 112418 | [12 empty] | накладные расходы
|  | сметная прибыль |  |  | 10: 2149.16; 12: 81044 | [12 empty] | сметная прибыль
|  | Оборудование |  |  | 10: 274.8; 12: 1284 | [12 empty] | Оборудование
|  | Инженерное оборудование |  |  | 10: 274.8; 12: 1284 | [12 empty] | Инженерное оборудование
|  | Прочие затраты |  |  | 10: 90450.43; 12: 639281 | [12 empty] | Прочие затраты
|  | Пусконаладочные работы |  |  | 10: 14950.43; 12: 563781 | [12 empty] | Пусконаладочные работы
|  | в том числе: | [23 empty] | в том числе:
|  | оплата труда |  |  | 10: 7292.89; 12: 275015 | [12 empty] | оплата труда
|  | накладные расходы |  |  | 10: 4740.38; 12: 178760 | [12 empty] | накладные расходы
|  | сметная прибыль |  |  | 10: 2917.16; 12: 110006 | [12 empty] | сметная прибыль
|  | Отдельные виды работ и затрат, относимые на стоимость прочих работ |  |  | 10: 75500; 12: 75500 | [12 empty] | Отдельные виды работ и затрат, относимые на стоимость прочих работ
|  | в том числе: | [23 empty] | в том числе:
|  | оплата труда |  |  | 10: 75500; 12: 75500 | [12 empty] | оплата труда
|  | Итого |  |  | 10: 167886.41; 12: 1553489 | [13 empty] | Итого
|  | Итого ФОТ (справочно) |  |  | 10: 86259.22; 12: 481228 | [12 empty] | Итого ФОТ (справочно)
|  | Итого накладные расходы (справочно) |  |  | 10: 7721.53; 12: 291178 | [12 empty] | Итого накладные расходы (справочно)
|  | Итого сметная прибыль (справочно) |  |  | 10: 5066.32; 12: 191050 | [12 empty] | Итого сметная прибыль (справочно)
|  | Итого СМР для расчета лимитированных затрат |  |  | 10: 77161.18; 12: 912924 | [13 empty] | Итого СМР для расчета лимитированных затрат
|  | Командировочные расходы (893,6865+11,394)/8*500 |  |  | 10: 56567.53; 12: 56568 | [12 empty] | Командировочные расходы (893,6865+11,394)/8*500
|  | Итого |  |  | 10: 133728.71; 12: 969492 | [13 empty] | Итого
|  | Итого с оборудованием и прочими затратами |  |  | 10: 224453.94; 12: 1610057 | [13 empty] | Итого с оборудованием и прочими затратами
|  | Непредвиденные затраты 1,5% |  |  | 10: 3366.81; 12: 24151 | [12 empty] | Непредвиденные затраты 1,5%
|  | Итого с непредвиденными |  |  | 10: 227820.75; 12: 1634208 | [13 empty] | Итого с непредвиденными
|  | НДС 20% |  |  | 10: 45564.15; 12: 326841.6 | [14 empty] | НДС 20%
|  | ВСЕГО по смете |  |  | 10: 273384.9; 12: 1961049.6 | [15 empty] | ВСЕГО по смете
Составил:
[должность, подпись (инициалы, фамилия)]
Проверил:
[должность, подпись (инициалы, фамилия)]