## ЛСР по форме №4
ЛОКАЛЬНЫЙ СМЕТНЫЙ РАСЧЕТ № 1
(локальная смета)
Объект: пгт Февральск,договор аренды №36-84 от 01.02.2022
(наименование работ и затрат, наименование объекта)
| Сметная стоимость _______________________________________________________________________________________________ |  | ___________________________5900,000 |  | тыс. руб.
| Средства на оплату труда _______________________________________________________________________________________________ |  | ___________________________645,727 |  | тыс. руб.
| Сметная трудоемкость _______________________________________________________________________________________________ |  | _______________________________________________________________________________________________1252,29 |  | чел.час
№ пп | Шифр и номер позиции норматива | Наименование работ и затрат, единица измерения | Количество | Стоимость единицы, руб. |  | Общая стоимость, руб. |  |  | Затраты труда рабочих, чел.-ч, не занятых обслуживанием машин
|  |  |  | всего | эксплуата- ции машин | Всего | оплаты труда | эксплуата- ция машин
|  |  |  | оплаты труда | в т.ч. оплаты труда |  |  | в т.ч. оплаты труда | на единицу | всего
1 | 2 | 3 | 4 | 5 | 6 | 7 | 8 | 9 | 10 | 11
Раздел 1. Демонтажные работы Ф 1
1.1 | ФЕР33-04-042-01 Приказ Минстроя России от 26.12.2019 №876/пр | Демонтаж опор ВЛ 0,38-10 кВ: без приставок одностоечных (шт) (Приказ от 04.08.2020 № 421/пр прил.10 табл.1 п.4 Производство работ осуществляется в охранной зоне действующей воздушной линии электропередачи, вблизи объектов, находящихся под напряжением, внутри объектов капитального строительства, внутренняя проводка в которых не обесточена, если это приведет к ограничению действий рабочих в соответствии с требованиями техники безопасности ОЗП=1,2; ЭМ=1,2 к расх.; ЗПМ=1,2; ТЗ=1,2; ТЗМ=1,2) ИНДЕКС К ПОЗИЦИИ: ФЕР33-4-42-1 ФЕР33-4-42-1 на 1 кв 2022г Амурская обл. ОЗП=41,22; ЭМ=10,95; ЗПМ=41,22 | 26 | 1199,13 363,56 | 835,57 275,02 | 31177 | 9453 | 21724 7151 | 0.972 | 25.27
1.2 | ФЕР33-04-042-02 Приказ Минстроя России от 26.12.2019 №876/пр | Демонтаж опор ВЛ 0,38-10 кВ: без приставок одностоечных с подкосом (шт) (Приказ от 04.08.2020 № 421/пр прил.10 табл.1 п.4 Производство работ осуществляется в охранной зоне действующей воздушной линии электропередачи, вблизи объектов, находящихся под напряжением, внутри объектов капитального строительства, внутренняя проводка в которых не обесточена, если это приведет к ограничению действий рабочих в соответствии с требованиями техники безопасности ОЗП=1,2; ЭМ=1,2 к расх.; ЗПМ=1,2; ТЗ=1,2; ТЗМ=1,2) ИНДЕКС К ПОЗИЦИИ: ФЕР33-4-42-2 ФЕР33-4-42-2 на 1 кв 2022г Амурская обл. ОЗП=41,22; ЭМ=11,18; ЗПМ=41,22 | 3 | 3575,12 784,99 | 2790,13 1020,44 | 10725 | 2355 | 8370 3061 | 2.1 | 6.3
1.3 | ФЕР33-04-040-01 Приказ Минстроя России от 26.12.2019 №876/пр | Демонтаж: 3-х проводов ВЛ 0,38 кВ с одной опоры. "Рынок" (шт) (Приказ от 04.08.2020 № 421/пр прил.10 табл.1 п.4 Производство работ осуществляется в охранной зоне действующей воздушной линии электропередачи, вблизи объектов, находящихся под напряжением, внутри объектов капитального строительства, внутренняя проводка в которых не обесточена, если это приведет к ограничению действий рабочих в соответствии с требованиями техники безопасности ОЗП=1,2; ЭМ=1,2 к расх.; ЗПМ=1,2; ТЗ=1,2; ТЗМ=1,2) ИНДЕКС К ПОЗИЦИИ: ФЕР33-4-40-1 ФЕР33-4-40-1 на 1 кв 2022г Амурская обл. ОЗП=41,22; ЭМ=11,85; ЗПМ=41,22 | 29 | 991,58 526,3 | 465,28 208,74 | 28756 | 15263 | 13493 6053 | 1.524 | 44.2
1.4 | ФЕР33-04-040-02 Приказ Минстроя России от 26.12.2019 №876/пр | Демонтаж: одного дополнительного провода с одной опоры. (шт) (Приказ от 04.08.2020 № 421/пр прил.10 табл.1 п.4 Производство работ осуществляется в охранной зоне действующей воздушной линии электропередачи, вблизи объектов, находящихся под напряжением, внутри объектов капитального строительства, внутренняя проводка в которых не обесточена, если это приведет к ограничению действий рабочих в соответствии с требованиями техники безопасности ОЗП=1,2; ЭМ=1,2 к расх.; ЗПМ=1,2; ТЗ=1,2; ТЗМ=1,2) ИНДЕКС К ПОЗИЦИИ: ФЕР33-4-40-2 ФЕР33-4-40-2 на 1 кв 2022г Амурская обл. ОЗП=41,22; ЭМ=11,81; ЗПМ=41,22 | 29 | 152,32 61,34 | 90,98 40,56 | 4417 | 1779 | 2638 1176 | 0.18 | 5.22
1.5 | ФЕР33-04-041-02 Приказ Минстроя России от 26.12.2019 №876/пр | Снятие ответвлений ВЛ 0,38 кВ к зданиям при количестве проводов в ответвлении: 2 (ответвление) ИНДЕКС К ПОЗИЦИИ: ФЕР33-4-41-2 ФЕР33-4-41-2 на 1 кв 2022г Амурская обл. ОЗП=41,22; ЭМ=13,54; ЗПМ=41,22 | 21 | 248,85 222,18 | 26,67 14,43 | 5226 | 4666 | 560 303 | 0.66 | 13.86
Раздел 2. Монтажные работы
2.1 | ФЕР33-04-003-01 Приказ Минстроя России от 26.12.2019 №876/пр | Установка железобетонных опор ВЛ 0,38; 6-10 кВ с траверсами без приставок: одностоечных (шт) (Приказ от 04.08.2020 № 421/пр прил.10 табл.1 п.4 Производство работ осуществляется в охранной зоне действующей воздушной линии электропередачи, вблизи объектов, находящихся под напряжением, внутри объектов капитального строительства, внутренняя проводка в которых не обесточена, если это приведет к ограничению действий рабочих в соответствии с требованиями техники безопасности ОЗП=1,2; ЭМ=1,2 к расх.; ЗПМ=1,2; ТЗ=1,2; ТЗМ=1,2; МАТ=0) ИНДЕКС К ПОЗИЦИИ: ФЕР33-4-3-1 ФЕР33-4-3-1 на 1 кв 2022г Амурская обл. ОЗП=41,22; ЭМ=11,16; ЗПМ=41,22; МАТ=6,42 | 22 | 2769,76 1340,97 | 1428,79 499,09 | 60935 | 29501 | 31434 10980 | 3.672 | 80.78
2.2 | ФЕР33-04-003-02 Приказ Минстроя России от 26.12.2019 №876/пр | Установка железобетонных опор ВЛ 0,38; 6-10 кВ с траверсами без приставок: одностоечных с одним подкосом (шт) (Приказ от 04.08.2020 № 421/пр прил.10 табл.1 п.4 Производство работ осуществляется в охранной зоне действующей воздушной линии электропередачи, вблизи объектов, находящихся под напряжением, внутри объектов капитального строительства, внутренняя проводка в которых не обесточена, если это приведет к ограничению действий рабочих в соответствии с требованиями техники безопасности ОЗП=1,2; ЭМ=1,2 к расх.; ЗПМ=1,2; ТЗ=1,2; ТЗМ=1,2; МАТ=0) ИНДЕКС К ПОЗИЦИИ: ФЕР33-4-3-2 ФЕР33-4-3-2 на 1 кв 2022г Амурская обл. ОЗП=41,22; ЭМ=11,13; ЗПМ=41,22; МАТ=6,42 | 7 | 5932,09 2620,6 | 3311,49 1147,56 | 41525 | 18344 | 23181 8033 | 7.176 | 50.23
2.3 | ФЕР33-03-004-02 Приказ Минстроя России от 26.12.2019 №876/пр | Забивка вертикальных заземлителей вручную на глубину до 3 м (шт) (МАТ=0) ИНДЕКС К ПОЗИЦИИ: ФЕР33-3-4-2 ФЕР33-3-4-2 на 1 кв 2022г Амурская обл. ОЗП=41,22; ЭМ=12,29; ЗПМ=41,22; МАТ=11,52 | 15 | 254,36 233,72 | 20.64 | 3815 | 3506 | 309 | 0.67 | 10.05
2.4 | ФЕР33-04-015-01 Приказ Минстроя России от 26.12.2019 №876/пр | Устройство шин заземления опор ВЛ и подстанций (10 м) (МАТ=0) ИНДЕКС К ПОЗИЦИИ: ФЕР33-4-15-1 ФЕР33-4-15-1 на 1 кв 2022г Амурская обл. ОЗП=41,22; ЭМ=12,86; ЗПМ=41,22; МАТ=13,17 | 1,5 15 / 10 | 645,27 627,78 | 17,49 4,95 | 968 | 942 | 26 7 | 1.8 | 2.7
2.5 | ФЕРм08-02-472-08 Приказ Минстроя России от 26.12.2019 №876/пр | Проводник заземляющий открыто по строительным основаниям: из круглой стали диаметром 8 мм. спуски (100 м) (МАТ=0) ИНДЕКС К ПОЗИЦИИ: ФЕРм8-2-472-8 ФЕРм8-2-472-8 на 1 кв 2022г Амурская обл. ОЗП=41,22; ЭМ=10,71; ЗПМ=41,22; МАТ=2,45 | 0,15 15 / 100 | 7226,23 6780,69 | 445,54 103,46 | 1084 | 1017 | 67 16 | 17.5 | 2.63
2.6 | ФЕР01-02-057-02 Приказ Минстроя России от 26.12.2019 №876/пр | Разработка грунта вручную в траншеях глубиной до 2 м без креплений с откосами, группа грунтов: 2 (100 м3) ИНДЕКС К ПОЗИЦИИ: ФЕР1-2-57-2 ФЕР1-2-57-2 на 1 кв 2022г Амурская обл. ОЗП=41,22; ЗПМ=41,22 | 0.0225 | 49513,46 49513,46 |  | 1114 | 1114 |  | 154 | 3.47
2.7 | ФЕР01-02-061-02 Приказ Минстроя России от 26.12.2019 №876/пр | Засыпка вручную траншей, пазух котлованов и ям, группа грунтов: 2 (100 м3) ИНДЕКС К ПОЗИЦИИ: ФЕР1-2-61-2 ФЕР1-2-61-2 на 1 кв 2022г Амурская обл. ОЗП=41,22; ЗПМ=41,22 | 0,0225 2.25 / 100 | 30049,38 30049,38 |  | 676 | 676 |  | 97.2 | 2.19
2.8 | ФЕР33-04-008-03 Приказ Минстроя России от 26.12.2019 №876/пр | Подвеска изолированных проводов ВЛ 0,38 кВ с помощью механизмов, с несколькими жилами при 30 опорах на км (км) (Приказ от 04.08.2020 № 421/пр прил.10 табл.1 п.4 Производство работ осуществляется в охранной зоне действующей воздушной линии электропередачи, вблизи объектов, находящихся под напряжением, внутри объектов капитального строительства, внутренняя проводка в которых не обесточена, если это приведет к ограничению действий рабочих в соответствии с требованиями техники безопасности ОЗП=1,2; ЭМ=1,2 к расх.; ЗПМ=1,2; ТЗ=1,2; ТЗМ=1,2; МАТ=0) ИНДЕКС К ПОЗИЦИИ: ФЕР33-4-8-3 ФЕР33-4-8-3 на 1 кв 2022г Амурская обл. ОЗП=41,22; ЭМ=12,94; ЗПМ=41,22; МАТ=4,42 | 1.16 | 24503,52 15847,28 | 8656,24 4192,07 | 28424 | 18383 | 10041 4863 | 41.88 | 48.58
2.9 | ФЕР33-04-013-02 Приказ Минстроя России от 26.12.2019 №876/пр | Устройство ответвлений от ВЛ 0,38 кВ к зданиям: с помощью механизмов при количестве проводов в ответвлении 2 (ответвление) (МАТ=0) ИНДЕКС К ПОЗИЦИИ: ФЕР33-4-13-2 ФЕР33-4-13-2 на 1 кв 2022г Амурская обл. ОЗП=41,22; ЭМ=12,53; ЗПМ=41,22; МАТ=11,73 | 29 | 717,63 579,55 | 138,08 67,19 | 20811 | 16807 | 4004 1949 | 1.55 | 44.95
2.10 | ФЕР33-04-016-02 Приказ Минстроя России от 26.12.2019 №876/пр | Развозка конструкций и материалов опор ВЛ 0,38-10 кВ по трассе: одностоечных железобетонных опор (шт) (Приказ от 04.08.2020 № 421/пр прил.10 табл.1 п.4 Производство работ осуществляется в охранной зоне действующей воздушной линии электропередачи, вблизи объектов, находящихся под напряжением, внутри объектов капитального строительства, внутренняя проводка в которых не обесточена, если это приведет к ограничению действий рабочих в соответствии с требованиями техники безопасности ОЗП=1,2; ЭМ=1,2 к расх.; ЗПМ=1,2; ТЗ=1,2; ТЗМ=1,2) ИНДЕКС К ПОЗИЦИИ: ФЕР33-4-16-2 ФЕР33-4-16-2 на 1 кв 2022г Амурская обл. ОЗП=41,22; ЭМ=13,86; ЗПМ=41,22 | 36 | 952,13 177,58 | 774,55 320,53 | 34277 | 6393 | 27884 11539 | 0.528 | 19.01
2.11 | ФЕР33-04-016-05 Приказ Минстроя России от 26.12.2019 №876/пр | Развозка конструкций и материалов опор ВЛ 0,38-10 кВ по трассе: материалов оснастки одностоечных опор (шт) (Приказ от 04.08.2020 № 421/пр прил.10 табл.1 п.4 Производство работ осуществляется в охранной зоне действующей воздушной линии электропередачи, вблизи объектов, находящихся под напряжением, внутри объектов капитального строительства, внутренняя проводка в которых не обесточена, если это приведет к ограничению действий рабочих в соответствии с требованиями техники безопасности ОЗП=1,2; ЭМ=1,2 к расх.; ЗПМ=1,2; ТЗ=1,2; ТЗМ=1,2) ИНДЕКС К ПОЗИЦИИ: ФЕР33-4-16-5 ФЕР33-4-16-5 на 1 кв 2022г Амурская обл. ОЗП=41,22; ЭМ=14,17; ЗПМ=41,22 | 22 | 288,12 100,91 | 187,21 93,49 | 6339 | 2220 | 4119 2057 | 0.3 | 6.6
2.12 | ФЕР33-04-016-06 Приказ Минстроя России от 26.12.2019 №876/пр | Развозка конструкций и материалов опор ВЛ 0,38-10 кВ по трассе: материалов оснастки сложных опор (шт) (Приказ от 04.08.2020 № 421/пр прил.10 табл.1 п.4 Производство работ осуществляется в охранной зоне действующей воздушной линии электропередачи, вблизи объектов, находящихся под напряжением, внутри объектов капитального строительства, внутренняя проводка в которых не обесточена, если это приведет к ограничению действий рабочих в соответствии с требованиями техники безопасности ОЗП=1,2; ЭМ=1,2 к расх.; ЗПМ=1,2; ТЗ=1,2; ТЗМ=1,2) ИНДЕКС К ПОЗИЦИИ: ФЕР33-4-16-6 ФЕР33-4-16-6 на 1 кв 2022г Амурская обл. ОЗП=41,22; ЭМ=14,17; ЗПМ=41,22 | 7 | 335,1 121,19 | 213,91 106,84 | 2346 | 848 | 1498 748 | 0.36 | 2.52
Раздел 3. Материалы не учтённые ценником
3.1 | ТЦ_05.1.02.07_28_2801108221_24.03.2022_01 | Опора ж/б СВ-95-3 (шт.) | 36 | 12190.15 |  | 438845
3.2 | ТЦ_21.2.00.00_28_2801108221_24.03.2022_02 | Провод самонесущий изолированный СИП-2 3 х50+54,6 (1000 м) | 1.21 | 370200 |  | 447942
3.3 | ТЦ_21.2.00.00_28_2801108221_24.03.2022_02 | Провод самонесущий изолированный СИП-4 2х16 (1000 м) | 0.58 | 70000 |  | 40600
3.4 | ФССЦ-25.2.02.11-0021 Приказ Минстроя России от 26.12.2019 №876/пр | Лента крепления, ширина 20 мм, толщина 0,7 мм, длина 50 м, из нержавеющей стали (в пластмассовой коробке с кабельной бухтой) F207 (СИП) (шт) ИНДЕКС К ПОЗИЦИИ: ФССЦ-25.2.02.11-0021 Материалы на 1 кв 2022г Амурская обл МАТ=4,11 | 2 | 3875.98 |  | 7752
3.5 | ФССЦ-25.2.02.11-0051 Приказ Минстроя России от 26.12.2019 №876/пр | Скрепа для фиксации на промежуточных опорах, размер 20 мм (100 шт) ИНДЕКС К ПОЗИЦИИ: ФССЦ-25.2.02.11-0051 Материалы на 1 кв 2022г Амурская обл МАТ=1,75 | 0,69 69 / 100 | 1018.5 |  | 703
3.6 | ФССЦ-25.2.01.02-0007 Приказ Минстроя России от 26.12.2019 №876/пр | Бугель для фиксации ленты из нержавеющей стали на анкерных опорах: Бугель тип IV удлиненный (КС-092-1) (шт) ИНДЕКС К ПОЗИЦИИ: ФЕР33-4-8-3 ФЕР33-4-8-3 на 1 кв 2022г Амурская обл. ОЗП=41,22; ЭМ=12,94; ЗПМ=41,22; МАТ=4,42 | 34 | 355.37 |  | 12083
3.7 | ТЦ_20.1.01.00_28_2801108221_02.02.2022_02 | Анкерный кронштейн для крепления одного или двух анкерных зажимов на опоре для магистрального провода СИП2 сечением нулевой несущей жилы 54,6 мм2 (шт) | 17 | 400 |  | 6800
3.8 | ТЦ_20.1.01.00_28_2801108221_02.02.2022_02 | Комплект промежуточной подвески (кронштейн и поддерживающий зажим) для подвески на промежуточной опоре провода СИП2 сечением нулевой несущей жилы 54,6 мм2 (шт) | 20 | 450 |  | 9000
3.9 | ФССЦ-25.2.02.04-0011 Приказ Минстроя России от 26.12.2019 №876/пр | Кронштейн анкерный (СИП), марка CA 1500 (шт) ИНДЕКС К ПОЗИЦИИ: ФССЦ-25.2.02.04-0011 Материалы на 1 кв 2022г Амурская обл МАТ=4,09 | 29 | 1186.1 |  | 34397
3.10 | ТЦ_20.1.01.00_28_2801108221_02.02.2022_02 | Анкерный клиновой зажим для крепления изолированной нулевой несущей жилы провода СИП2 сечением 54,6 мм2 (шт) | 17 | 131 |  | 2227
3.11 | ФССЦ-20.1.01.01-0001 Приказ Минстроя России от 26.12.2019 №876/пр | Зажим анкерный (СИП): DN 123 (100 шт) ИНДЕКС К ПОЗИЦИИ: ФССЦ-20.1.01.01-0001 Материалы на 1 кв 2022г Амурская обл МАТ=3,72 | 0,58 58 / 100 | 446.4 |  | 259
3.12 | ТЦ_20.1.01.00_28_2801108221_02.02.2022_02 | Зажим ответвительный для соединения магистрального провода СИП сечением 35-150 мм2 с жилами ответвлений сечением 10-35 мм2 (шт) | 58 | 364 |  | 21112
3.13 | ТЦ_20.1.01.00_28_2801108221_02.02.2022_02 | Зажим ответвительный для соединения магистрального провода СИП сечением 6-120 мм2 с жилами ответвлений вводов в дом или уличного освещения сечением 1,5-16 (10) мм2 (шт) | 58 | 215.5 |  | 12499
3.14 | ТЦ_20.1.01.00_28_2801108221_02.02.2022_02 | Зажим ответвительный для соединения магистрального провода СИП сечением 35-150 мм2 с жилами ответвлений сечением 35-95 мм2 (шт) | 8 | 201 |  | 1608
3.15 | ТЦ_20.1.01.00_28_2801108221_02.02.2022_02 | Зажим ответвительный влагозащитный (1 ответвление) с раздельной затяжкой болтов для соединения магистрального провода СИП сечением 35-95 мм2 с заземляющим спуском нулевой жилы сечением 4-54 мм2 (шт) | 30 | 658 |  | 19740
3.16 | ТЦ_20.1.01.00_28_2801108221_02.02.2022_02 | Плашечный зажим из алюминиевого сплава для соединения неизолированных алюминиевых или стальных проводов (шт) | 30 | 164 |  | 4920
3.17 | ТЦ_20.1.01.00_28_2801108221_02.02.2022_02 | Стяжной хомут для бандажирования пучков проводов СИП (шт) | 250 | 16.7 |  | 4175
3.18 | ТЦ_20.1.01.00_28_2801108221_02.02.2022_02 | Заземляющий проводник ЗП-6 (L=1,5 м) (27.0002) (шт) | 10 | 125 |  | 1250
3.19 | ТЦ_20.1.01.00_28_2801108221_02.02.2022_02 | Зажим ответвительный для замера напряжения, закорачивания и защитного заземления (шт) | 20 | 176 |  | 3520
3.20 | ФССЦ-20.1.02.07-0004 Приказ Минстроя России от 26.12.2019 №876/пр | Наконечник изолированный алюминиевый, с медной клеммой типа CPTAU 50 (100 шт) ИНДЕКС К ПОЗИЦИИ: ФССЦ-20.1.02.07-0004 Материалы на 1 кв 2022г Амурская обл МАТ=2,9 | 0,03 3 / 100 | 23432 |  | 703
3.21 | ФССЦ-20.1.02.07-0007 Приказ Минстроя России от 26.12.2019 №876/пр | Наконечник изолированный алюминиевый с медной клеммой (СИП): CPTAU 95 (100 шт) ИНДЕКС К ПОЗИЦИИ: ФЕРм8-2-398-3 ФЕРм8-2-398-3 на 1 кв 2022г Амурская обл. ОЗП=38,79; ЭМ=12,76; ЗПМ=38,79; МАТ=9,1 | 0,01 1 / 100 | 64873.9 |  | 649
3.22 | ТЦ_20.1.01.00_28_2801108221_02.02.2022_02 | Кронштейн У3 (3.407.1-136) (шт) | 7 | 467.4 |  | 3272
3.23 | ФССЦ-08.3.04.02-0094 Приказ Минстроя России от 26.12.2019 №876/пр | Сталь круглая углеродистая обыкновенного качества марки ВСт3пс5-1 диаметром: 16 мм (т) ИНДЕКС К ПОЗИЦИИ: ФЕР33-4-15-1 ФЕР33-4-15-1 на 1 кв 2022г Амурская обл. ОЗП=41,22; ЭМ=12,86; ЗПМ=41,22; МАТ=13,17 | 0.072 | 68879.23 |  | 4959
3.24 | ФССЦ-08.3.04.02-0093 Приказ Минстроя России от 26.12.2019 №876/пр | Круг стальной горячекатаный, марка стали ВСт3пс5-1, диаметр 12 мм (т) ИНДЕКС К ПОЗИЦИИ: ФССЦ-08.3.04.02-0093 Материалы на 1 кв 2022г Амурская обл МАТ=14,12 | 0.014 | 73847.74 |  | 1034
3.25 | ФССЦ-02.2.04.03-0003 Приказ Минстроя России от 26.12.2019 №876/пр | Смесь песчано-гравийная природная (м3) ИНДЕКС К ПОЗИЦИИ: ФССЦ-02.2.04.03-0003 Материалы на 1 кв 2022г Амурская обл МАТ=12,74 | 21.6 | 764.4 |  | 16511
3.26 | ФССЦ-14.4.04.01-0001 Приказ Минстроя России от 26.12.2019 №876/пр | Нитроэмаль НЦ-132К (кг) ИНДЕКС К ПОЗИЦИИ: ФССЦ-14.4.04.01-0001 Материалы на 1 кв 2022г Амурская обл МАТ=6,2 | 2 | 432.45 |  | 865
3.27 | ТЦ_69.3.00.00_28_2801108212_09.02.2022_02 | Электроды сварочные МР-3 d=4 мм. (ГОСТ 9466-75) (кг) | 3 | 120.33 |  | 361
3.28 | ТЦ_69.3.01.00_28_2801108317_09.02.2022_02 | Защитный колпачок для изоляции и герметизации жил провода СИП сечением 25-150 мм2 (шт) | 16 | 25 |  | 400
Раздел 4. Демонтажные работы Ф-2
4.1 | ФЕР33-04-042-01 Приказ Минстроя России от 26.12.2019 №876/пр | Демонтаж опор ВЛ 0,38-10 кВ: без приставок одностоечных (шт) (Приказ от 04.08.2020 № 421/пр прил.10 табл.1 п.4 Производство работ осуществляется в охранной зоне действующей воздушной линии электропередачи, вблизи объектов, находящихся под напряжением, внутри объектов капитального строительства, внутренняя проводка в которых не обесточена, если это приведет к ограничению действий рабочих в соответствии с требованиями техники безопасности ОЗП=1,2; ЭМ=1,2 к расх.; ЗПМ=1,2; ТЗ=1,2; ТЗМ=1,2) ИНДЕКС К ПОЗИЦИИ: ФЕР33-4-42-1 ФЕР33-4-42-1 на 1 кв 2022г Амурская обл. ОЗП=41,22; ЭМ=10,95; ЗПМ=41,22 | 62 | 1199,13 363,56 | 835,57 275,02 | 74346 | 22541 | 51805 17051 | 0.972 | 60.26
4.2 | ФЕР33-04-042-02 Приказ Минстроя России от 26.12.2019 №876/пр | Демонтаж опор ВЛ 0,38-10 кВ: без приставок одностоечных с подкосом (шт) (Приказ от 04.08.2020 № 421/пр прил.10 табл.1 п.4 Производство работ осуществляется в охранной зоне действующей воздушной линии электропередачи, вблизи объектов, находящихся под напряжением, внутри объектов капитального строительства, внутренняя проводка в которых не обесточена, если это приведет к ограничению действий рабочих в соответствии с требованиями техники безопасности ОЗП=1,2; ЭМ=1,2 к расх.; ЗПМ=1,2; ТЗ=1,2; ТЗМ=1,2) ИНДЕКС К ПОЗИЦИИ: ФЕР33-4-42-2 ФЕР33-4-42-2 на 1 кв 2022г Амурская обл. ОЗП=41,22; ЭМ=11,18; ЗПМ=41,22 | 1 | 3575,12 784,99 | 2790,13 1020,44 | 3575 | 785 | 2790 1020 | 2.1 | 2.1
4.3 | ФЕР33-04-040-01 Приказ Минстроя России от 26.12.2019 №876/пр | Демонтаж: 3-х проводов ВЛ 0,38 кВ с одной опоры. "Рынок" (шт) (Приказ от 04.08.2020 № 421/пр прил.10 табл.1 п.4 Производство работ осуществляется в охранной зоне действующей воздушной линии электропередачи, вблизи объектов, находящихся под напряжением, внутри объектов капитального строительства, внутренняя проводка в которых не обесточена, если это приведет к ограничению действий рабочих в соответствии с требованиями техники безопасности ОЗП=1,2; ЭМ=1,2 к расх.; ЗПМ=1,2; ТЗ=1,2; ТЗМ=1,2) ИНДЕКС К ПОЗИЦИИ: ФЕР33-4-40-1 ФЕР33-4-40-1 на 1 кв 2022г Амурская обл. ОЗП=41,22; ЭМ=11,85; ЗПМ=41,22 | 63 | 991,58 526,3 | 465,28 208,74 | 62470 | 33157 | 29313 13151 | 1.524 | 96.01
4.4 | ФЕР33-04-040-02 Приказ Минстроя России от 26.12.2019 №876/пр | Демонтаж: одного дополнительного провода с одной опоры. (шт) (Приказ от 04.08.2020 № 421/пр прил.10 табл.1 п.4 Производство работ осуществляется в охранной зоне действующей воздушной линии электропередачи, вблизи объектов, находящихся под напряжением, внутри объектов капитального строительства, внутренняя проводка в которых не обесточена, если это приведет к ограничению действий рабочих в соответствии с требованиями техники безопасности ОЗП=1,2; ЭМ=1,2 к расх.; ЗПМ=1,2; ТЗ=1,2; ТЗМ=1,2) ИНДЕКС К ПОЗИЦИИ: ФЕР33-4-40-2 ФЕР33-4-40-2 на 1 кв 2022г Амурская обл. ОЗП=41,22; ЭМ=11,81; ЗПМ=41,22 | 63 | 152,32 61,34 | 90,98 40,56 | 9596 | 3864 | 5732 2555 | 0.18 | 11.34
4.5 | ФЕР33-04-041-02 Приказ Минстроя России от 26.12.2019 №876/пр | Снятие ответвлений ВЛ 0,38 кВ к зданиям при количестве проводов в ответвлении: 2 (ответвление) (Приказ от 04.08.2020 № 421/пр прил.10 табл.1 п.4 Производство работ осуществляется в охранной зоне действующей воздушной линии электропередачи, вблизи объектов, находящихся под напряжением, внутри объектов капитального строительства, внутренняя проводка в которых не обесточена, если это приведет к ограничению действий рабочих в соответствии с требованиями техники безопасности ОЗП=1,2; ЭМ=1,2 к расх.; ЗПМ=1,2; ТЗ=1,2; ТЗМ=1,2) ИНДЕКС К ПОЗИЦИИ: ФЕР33-4-41-2 ФЕР33-4-41-2 на 1 кв 2022г Амурская обл. ОЗП=41,22; ЭМ=13,54; ЗПМ=41,22 | 55 | 298,62 266,61 | 32,01 17,31 | 16424 | 14664 | 1760 952 | 0.792 | 43.56
Раздел 5. Монтажные работы
5.1 | ФЕР33-04-003-01 Приказ Минстроя России от 26.12.2019 №876/пр | Установка железобетонных опор ВЛ 0,38; 6-10 кВ с траверсами без приставок: одностоечных (шт) (Приказ от 04.08.2020 № 421/пр прил.10 табл.1 п.4 Производство работ осуществляется в охранной зоне действующей воздушной линии электропередачи, вблизи объектов, находящихся под напряжением, внутри объектов капитального строительства, внутренняя проводка в которых не обесточена, если это приведет к ограничению действий рабочих в соответствии с требованиями техники безопасности ОЗП=1,2; ЭМ=1,2 к расх.; ЗПМ=1,2; ТЗ=1,2; ТЗМ=1,2; МАТ=0) ИНДЕКС К ПОЗИЦИИ: ФЕР33-4-3-1 ФЕР33-4-3-1 на 1 кв 2022г Амурская обл. ОЗП=41,22; ЭМ=11,16; ЗПМ=41,22; МАТ=6,42 | 46 | 2769,76 1340,97 | 1428,79 499,09 | 127409 | 61685 | 65724 22958 | 3.672 | 168.91
5.2 | ФЕР33-04-003-02 Приказ Минстроя России от 26.12.2019 №876/пр | Установка железобетонных опор ВЛ 0,38; 6-10 кВ с траверсами без приставок: одностоечных с одним подкосом (шт) (Приказ от 04.08.2020 № 421/пр прил.10 табл.1 п.4 Производство работ осуществляется в охранной зоне действующей воздушной линии электропередачи, вблизи объектов, находящихся под напряжением, внутри объектов капитального строительства, внутренняя проводка в которых не обесточена, если это приведет к ограничению действий рабочих в соответствии с требованиями техники безопасности ОЗП=1,2; ЭМ=1,2 к расх.; ЗПМ=1,2; ТЗ=1,2; ТЗМ=1,2; МАТ=0) ИНДЕКС К ПОЗИЦИИ: ФЕР33-4-3-2 ФЕР33-4-3-2 на 1 кв 2022г Амурская обл. ОЗП=41,22; ЭМ=11,13; ЗПМ=41,22; МАТ=6,42 | 15 | 5932,09 2620,6 | 3311,49 1147,56 | 88981 | 39309 | 49672 17213 | 7.176 | 107.64
5.3 | ФЕР33-04-003-03 Приказ Минстроя России от 26.12.2019 №876/пр | Установка железобетонных опор ВЛ 0,38; 6-10 кВ с траверсами без приставок: одностоечных с двумя подкосами (шт) (Приказ от 04.08.2020 № 421/пр прил.10 табл.1 п.4 Производство работ осуществляется в охранной зоне действующей воздушной линии электропередачи, вблизи объектов, находящихся под напряжением, внутри объектов капитального строительства, внутренняя проводка в которых не обесточена, если это приведет к ограничению действий рабочих в соответствии с требованиями техники безопасности ОЗП=1,2; ЭМ=1,2 к расх.; ЗПМ=1,2; ТЗ=1,2; ТЗМ=1,2; МАТ=0) ИНДЕКС К ПОЗИЦИИ: ФЕР33-4-3-3 ФЕР33-4-3-3 на 1 кв 2022г Амурская обл. ОЗП=41,22; ЭМ=11,11; ЗПМ=41,22; МАТ=6,42 | 1 | 9280,79 3944,26 | 5336,53 1842,04 | 9281 | 3944 | 5337 1842 | 10.8 | 10.8
5.4 | ФЕР33-03-004-02 Приказ Минстроя России от 26.12.2019 №876/пр | Забивка вертикальных заземлителей вручную на глубину до 3 м (шт) (МАТ=0) ИНДЕКС К ПОЗИЦИИ: ФЕР33-3-4-2 ФЕР33-3-4-2 на 1 кв 2022г Амурская обл. ОЗП=41,22; ЭМ=12,29; ЗПМ=41,22; МАТ=11,52 | 32 | 254,36 233,72 | 20.64 | 8140 | 7480 | 660 | 0.67 | 21.44
5.5 | ФЕР33-04-015-01 Приказ Минстроя России от 26.12.2019 №876/пр | Устройство шин заземления опор ВЛ и подстанций (10 м) (МАТ=0) ИНДЕКС К ПОЗИЦИИ: ФЕР33-4-15-1 ФЕР33-4-15-1 на 1 кв 2022г Амурская обл. ОЗП=41,22; ЭМ=12,86; ЗПМ=41,22; МАТ=13,17 | 3,2 32 / 10 | 645,27 627,78 | 17,49 4,95 | 2065 | 2009 | 56 16 | 1.8 | 5.76
5.6 | ФЕРм08-02-472-08 Приказ Минстроя России от 26.12.2019 №876/пр | Проводник заземляющий открыто по строительным основаниям: из круглой стали диаметром 8 мм. спуски (100 м) (МАТ=0) ИНДЕКС К ПОЗИЦИИ: ФЕРм8-2-472-8 ФЕРм8-2-472-8 на 1 кв 2022г Амурская обл. ОЗП=41,22; ЭМ=10,71; ЗПМ=41,22; МАТ=2,45 | 0,32 32 / 100 | 7226,23 6780,69 | 445,54 103,46 | 2312 | 2170 | 142 33 | 17.5 | 5.6
5.7 | ФЕР01-02-057-02 Приказ Минстроя России от 26.12.2019 №876/пр | Разработка грунта вручную в траншеях глубиной до 2 м без креплений с откосами, группа грунтов: 2 (100 м3) ИНДЕКС К ПОЗИЦИИ: ФЕР1-2-57-2 ФЕР1-2-57-2 на 1 кв 2022г Амурская обл. ОЗП=41,22; ЗПМ=41,22 | 0,048 4.8 / 100 | 49513,46 49513,46 |  | 2377 | 2377 |  | 154 | 7.39
5.8 | ФЕР01-02-061-02 Приказ Минстроя России от 26.12.2019 №876/пр | Засыпка вручную траншей, пазух котлованов и ям, группа грунтов: 2 (100 м3) ИНДЕКС К ПОЗИЦИИ: ФЕР1-2-61-2 ФЕР1-2-61-2 на 1 кв 2022г Амурская обл. ОЗП=41,22; ЗПМ=41,22 | 0,048 4.8 / 100 | 30049,38 30049,38 |  | 1442 | 1442 |  | 97.2 | 4.67
5.9 | ФЕР33-04-008-03 Приказ Минстроя России от 26.12.2019 №876/пр | Подвеска изолированных проводов ВЛ 0,38 кВ с помощью механизмов, с несколькими жилами при 30 опорах на км (км) (Приказ от 04.08.2020 № 421/пр прил.10 табл.1 п.4 Производство работ осуществляется в охранной зоне действующей воздушной линии электропередачи, вблизи объектов, находящихся под напряжением, внутри объектов капитального строительства, внутренняя проводка в которых не обесточена, если это приведет к ограничению действий рабочих в соответствии с требованиями техники безопасности ОЗП=1,2; ЭМ=1,2 к расх.; ЗПМ=1,2; ТЗ=1,2; ТЗМ=1,2; МАТ=0) ИНДЕКС К ПОЗИЦИИ: ФЕР33-4-8-3 ФЕР33-4-8-3 на 1 кв 2022г Амурская обл. ОЗП=41,22; ЭМ=12,94; ЗПМ=41,22; МАТ=4,42 | 2,52 2,47+0,05 | 24503,52 15847,28 | 8656,24 4192,07 | 61749 | 39935 | 21814 10564 | 41.88 | 105.54
5.10 | ФЕР33-04-013-02 Приказ Минстроя России от 26.12.2019 №876/пр | Устройство ответвлений от ВЛ 0,38 кВ к зданиям: с помощью механизмов при количестве проводов в ответвлении 2 (ответвление) (МАТ=0) ИНДЕКС К ПОЗИЦИИ: ФЕР33-4-13-2 ФЕР33-4-13-2 на 1 кв 2022г Амурская обл. ОЗП=41,22; ЭМ=12,53; ЗПМ=41,22; МАТ=11,73 | 55 | 717,63 579,55 | 138,08 67,19 | 39470 | 31876 | 7594 3695 | 1.55 | 85.25
5.11 | ФЕР33-04-016-02 Приказ Минстроя России от 26.12.2019 №876/пр | Развозка конструкций и материалов опор ВЛ 0,38-10 кВ по трассе: одностоечных железобетонных опор (шт) (Приказ от 04.08.2020 № 421/пр прил.10 табл.1 п.4 Производство работ осуществляется в охранной зоне действующей воздушной линии электропередачи, вблизи объектов, находящихся под напряжением, внутри объектов капитального строительства, внутренняя проводка в которых не обесточена, если это приведет к ограничению действий рабочих в соответствии с требованиями техники безопасности ОЗП=1,2; ЭМ=1,2 к расх.; ЗПМ=1,2; ТЗ=1,2; ТЗМ=1,2) ИНДЕКС К ПОЗИЦИИ: ФЕР33-4-16-2 ФЕР33-4-16-2 на 1 кв 2022г Амурская обл. ОЗП=41,22; ЭМ=13,86; ЗПМ=41,22 | 79 | 952,13 177,58 | 774,55 320,53 | 75218 | 14029 | 61189 25322 | 0.528 | 41.71
5.12 | ФЕР33-04-016-05 Приказ Минстроя России от 26.12.2019 №876/пр | Развозка конструкций и материалов опор ВЛ 0,38-10 кВ по трассе: материалов оснастки одностоечных опор (шт) (Приказ от 04.08.2020 № 421/пр прил.10 табл.1 п.4 Производство работ осуществляется в охранной зоне действующей воздушной линии электропередачи, вблизи объектов, находящихся под напряжением, внутри объектов капитального строительства, внутренняя проводка в которых не обесточена, если это приведет к ограничению действий рабочих в соответствии с требованиями техники безопасности ОЗП=1,2; ЭМ=1,2 к расх.; ЗПМ=1,2; ТЗ=1,2; ТЗМ=1,2) ИНДЕКС К ПОЗИЦИИ: ФЕР33-4-16-5 ФЕР33-4-16-5 на 1 кв 2022г Амурская обл. ОЗП=41,22; ЭМ=14,17; ЗПМ=41,22 | 46 | 288,12 100,91 | 187,21 93,49 | 13254 | 4642 | 8612 4301 | 0.3 | 13.8
5.13 | ФЕР33-04-016-06 Приказ Минстроя России от 26.12.2019 №876/пр | Развозка конструкций и материалов опор ВЛ 0,38-10 кВ по трассе: материалов оснастки сложных опор (шт) (Приказ от 04.08.2020 № 421/пр прил.10 табл.1 п.4 Производство работ осуществляется в охранной зоне действующей воздушной линии электропередачи, вблизи объектов, находящихся под напряжением, внутри объектов капитального строительства, внутренняя проводка в которых не обесточена, если это приведет к ограничению действий рабочих в соответствии с требованиями техники безопасности ОЗП=1,2; ЭМ=1,2 к расх.; ЗПМ=1,2; ТЗ=1,2; ТЗМ=1,2) ИНДЕКС К ПОЗИЦИИ: ФЕР33-4-16-6 ФЕР33-4-16-6 на 1 кв 2022г Амурская обл. ОЗП=41,22; ЭМ=14,17; ЗПМ=41,22 | 17 | 335,1 121,19 | 213,91 106,84 | 5697 | 2060 | 3637 1816 | 0.36 | 6.12
Раздел 6. Материалы не учтённые ценником
6.1 | ТЦ_05.1.02.07_28_2801108221_24.03.2022_01 | Опора ж/б СВ-95-3 (шт.) | 74 | 12190.15 |  | 902071
6.2 | ТЦ_05.1.02.07_28_2801108221_24.03.2022_01 | Стойка железобетонная СВ – 110-5 ТУ-5863-00700113557-94 (шт) | 5 | 14986.6 |  | 74933
6.3 | ТЦ_21.2.00.00_28_2801108221_24.03.2022_01 | Провод самонесущий изолированный СИП-2 3 х50+1*54,6 (1000 м) | 2.63 | 370200 |  | 973626
6.4 | ТЦ_21.2.00.00_28_2801108221_24.03.2022_01 | Провод самонесущий изолированный СИП-4 2х16 (1000 м) | 1.1 | 70000 |  | 77000
6.5 | ФССЦ-25.2.02.11-0021 Приказ Минстроя России от 26.12.2019 №876/пр | Лента крепления, ширина 20 мм, толщина 0,7 мм, длина 50 м, из нержавеющей стали (в пластмассовой коробке с кабельной бухтой) F207 (СИП) (шт) ИНДЕКС К ПОЗИЦИИ: ФССЦ-25.2.02.11-0021 Материалы на 1 кв 2022г Амурская обл МАТ=4,11 | 5 | 3875.98 |  | 19380
6.6 | ФССЦ-25.2.02.11-0051 Приказ Минстроя России от 26.12.2019 №876/пр | Скрепа для фиксации на промежуточных опорах, размер 20 мм (100 шт) ИНДЕКС К ПОЗИЦИИ: ФССЦ-25.2.02.11-0051 Материалы на 1 кв 2022г Амурская обл МАТ=1,75 | 1,25 125 / 100 | 1018.5 |  | 1273
6.7 | ФССЦ-25.2.01.02-0007 Приказ Минстроя России от 26.12.2019 №876/пр | Бугель для фиксации ленты из нержавеющей стали на анкерных опорах: Бугель тип IV удлиненный (КС-092-1) (шт) ИНДЕКС К ПОЗИЦИИ: ФЕР33-4-8-3 ФЕР33-4-8-3 на 1 кв 2022г Амурская обл. ОЗП=41,22; ЭМ=12,94; ЗПМ=41,22; МАТ=4,42 | 108 | 355.37 |  | 38380
6.8 | ТЦ_20.1.01.00_28_2801108221_02.02.2022_02 | Анкерный кронштейн для крепления одного или двух анкерных зажимов на опоре для магистрального провода СИП2 сечением нулевой несущей жилы 54,6 мм2 (шт) | 54 | 400 |  | 21600
6.9 | ТЦ_20.1.01.00_28_2801108221_02.02.2022_02 | Комплект промежуточной подвески (кронштейн и поддерживающий зажим) для подвески на промежуточной опоре провода СИП2 сечением нулевой несущей жилы 54,6 мм2 (шт) | 35 | 450 |  | 15750
6.10 | ФССЦ-25.2.02.04-0011 Приказ Минстроя России от 26.12.2019 №876/пр | Кронштейн анкерный (СИП), марка CA 1500 (шт) ИНДЕКС К ПОЗИЦИИ: ФССЦ-25.2.02.04-0011 Материалы на 1 кв 2022г Амурская обл МАТ=4,09 | 55 | 1186.1 |  | 65236
6.11 | ТЦ_20.1.01.00_28_2801108221_02.02.2022_02 | Анкерный клиновой зажим для крепления изолированной нулевой несущей жилы провода СИП2 сечением 54,6 мм2 (шт) | 54 | 130 |  | 7020
6.12 | ФССЦ-20.1.01.01-0001 Приказ Минстроя России от 26.12.2019 №876/пр | Зажим анкерный (СИП): DN 123 (100 шт) ИНДЕКС К ПОЗИЦИИ: ФССЦ-20.1.01.01-0001 Материалы на 1 кв 2022г Амурская обл МАТ=3,72 | 1,1 110 / 100 | 446.4 |  | 491
6.13 | ТЦ_20.1.01.00_28_2801108221_02.02.2022_02 | Зажим ответвительный для соединения магистрального провода СИП сечением 35-150 мм2 с жилами ответвлений сечением 10-35 мм2 (шт) | 110 | 364 |  | 40040
6.14 | ТЦ_20.1.01.00_28_2801108221_02.02.2022_02 | Зажим ответвительный для соединения магистрального провода СИП сечением 6-120 мм2 с жилами ответвлений вводов в дом или уличного освещения сечением 1,5-16 (10) мм2 (шт) | 110 | 215.5 |  | 23705
6.15 | ТЦ_20.1.01.00_28_2801108221_02.02.2022_02 | Зажим ответвительный для соединения магистрального провода СИП сечением 35-150 мм2 с жилами ответвлений сечением 35-95 мм2 (шт) | 40 | 201 |  | 8040
6.16 | ТЦ_20.1.01.00_28_2801108221_02.02.2022_02 | Зажим ответвительный влагозащитный (1 ответвление) с раздельной затяжкой болтов для соединения магистрального провода СИП сечением 35-95 мм2 с заземляющим спуском нулевой жилы сечением 4-54 мм2 (шт) | 64 | 629 |  | 40256
6.17 | ТЦ_20.1.01.00_28_2801108221_02.02.2022_02 | Плашечный зажим из алюминиевого сплава для соединения неизолированных алюминиевых или стальных проводов (шт) | 64 | 164 |  | 10496
6.18 | ТЦ_20.1.01.00_28_2801108221_02.02.2022_02 | Стяжной хомут для бандажирования пучков проводов СИП (шт) | 1000 | 16.7 |  | 16700
6.19 | ТЦ_20.1.01.00_28_2801108221_02.02.2022_02 | Заземляющий проводник ЗП-6 (L=1,5 м) (27.0002) (шт) | 22 | 125 |  | 2750
6.20 | ТЦ_20.1.01.00_28_2801108221_02.02.2022_02 | Зажим ответвительный для замера напряжения, закорачивания и защитного заземления (шт) | 32 | 176 |  | 5632
6.21 | ФССЦ-20.1.02.07-0004 Приказ Минстроя России от 26.12.2019 №876/пр | Наконечник изолированный алюминиевый, с медной клеммой типа CPTAU 50 (100 шт) ИНДЕКС К ПОЗИЦИИ: ФССЦ-20.1.02.07-0004 Материалы на 1 кв 2022г Амурская обл МАТ=2,9 | 0,03 3 / 100 | 23432 |  | 703
6.22 | ФССЦ-20.1.02.07-0007 Приказ Минстроя России от 26.12.2019 №876/пр | Наконечник изолированный алюминиевый с медной клеммой (СИП): CPTAU 95 (100 шт) ИНДЕКС К ПОЗИЦИИ: ФЕРм8-2-398-3 ФЕРм8-2-398-3 на 1 кв 2022г Амурская обл. ОЗП=38,79; ЭМ=12,76; ЗПМ=38,79; МАТ=9,1 | 0,01 1 / 100 | 64873.9 |  | 649
6.23 | ТЦ_20.1.01.00_28_2801108221_02.02.2022_02 | Кронштейн У3 (3.407.1-136) (шт) | 17 | 468 |  | 7956
6.24 | ФССЦ-08.3.04.02-0094 Приказ Минстроя России от 26.12.2019 №876/пр | Сталь круглая углеродистая обыкновенного качества марки ВСт3пс5-1 диаметром: 16 мм (т) ИНДЕКС К ПОЗИЦИИ: ФЕР33-4-15-1 ФЕР33-4-15-1 на 1 кв 2022г Амурская обл. ОЗП=41,22; ЭМ=12,86; ЗПМ=41,22; МАТ=13,17 | 0.152 | 68879.23 |  | 10470
6.25 | ФССЦ-08.3.04.02-0093 Приказ Минстроя России от 26.12.2019 №876/пр | Круг стальной горячекатаный, марка стали ВСт3пс5-1, диаметр 12 мм (т) ИНДЕКС К ПОЗИЦИИ: ФССЦ-08.3.04.02-0093 Материалы на 1 кв 2022г Амурская обл МАТ=14,12 | 0.029 | 73847.74 |  | 2142
6.26 | ФССЦ-02.2.04.03-0003 Приказ Минстроя России от 26.12.2019 №876/пр | Смесь песчано-гравийная природная (м3) ИНДЕКС К ПОЗИЦИИ: ФССЦ-02.2.04.03-0003 Материалы на 1 кв 2022г Амурская обл МАТ=12,74 | 47.4 | 764.4 |  | 36233
6.27 | ФССЦ-14.4.04.01-0001 Приказ Минстроя России от 26.12.2019 №876/пр | Нитроэмаль НЦ-132К (кг) ИНДЕКС К ПОЗИЦИИ: ФССЦ-14.4.04.01-0001 Материалы на 1 кв 2022г Амурская обл МАТ=6,2 | 2 | 432.45 |  | 865
6.28 | ТЦ_69.3.00.00_28_2801108212_09.02.2022_02 | Электроды сварочные МР-3 d=4 мм. (ГОСТ 9466-75) (кг) | 3 | 120.33 |  | 361
6.29 | ТЦ_69.3.01.00_28_2801108317_09.02.2022_02 | Защитный колпачок для изоляции и герметизации жил провода СИП сечением 25-150 мм2 (шт) | 76 | 25 |  | 1900
Итого прямые затраты по смете в текущих ценах | [5 empty] | 4390265 | 421236 | 465185 180425 |  | 1166.46
Итого прямые затраты по смете с учетом коэффициентов к итогам (Зональный коэффициент Минстроя Амурской области, приказ № 92-ОД от 12.04.2011 ПЗ=10% (ОЗП=10%; ЭМ=10%; ЗПМ=10%; МАТ=10%; ТЗ=10%; ТЗМ=10%) (Поз. 2.1-2.4, 2.8-2.12, 5.1-5.5, 5.9-5.13, 2.6-2.7, 5.7-5.8, 3.1, 6.1, 2.5, 5.6, 6.2, 3.2-3.28, 6.3-6.29)) | [5 empty] | 4804621 | 452507 | 497885 193220 |  | 1252.29
Накладные расходы | [5 empty] | 664021
Сметная прибыль | [5 empty] | 328272
Итоги по смете:
Итого Строительные работы | [5 empty] | 3408688 |  |  |  | 1243.24
Итого Монтажные работы | [5 empty] | 2388226 |  |  |  | 9.05
Итого | [5 empty] | 5796914 |  |  |  | 1252.29
В том числе:
Материалы | [5 empty] | 3854229
Машины и механизмы | [5 empty] | 497885
ФОТ | [5 empty] | 645727
Накладные расходы | [5 empty] | 664021
Сметная прибыль | [5 empty] | 328272
Командировочные расходы (1252,29+397,09)/8*500 | [5 empty] | 103086
ВСЕГО по смете | [5 empty] | 5900000 |  |  |  | 1252.29