## ЛСР по форме №4
ЛОКАЛЬНЫЙ СМЕТНЫЙ РАСЧЕТ № 1
(локальная смета)
Объект: КЛ-10 ф-2 ПС Силикатная
(наименование работ и затрат, наименование объекта)
| Сметная стоимость _______________________________________________________________________________________________ |  | ___________________________2558,732 |  | тыс. руб.
| строительных работ _______________________________________________________________________________________________ |  | _______________________________________________________________________________________________2252,974 |  | тыс. руб.
| монтажных работ _______________________________________________________________________________________________ |  | _______________________________________________________________________________________________305,760 |  | тыс. руб.
| Средства на оплату труда _______________________________________________________________________________________________ |  | ___________________________717,712 |  | тыс. руб.
| Сметная трудоемкость _______________________________________________________________________________________________ |  | _______________________________________________________________________________________________2054,48 |  | чел.час
Составлен(а) в текущих (прогнозных) ценах по состоянию на I квартал 2022 года
№ пп | Шифр и номер позиции норматива | Наименование работ и затрат, единица измерения | Количество | Стоимость единицы, руб. |  | Общая стоимость, руб. |  |  | Затраты труда рабочих, чел.-ч, не занятых обслуживанием машин
|  |  |  | всего | эксплуата- ции машин | Всего | оплаты труда | эксплуата- ция машин
|  |  |  | оплаты труда | в т.ч. оплаты труда |  |  | в т.ч. оплаты труда | на единицу | всего
1 | 2 | 3 | 4 | 5 | 6 | 7 | 8 | 9 | 10 | 11
Раздел 1. Демонтажные и электромонтажные работы по кабельной линии
1.1 | ФЕР01-02-057-02 Приказ Минстроя России от 26.12.2019 №876/пр | Разработка грунта вручную в траншеях глубиной до 2 м без креплений с откосами, группа грунтов: 2 (100 м3) ИНДЕКС К ПОЗИЦИИ: ФЕР1-2-57-2 ФЕР1-2-57-2 на 1 кв 2022г Амурская обл. ОЗП=38,79; ЗПМ=38,79 | 5,6 560 / 100 | 46594,55 46594,55 |  | 260929 | 260929 |  | 154 | 862.4
1.2 | ФЕР01-02-061-02 Приказ Минстроя России от 26.12.2019 №876/пр | Засыпка вручную траншей, пазух котлованов и ям, группа грунтов: 2 (применительно ПГС) (100 м3) ИНДЕКС К ПОЗИЦИИ: ФЕР1-2-61-2 ФЕР1-2-61-2 на 1 кв 2022г Амурская обл. ОЗП=38,79; ЗПМ=38,79 | 4 400 / 100 | 28277,91 28277,91 |  | 113112 | 113112 |  | 97.2 | 388.8
1.3 | ФССЦ-02.2.04.03-0003 Приказ Минстроя России от 26.12.2019 №876/пр | Смесь песчано-гравийная природная (м3) ИНДЕКС К ПОЗИЦИИ: ФССЦ-02.2.04.03-0003 Материалы на 1 кв 2022г Амурская обл МАТ=12,74 | 400 | 764.4 |  | 305760
1.4 | ФЕР26-01-055-02 Приказ Минстроя России от 26.12.2019 №876/пр | Установка пароизоляционного слоя из: пленки полиэтиленовой (без стекловолокнистых материалов), применительно Геотекстиль нетканый Мегатекс (Дорнит) шириной 4 м плотность 100 г/м² (100 м2) (МАТ=0 к расх.) ИНДЕКС К ПОЗИЦИИ: ФЕР26-1-55-2 ФЕР26-1-55-2 на 1 кв 2022г Амурская обл. ОЗП=38,79; ЭМ=12,57; ЗПМ=38,79; МАТ=2,46 | 8 (200*4) / 100 | 5075,06 4868,53 | 206,53 112,49 | 40600 | 38948 | 1652 900 | 14.36 | 114.88
1.5 | Прайс-лист | Геотекстиль нетканый Мегатекс (Дорнит) шириной 4 м плотность 100 г/м² (м2) | 800 200*4 | 32.94 |  | 26352
1.6 | ФЕР26-01-048-04 Приказ Минстроя России от 26.12.2019 №876/пр | Устройство на плоских и криволинейных поверхностях каркаса изоляции: из сетки (применительно Георешетки Армпласт-ГЕО АГ 50х420) (100 м2) (МАТ=0 к расх.) ИНДЕКС К ПОЗИЦИИ: ФЕР26-1-48-4 ФЕР26-1-48-4 на 1 кв 2022г Амурская обл. ОЗП=38,79; ЭМ=12,57; ЗПМ=38,79; МАТ=7,45 | 8 800 / 100 | 4102,24 3639,67 | 462,57 252,14 | 32818 | 29117 | 3701 2017 | 11 | 88
1.7 | Прайс-лист | Георешетки Армпласт-ГЕО АГ 50х420 (м2) | 800 | 30.05 |  | 24040
1.8 | ФЕР01-02-061-02 Приказ Минстроя России от 26.12.2019 №876/пр | Засыпка вручную траншей, пазух котлованов и ям, группа грунтов: 2 (применительно щебнем) (100 м3) ИНДЕКС К ПОЗИЦИИ: ФЕР1-2-61-2 ФЕР1-2-61-2 на 1 кв 2022г Амурская обл. ОЗП=38,79; ЗПМ=38,79 | 1,6 160 / 100 | 28277,91 28277,91 |  | 45245 | 45245 |  | 97.2 | 155.52
1.9 | ФССЦ-02.2.05.04-0083 Приказ Минстроя России от 30.12.2016 №1039/пр | Щебень из природного камня для строительных работ марка: 400, фракция 40-70 мм (м3) ИНДЕКС К ПОЗИЦИИ: ФССЦ-02.2.05.04-0089 Щебень из природного камня для строительных работ марка: 600, фракция 40-70 мм, 2 квартал 2020 МАТ=10,83 | 160 | 980.12 |  | 156819
1.10 | ФЕРр51-6-1 Приказ Минстроя России от 26.12.2019 №876/пр применительно переноска ПГС и щебня на 100 м вручную | Погрузка грунта вручную в автомобили-самосвалы с выгрузкой (100 м3) ИНДЕКС К ПОЗИЦИИ: ФЕРр51-6-1 ФЕРр51-6-1 на 1 кв 2022г Амурская обл. ОЗП=38,79; ЭМ=9,78; ЗПМ=38,79 | 5,36 536 / 100 | 60314,51 23535,06 | 36779,45 18898,49 | 323286 | 126148 | 197138 101296 | 83 | 444.88
Итого по разделу 1 Демонтажные и электромонтажные работы по кабельной линии | [5 empty] | 2235574 |  |  |  | 2054.48
Раздел 2. Грузоперевозки
2.1 | ФССЦпг-03-02-01-040 Приказ Минстроя России от 26.12.2019 №876/пр | Перевозка грузов автомобилями бортовыми грузоподъемностью до 5 т на расстояние: I класс груза до 40 км (монтируемые материалы) (1 т груза) ИНДЕКС К ПОЗИЦИИ: ФССЦпг3-2-1-40 ФССЦпг3-2-1-40 на 1 кв 2022г Амурская обл. ОЗП=17,12; ЭМ=17,12; ЗПМ=17,12; МАТ=17,12 | 0.5 | 689.42 |  | 345
2.2 | ФССЦпг-03-21-01-040 Приказ Минстроя России от 26.12.2019 №876/пр | Перевозка грузов автомобилями-самосвалами грузоподъемностью 10 т работающих вне карьера на расстояние: I класс груза до 40 км(ПГС) (1 т груза) ИНДЕКС К ПОЗИЦИИ: ФССЦпг3-21-1-40 ФССЦпг3-21-1-40 на 1 кв 2022г Амурская обл. ОЗП=15,83; ЭМ=15,83; ЗПМ=15,83; МАТ=15,83 | 640 | 367.73 | 367.73 | 235347 |  | 235347
2.3 | ФССЦпг-03-01-01-040 Приказ Минстроя России от 26.12.2019 №876/пр | Перевозка грузов автомобилями бортовыми грузоподъемностью до 15 т на расстояние: I класс груза до 40 км (щебень) (1 т груза) ИНДЕКС К ПОЗИЦИИ: ФССЦпг3-1-1-40 ФССЦпг3-1-1-40 на 1 кв 2022г Амурская обл. ОЗП=16,34; ЭМ=16,34; ЗПМ=16,34; МАТ=16,34 | 256 | 341.67 |  | 87468
Итого по разделу 2 Грузоперевозки | [5 empty] | 323160
ИТОГИ ПО СМЕТЕ:
Итого прямые затраты по смете в текущих ценах | [5 empty] | 1652121 | 613499 | 437838 104213 |  | 2054.48
Накладные расходы | [5 empty] | 639894
В том числе, справочно:
87% ФОТ (от 227444) (Поз. 1.10) | [5 empty] | 197876
89% ФОТ (от 419286) (Поз. 1.1-1.2, 1.8-1.9) | [5 empty] | 373165
97% ФОТ (от 70982) (Поз. 1.4, 1.6) | [5 empty] | 68853
Сметная прибыль | [5 empty] | 266717
В том числе, справочно:
40% ФОТ (от 227444) (Поз. 1.10) | [5 empty] | 90978
40%*0,85 ФОТ (от 419286) (Поз. 1.1-1.2, 1.8-1.9) | [5 empty] | 142557
55%*0,85 ФОТ (от 70982) (Поз. 1.4, 1.6) | [5 empty] | 33184
Итоги по смете:
Итого Строительные работы | [5 empty] | 2252974 |  |  |  | 2054.48
Итого Монтажные работы | [5 empty] | 305760
Итого | [5 empty] | 2558734 |  |  |  | 2054.48
В том числе:
Материалы | [5 empty] | 600784
Машины и механизмы | [5 empty] | 437838
ФОТ | [5 empty] | 717712
Накладные расходы | [5 empty] | 639894
Сметная прибыль | [5 empty] | 266717
ВСЕГО ПО СМЕТЕ: | [5 empty] | 2558732 |  |  |  | 2054.48