## БИМ инд. по статьям
ЛОКАЛЬНЫЙ СМЕТНЫЙ РАСЧЕТ №
(локальная смета)
| на | ВЛ-10 Ф-5 Чкаловка-Васильковка_без ТП
Основание:
|  | Сметная стоимость _______________________________________________________________________________________________ |  | ___________________________3397,306 |  | тыс. руб.
|  | строительных работ _______________________________________________________________________________________________ |  | _______________________________________________________________________________________________2462,458 |  | тыс. руб.
|  | монтажных работ _______________________________________________________________________________________________ |  | _______________________________________________________________________________________________4,681 |  | тыс. руб.
|  | Средства на оплату труда _______________________________________________________________________________________________ |  | ___________________________324,641 |  | тыс. руб.
|  | Сметная трудоемкость _______________________________________________________________________________________________ |  | _______________________________________________________________________________________________694,96 |  | чел.час
Составлен(а) в текущих (прогнозных) ценах по состоянию на 2кв. 2020
№ пп | Обоснование | Наименование работ и затрат | Ед. изм. | Кол. | Стоимость единицы, руб. |  | Обоснование, индекс | Общая стоимость, руб.
[5 empty] | Всего | Экспл. маш. |  | Всего | в т.ч. оплата труда | Экспл. маш.
[5 empty] | оплата труда | в т.ч. оплата труда |  |  |  | в т.ч. оплата труда
1 | 2 | 3 | 4 | 5 | 6 | 7 | 8 | 9 | 10 | 11
Раздел 1. Демонтаж
1 | ФЕР33-04-040-03 | Демонтаж 3-х проводов ВЛ 6-10 кВ с одной опоры | шт | 40 | 73.07 | 52.29 | ФЕР33-04-040-03 ФЕР33-04-040-03 [2-2020 ред.2020] ОЗП=30,06; ЭМ=11,68; ЗПМ=30,06 | 2922.8 | 831.2 | 2091.6
[5 empty] | 20.78 | 5.69 |  |  |  | 227.6
2 | ФЕР33-04-042-04 | Демонтаж опор ВЛ 0,38-10 кВ: с приставками одностоечных | шт | 40 | 191.12 | 177.62 | ФЕР33-04-042-04 ФЕР33-04-042-04 [2-2020 ред.2020] ОЗП=30,06; ЭМ=9,19; ЗПМ=30,06 | 7644.8 | 540 | 7104.8
[5 empty] | 13.5 | 12.76 |  |  |  | 510.4
3 | ФЕР33-04-016-05 | Развозка конструкций и материалов опор ВЛ 0,38-10 кВ по трассе: материалов оснастки одностоечных опор | шт | 40 | 15.66 | 13.21 | ФЕР33-04-016-05 ФЕР33-04-016-05 [2-2020 ред.2020] ОЗП=30,06; ЭМ=9,86; ЗПМ=30,06 | 626.4 | 98 | 528.4
[5 empty] | 2.45 | 1.89 |  |  |  | 75.6
4 | ФЕР33-04-016-02 | Развозка конструкций и материалов опор ВЛ 0,38-10 кВ по трассе: одностоечных железобетонных опор | шт | 40 | 59.21 | 54.9 | ФЕР33-04-016-02 ФЕР33-04-016-02 [2-2020 ред.2020] ОЗП=30,06; ЭМ=11,37; ЗПМ=30,06 | 2368.4 | 172.4 | 2196
[5 empty] | 4.31 | 6.48 |  |  |  | 259.2
5 | ФЕР01-01-032-02 | Разработка грунта с перемещением до 10 м бульдозерами мощностью: 132 кВт (180 л.с.), группа грунтов 2 | 1000 м3 грунта | 1.24 | 511.24 | 511.24 | ФЕР01-01-032-02 ФЕР01-01-032-02 [2-2020 ред.2020] ОЗП=30,06; ЭМ=15,62; ЗПМ=30,06 | 633.94 |  | 633.94
[6 empty] | 51.98 |  |  |  | 64.46
Доставка материалов демонтрованных
6 | ФЕР33-04-016-01 | Развозка конструкций и материалов опор ВЛ 0,38-10 кВ по трассе: одностоечных деревянных опор | шт | 40 | 12.34 | 10.38 | ФЕР33-04-016-01 ФЕР33-04-016-01 [2-2020 ред.2020] ОЗП=30,06; ЭМ=9,86; ЗПМ=30,06 | 493.6 | 78.4 | 415.2
[5 empty] | 1.96 | 1.49 |  |  |  | 59.6
7 | ФССЦпг-01-01-01-007 | Погрузо-разгрузочные работы при автомобильных перевозках: Погрузка леса круглого (опоры деревянные) | 1 т груза | 10.4 | 12.12 | 12.12 | ФССЦпг-01-01-01-007 ФССЦпг01-01-01-007 [2-2020 ред.2020] ЭМ=20,82 | 126.05 |  | 126.05
8 | ФССЦпг-01-01-02-007 | Погрузо-разгрузочные работы при автомобильных перевозках: Разгрузка леса круглого | 1 т груза | 10.4 | 12.12 | 12.12 | ФССЦпг-01-01-02-007 ФССЦпг01-01-02-007 [2-2020 ред.2020] ЭМ=20,82 | 126.05 |  | 126.05
9 | ФССЦпг-03-01-02-040 | Перевозка грузов автомобилями бортовыми грузоподъемностью до 15 т на расстояние: II класс груза до 40 км (опоры деревянные) | 1 т груза | 10.4 | 24.6 | 24.6 | ФССЦпг-03-01-02-040 ФССЦпг03-01-02-040 [2-2020 ред.2020] ЭМ=15,67 | 255.84 |  | 255.84
Раздел 2. Монтаж
10 | ФЕР33-04-003-01 | Установка железобетонных опор ВЛ 0,38; 6-10 кВ с траверсами без приставок: одностоечных | шт | 40 | 239.78 | 144.65 | ФЕР33-04-003-01 ФЕР33-04-003-01 [2-2020 ред.2020] ОЗП=30,06; ЭМ=10,1; ЗПМ=30,06; МАТ=4,34 | 9591.2 | 1616 | 5786
[5 empty] | 40.4 | 11.25 |  |  |  | 450
11 | ФЕР33-04-009-02 | Подвеска проводов ВЛ 6-10 кВ в ненаселенной местности сечением свыше 35 мм2 с помощью механизмов, (3 провода) при 10 опорах на км линии | км | 2.4 | 2503.06 | 1524.19 | ФЕР33-04-009-02 ФЕР33-04-009-02 [2-2020 ред.2020] ОЗП=30,06; ЭМ=11,47; ЗПМ=30,06; МАТ=2,92 | 6007.34 | 1309.39 | 3658.06
[5 empty] | 545.58 | 197.18 |  |  |  | 473.23
12 | ФЕР33-04-009-10 | При увеличении количества опор на 1 км ВЛ добавлять: к расценке 33-04-009-02 | шт | 13 | 511.76 | 60.37 | ФЕР33-04-009-10 ФЕР33-04-009-10 [2-2020 ред.2020] ОЗП=30,06; ЭМ=11,42; ЗПМ=30,06; МАТ=2,89 | 6652.88 | 255.19 | 784.81
[5 empty] | 19.63 | 6.47 |  |  |  | 84.11
Раздел 3. Кольцо с Ф-4 Свиягино
13 | ФЕР33-04-003-01 | Установка железобетонных опор ВЛ 0,38; 6-10 кВ с траверсами без приставок: одностоечных | шт | 8 | 239.78 | 144.65 | ФЕР33-04-003-01 ФЕР33-04-003-01 [2-2020 ред.2020] ОЗП=30,06; ЭМ=10,1; ЗПМ=30,06; МАТ=4,34 | 1918.24 | 323.2 | 1157.2
[5 empty] | 40.4 | 11.25 |  |  |  | 90
14 | ФЕР33-04-003-03 | Установка железобетонных опор ВЛ 0,38; 6-10 кВ с траверсами без приставок: одностоечных с двумя подкосами | шт | 1 | 731.99 | 548.51 | ФЕР33-04-003-03 ФЕР33-04-003-03 [2-2020 ред.2020] ОЗП=30,06; ЭМ=9,93; ЗПМ=30,06; МАТ=4,34 | 731.99 | 128.75 | 548.51
[5 empty] | 128.75 | 42 |  |  |  | 42
15 | ФЕР33-04-003-02 | Установка железобетонных опор ВЛ 0,38; 6-10 кВ с траверсами без приставок: одностоечных с одним подкосом | шт | 2 | 479.47 | 340.75 | ФЕР33-04-003-02 ФЕР33-04-003-02 [2-2020 ред.2020] ОЗП=30,06; ЭМ=9,99; ЗПМ=30,06; МАТ=4,34 | 958.94 | 167.98 | 681.5
[5 empty] | 83.99 | 26.22 |  |  |  | 52.44
16 | ФЕР33-04-009-10 | При увеличении количества опор на 1 км ВЛ добавлять: к расценке 33-04-009-02 | шт | 4 | 511.76 | 60.37 | ФЕР33-04-009-10 ФЕР33-04-009-10 [2-2020 ред.2020] ОЗП=30,06; ЭМ=11,42; ЗПМ=30,06; МАТ=2,89 | 2047.04 | 78.52 | 241.48
[5 empty] | 19.63 | 6.47 |  |  |  | 25.88
17 | ФЕР33-04-009-02 | Подвеска проводов ВЛ 6-10 кВ в ненаселенной местности сечением свыше 35 мм2 с помощью механизмов, (3 провода) при 10 опорах на км линии | км | 0.77 | 2503.06 | 1524.19 | ФЕР33-04-009-02 ФЕР33-04-009-02 [2-2020 ред.2020] ОЗП=30,06; ЭМ=11,47; ЗПМ=30,06; МАТ=2,92 | 1927.36 | 420.1 | 1173.63
[5 empty] | 545.58 | 197.18 |  |  |  | 151.83
18 | ФЕР33-04-011-06 | Подвеска проводов ВЛ 10 кВ на переходах через препятствия: автомобильные дороги 1 и 2 категории | переход | 1 | 173.6 | 46 | ФЕР33-04-011-06 ФЕР33-04-011-06 [2-2020 ред.2020] ОЗП=30,06; ЭМ=18,96; ЗПМ=30,06 | 173.6 | 127.6 | 46
[5 empty] | 127.6 | 8.12 |  |  |  | 8.12
19 | ФЕР33-04-016-05 | Развозка конструкций и материалов опор ВЛ 0,38-10 кВ по трассе: материалов оснастки одностоечных опор | шт | 8 | 15.66 | 13.21 | ФЕР33-04-016-05 ФЕР33-04-016-05 [2-2020 ред.2020] ОЗП=30,06; ЭМ=9,86; ЗПМ=30,06 | 125.28 | 19.6 | 105.68
[5 empty] | 2.45 | 1.89 |  |  |  | 15.12
20 | ФЕР33-04-016-02 | Развозка конструкций и материалов опор ВЛ 0,38-10 кВ по трассе: одностоечных железобетонных опор | шт | 15 | 59.21 | 54.9 | ФЕР33-04-016-02 ФЕР33-04-016-02 [2-2020 ред.2020] ОЗП=30,06; ЭМ=11,37; ЗПМ=30,06 | 888.15 | 64.65 | 823.5
[5 empty] | 4.31 | 6.48 |  |  |  | 97.2
21 | ФЕР33-04-030-03 | Установка разъединителей: с помощью механизмов | компл. | 1 | 221.36 | 121.02 | ФЕР33-04-030-03 ФЕР33-04-030-03 [2-2020 ред.2020] ОЗП=30,06; ЭМ=14,22; ЗПМ=30,06; МАТ=8,16 | 221.36 | 97.67 | 121.02
[5 empty] | 97.67 | 13.67 |  |  |  | 13.67
22 | ФЕР33-04-030-03 | Демонтаж разъединителей: с помощью механизмов | компл. | 1 | 34.16 | 9.08 | ФЕР33-04-030-03 ФЕР33-04-030-03 [2-2020 ред.2020] ОЗП=30,06; ЭМ=14,22; ЗПМ=30,06; МАТ=8,16 | 34.16 | 24.42 | 9.08
[5 empty] | 24.42 | 1.23 |  |  |  | 1.23
23 | ФЕР01-02-057-02 | Разработка грунта вручную в траншеях глубиной до 2 м без креплений с откосами, группа грунтов: 2 | 100 м3 | 0.021 | 1441.44 |  | ФЕР01-02-057-02 ФЕР01-02-057-02 [2-2020 ред.2020] ОЗП=30,06; ЗПМ=30,06 | 30.27 | 30.27
1441.44
24 | ФЕРм08-02-472-01 | Заземлитель горизонтальный из стали: круглой диаметром 12 мм | 100 м | 0.14 | 858.84 | 60.28 | ФЕРм08-02-472-01 ФЕРм08-02-472-01 [2-2020 ред.2020] ОЗП=30,06; ЭМ=10,19; ЗПМ=30,06; МАТ=1,63 | 120.24 | 30 | 8.44
[5 empty] | 214.32 | 3.51 |  |  |  | 0.49
25 | ФЕР01-02-061-02 | Засыпка вручную траншей, пазух котлованов и ям, группа грунтов: 2 | 100 м3 | 0.021 | 874.8 |  | ФЕР01-02-061-02 ФЕР01-02-061-02 [2-2020 ред.2020] ОЗП=30,06; ЗПМ=30,06 | 18.37 | 18.37
874.8
26 | ФЕРм08-02-472-07 | Проводник заземляющий открыто по строительным основаниям: из полосовой стали сечением 160 мм2 | 100 м | 0.09 | 1033.39 | 85.98 | ФЕРм08-02-472-07 ФЕРм08-02-472-07 [2-2020 ред.2020] ОЗП=30,06; ЭМ=11,35; ЗПМ=30,06; МАТ=1,95 | 93.01 | 21.62 | 7.74
[5 empty] | 240.26 | 6.28 |  |  |  | 0.57
Раздел 4. Автомобильные перевозки
27 | ФССЦпг-01-01-01-003 | Погрузо-разгрузочные работы при автомобильных перевозках: Погрузка изделий из сборного железобетона, бетона, керамзитобетона массой до 3 т (опоры ж/б) | 1 т груза | 64.9 | 10.71 | 10.71 | ФССЦпг-01-01-01-003 ФССЦпг01-01-01-003 [2-2020 ред.2020] ЭМ=18,05 | 695.08 |  | 695.08
28 | ФССЦпг-01-01-02-003 | Погрузо-разгрузочные работы при автомобильных перевозках: Разгрузка изделий из сборного железобетона, бетона, керамзитобетона массой до 3 т | 1 т груза | 64.9 | 10.71 | 10.71 | ФССЦпг-01-01-02-003 ФССЦпг01-01-02-003 [2-2020 ред.2020] ЭМ=18,05 | 695.08 |  | 695.08
29 | ФССЦпг-01-01-02-003 | Погрузо-разгрузочные работы при автомобильных перевозках: Разгрузка изделий из сборного железобетона, бетона, керамзитобетона массой до 3 т (приставки ж/б) | 1 т груза | 12.8 | 10.71 | 10.71 | ФССЦпг-01-01-02-003 ФССЦпг01-01-02-003 [2-2020 ред.2020] ЭМ=18,05 | 137.09 |  | 137.09
30 | ФССЦпг-01-01-02-003 | Погрузо-разгрузочные работы при автомобильных перевозках: Разгрузка изделий из сборного железобетона, бетона, керамзитобетона массой до 3 т | 1 т груза | 12.8 | 10.71 | 10.71 | ФССЦпг-01-01-02-003 ФССЦпг01-01-02-003 [2-2020 ред.2020] ЭМ=18,05 | 137.09 |  | 137.09
Раздел 5. Материалы
36 |  | Колпачек К-7 | шт | 165 | 11.3 |  |  | 1864.5
37 |  | Траверса ТМ-1 | шт | 51 | 2409.71 |  |  | 122895.21
38 |  | Траверса ТС | шт | 2 | 4209 |  |  | 8418
39 |  | Хомут Х-12(с гайками и шаибами) | шт | 40 | 179.34 |  |  | 7173.6
40 |  | Крепление укоса | шт | 4 | 198 |  |  | 792
41 |  | Изолятор ШС-10 | шт | 153 | 609 |  |  | 93177
42 |  | Опора СВ-105 | шт | 55 | 14720 |  |  | 809600
43 |  | Зажим плашечный ПС-2-2 Провод А-95 т 0,02 | шт | 55 | 80.62 |  |  | 4434.1
44 |  | Провод А-95 (для вязок) | т | 0.02 | 405682.09 |  |  | 8113.64
45 |  | Провод АС-50 | т | 0.4851 | 455682.09 |  |  | 221051.38
46 |  | Металлоконструкции для РЛ | кг | 53.63 | 110 |  |  | 5899.3
47 |  | изоляторы ШС-10 ЕД | шт | 6 | 609 |  |  | 3654
48 |  | Разъединитель РЛНД-1.10-III/400УХЛ1 с приводом и с трубой | шт | 1 | 26000 |  |  | 26000
49 |  | Зажим ПА-2-2 | шт | 6 | 275.1 |  |  | 1650.6
50 |  | Изолятор подвесной стеклянный, ПС-70Е 212 ГОСТ 6490-93 | шт | 36 | 860 |  |  | 30960
51 |  | Сталь круглая углеродистая обыкновенного качества марки ВСт3пс5-1 диаметром: 18 мм | т | 0.09 | 41170.68 |  |  | 3705.36
Итого прямые затраты по смете с учетом индексов, в текущих ценах | [7 empty] | 2022608.8 | 223085.16 | 412513.34
101556.2
Накладные расходы | [7 empty] | 289024.15
Сметная прибыль | [7 empty] | 155505.24
Итоги по смете:
Итого Строительные работы | [7 empty] | 2462457.6
Итого Монтажные работы | [7 empty] | 4680.59
Итого | [7 empty] | 2467138.19
В том числе:
Материалы | [7 empty] | 1387010.3
Машины и механизмы | [7 empty] | 412513.34
ФОТ | [7 empty] | 324641.36
Накладные расходы | [7 empty] | 289024.15
Сметная прибыль | [7 empty] | 155505.24
Удорожание работ в зимнее время(ГСН 81-05-02-2001 т.4, п.2.7) 3,7%*0,8= 2,94% | [7 empty] | 72533.86
Итого | [7 empty] | 2539672.05
Непредвиденные затраты 2,863% | [7 empty] | 72710.81
Итого с непредвиденными | [7 empty] | 2612382.86
Командировочные затраты (ТЗ+ТЗМ)/8*500 | [7 empty] | 61280
Транспортные расходы | [7 empty] | 139936.81
Итого с учетом доп. работ и затрат | [7 empty] | 2831088.2
НДС 20% | [7 empty] | 566217.64
ВСЕГО по смете | [7 empty] | 3397305.84