## БИМ инд. по статьям
ЛОКАЛЬНЫЙ СМЕТНЫЙ РАСЧЕТ №
(локальная смета)
| на | замена КТПН-3335 Почта Чкаловка
Основание:
|  | Сметная стоимость _______________________________________________________________________________________________ |  | ___________________________1452,423 |  | тыс. руб.
|  | строительных работ _______________________________________________________________________________________________ |  | _______________________________________________________________________________________________1096,282 |  | тыс. руб.
|  | монтажных работ _______________________________________________________________________________________________ |  | _______________________________________________________________________________________________7,596 |  | тыс. руб.
|  | Средства на оплату труда _______________________________________________________________________________________________ |  | ___________________________34,462 |  | тыс. руб.
|  | Сметная трудоемкость _______________________________________________________________________________________________ |  | _______________________________________________________________________________________________96,02 |  | чел.час
Составлен(а) в текущих (прогнозных) ценах по состоянию на 2 кв. 2020
№ пп | Обоснование | Наименование работ и затрат | Ед. изм. | Кол. | Стоимость единицы, руб. |  | Обоснование, индекс | Общая стоимость, руб.
[5 empty] | Всего | Экспл. маш. |  | Всего | в т.ч. оплата труда | Экспл. маш.
[5 empty] | оплата труда | в т.ч. оплата труда |  |  |  | в т.ч. оплата труда
1 | 2 | 3 | 4 | 5 | 6 | 7 | 8 | 9 | 10 | 11
Раздел 1. Замена КТП
Замена КТП
1 | ФЕР33-04-028-04 | Демонтаж оборудования для комплектных трансформаторных подстанций шкафного типа | шт | 1 | 6.79 | 4.17 | ФЕР33-04-028-04 ФЕР33-04-028-04 [2-2020 ред.2020] ОЗП=30,06; ЭМ=12,4; ЗПМ=30,06 | 6.79 | 2.62 | 4.17
[5 empty] | 2.62 | 0.5 |  |  |  | 0.5
2 | ФЕР33-04-028-02 | Демонтаж фундаментов для комплектных трансформаторных подстанций шкафного типа: на 4-х стойках | шт | 4 | 0.19 |  | ФЕР33-04-028-02 ФЕР33-04-028-02 [2-2020 ред.2020] ОЗП=30,06; ЭМ=10,39; ЗПМ=30,06; МАТ=6,02 | 0.76 | 0.76
0.19
3 | ФЕР01-02-027-02 | Планировка площадей: механизированным способом, группа грунтов 2 | 1000 м2 | 0.009 | 105.87 | 105.87 | ФЕР01-02-027-02 ФЕР01-02-027-02 [2-2020 ред.2020] ОЗП=30,06; ЭМ=16,93; ЗПМ=30,06 | 0.95 |  | 0.95
[6 empty] | 14.86 |  |  |  | 0.13
4 | ФЕР11-01-002-04 | Устройство подстилающих слоев: щебеночных | м3 | 4.5 | 79.09 | 50.01 | ФЕР11-01-002-04 ФЕР11-01-002-04 [3-2019 ред. 2017] ОЗП=27,32; ЭМ=7,21; ЗПМ=27,32; МАТ=10,68 | 355.91 | 129.2 | 225.05
[5 empty] | 28.71 | 5.54 |  |  |  | 24.93
5 | прайс-лист | щебень | м3 | 4.5 | 1000 |  |  | 4500
6 | ФЕР33-04-028-03 | Установка фундаментов для комплектных трансформаторных подстанций шкафного типа: на 2-х сдвоенных стойках | шт | 1 | 465.53 | 336.85 | ФЕР33-04-028-03 ФЕР33-04-028-03 [2-2020 ред.2020] ОЗП=30,06; ЭМ=10,64; ЗПМ=30,06; МАТ=6,02 | 465.53 | 126.07 | 336.85
[5 empty] | 126.07 | 28.53 |  |  |  | 28.53
7 | ФЕР33-04-028-04 | Установка оборудования для комплектных трансформаторных подстанций шкафного типа | шт | 1 | 814.86 | 499.92 | ФЕР33-04-028-04 ФЕР33-04-028-04 [2-2020 ред.2020] ОЗП=30,06; ЭМ=12,4; ЗПМ=30,06 | 814.86 | 314.94 | 499.92
[5 empty] | 314.94 | 50.22 |  |  |  | 50.22
8 | ФЕРм08-02-472-07 | Проводник заземляющий открыто по строительным основаниям: из полосовой стали сечением 160 мм2 | 100 м | 0.09 | 827.81 | 65.14 | ФЕРм08-02-472-07 ФЕРм08-02-472-07 [2-2020 ред.2020] ОЗП=30,06; ЭМ=11,35; ЗПМ=30,06; МАТ=1,95 | 74.5 | 15.65 | 5.86
[5 empty] | 173.9 | 5.78 |  |  |  | 0.52
Заземление КТП
9 | ФЕР33-03-004-01 | Забивка вертикальных заземлителей механизированная на глубину до 5 м | шт | 5 | 183.42 | 135.78 | ФЕР33-03-004-01 ФЕР33-03-004-01 [2-2020 ред.2020] ОЗП=30,06; ЭМ=4,34; ЗПМ=30,06; МАТ=6,15 | 917.1 | 41.1 | 678.9
[5 empty] | 8.22 | 6.14 |  |  |  | 30.7
10 | ФЕР01-02-057-03 | Разработка грунта вручную в траншеях глубиной до 2 м без креплений с откосами, группа грунтов: 3 | 100 м3 | 0.048 | 2321.28 |  | ФЕР01-02-057-03 ФЕР01-02-057-03 [2-2020 ред.2020] ОЗП=30,06; ЗПМ=30,06 | 111.42 | 111.42
2321.28
11 | ФЕРм08-02-472-01 | Заземлитель горизонтальный из стали: круглой диаметром 12 мм | 100 м | 0.32 | 858.84 | 60.28 | ФЕРм08-02-472-01 ФЕРм08-02-472-01 [2-2020 ред.2020] ОЗП=30,06; ЭМ=10,19; ЗПМ=30,06; МАТ=1,63 | 274.83 | 68.58 | 19.29
[5 empty] | 214.32 | 3.51 |  |  |  | 1.12
12 | ФЕР01-02-061-03 | Засыпка вручную траншей, пазух котлованов и ям, группа грунтов: 3 | 100 м3 | 0.048 | 1089 |  | ФЕР01-02-061-03 ФЕР01-02-061-03 [2-2020 ред.2020] ОЗП=30,06; ЗПМ=30,06 | 52.27 | 52.27
1089
Раздел 2. Автомобильные перевозки
13 | ФССЦпг-01-01-01-022 | Погрузо-разгрузочные работы при автомобильных перевозках: Погрузка материалов, перевозимых в ящиках | 1 т груза | 2.3 | 22.55 | 22.55 | ФССЦпг-01-01-01-022 ФССЦпг01-01-01-022 [2-2020 ред.2020] ЭМ=22,8 | 51.87 |  | 51.87
14 | ФССЦпг-01-01-02-022 | Погрузо-разгрузочные работы при автомобильных перевозках: Разгрузка материалов, перевозимых в ящиках | 1 т груза | 2.3 | 22.55 | 22.55 | ФССЦпг-01-01-02-022 ФССЦпг01-01-02-022 [2-2020 ред.2020] ЭМ=22,8 | 51.87 |  | 51.87
Раздел 3. Материалы
15 |  | Металлоконструкции для РЛ | кг | 53.63 | 110 |  |  | 5899.3
16 |  | изоляторы ШС-10 ЕД | шт | 6 | 609 |  |  | 3654
17 |  | Разъединитель РЛНД-1.10-III/400УХЛ1 с приводом и с трубой | шт | 1 | 26000 |  |  | 26000
18 |  | Зажим ПА-2-2 | шт | 6 | 275.1 |  |  | 1650.6
19 |  | Зажим плашечный ПС-2-1 | шт | 1 | 80.62 |  |  | 80.62
20 |  | Сталь круглая углеродистая обыкновенного качества марки ВСт3пс5-1 диаметром: 10 мм | шт | 0.09 | 41170.68 |  |  | 3705.36
21 |  | Уголок стальной , 100х100х8 мм ст3сп-пс, длина не менее 9 м, ГОСТ 8509 | т | 0.18 | 31740 |  |  | 5713.2
22 |  | Зажим аппаратный А2А-50-2 | шт | 6 | 121 |  |  | 726
23 |  | Наконечник ТА-50 | шт | 12 | 31.5 |  |  | 378
24 |  | Фундамент железобетонный, Ф-5К | шт | 4 | 3620 |  |  | 14480
25 |  | Подстанция комплектная трансформаторная наружная со встроенным трансформатором 10 кВ КТПН-100/10/0,4 | шт | 1 | 938684 |  |  | 938684
Итого прямые затраты по смете с учетом индексов, в текущих ценах | [7 empty] | 1057256.23 | 29412.42 | 20719.05
5049.16
Накладные расходы | [7 empty] | 30052.07
Сметная прибыль | [7 empty] | 16570.17
Итоги по смете:
Итого Строительные работы | [7 empty] | 1096282.24
Итого Монтажные работы | [7 empty] | 7596.23
Итого | [7 empty] | 1103878.47
В том числе:
Материалы | [7 empty] | 1007124.76
Машины и механизмы | [7 empty] | 20719.05
ФОТ | [7 empty] | 34461.58
Накладные расходы | [7 empty] | 30052.07
Сметная прибыль | [7 empty] | 16570.17
Удорожание работ в зимнее время(ГСН 81-05-02-2001 т.4, п.2.7) 3,7%*0,8= 2,94% | [7 empty] | 32454.03
Итого | [7 empty] | 1136332.5
Командировочные затраты (ТЗ+ТЗМ)/8*500 | [7 empty] | 6914.38
Транспортные расходы | [7 empty] | 67105.23
Итого с учетом доп. работ и затрат | [7 empty] | 1210352.11
НДС 20% | [7 empty] | 242070.42
ВСЕГО по смете | [7 empty] | 1452422.53