## ЛСР 17 граф
СОГЛАСОВАНО: | [11 empty] | УТВЕРЖДАЮ:
_________________ | [11 empty] | _________________
" _____ " ________________ 2022 г. | [11 empty] | "____" ______________2022 г.
(наименование стройки)
ЛОКАЛЬНЫЙ СМЕТНЫЙ РАСЧЕТ № 1
(локальная смета)
|  | на | 1673-11-10/19 Строительство ВЛ 10 кВ Свободненский район (ИП Глава КФХ Кошелев Ю.В.)
(наименование работ и затрат, наименование объекта)
Основание:
|  |  | Сметная стоимость _______________________________________________________________________________________________ | [5 empty] | ___________________________2026,699 |  | тыс. руб.
|  |  | строительных работ _______________________________________________________________________________________________ | [5 empty] | _______________________________________________________________________________________________1602,740 |  | тыс. руб.
|  |  | монтажных работ _______________________________________________________________________________________________ | [5 empty] | _______________________________________________________________________________________________75,818 |  | тыс. руб.
|  |  | прочих _______________________________________________________________________________________________ | [5 empty] | _______________________________________________________________________________________________12,388 |  | тыс. руб.
|  |  | оборудования _______________________________________________________________________________________________ | [5 empty] | _______________________________________________________________________________________________112,211 |  | тыс. руб.
|  |  | Средства на оплату труда _______________________________________________________________________________________________ | [5 empty] | ___________________________166,573 |  | тыс. руб.
|  |  | Сметная трудоемкость _______________________________________________________________________________________________ | [5 empty] | _______________________________________________________________________________________________341,03 |  | чел.час
Составлен(а) в текущих (прогнозных) ценах по состоянию на 3 квартал 2021 года
№ пп | Обосно- вание | Наименование | Ед. изм. | Кол. | Стоимость единицы, руб. |  |  |  | Общая стоимость, руб. |  |  |  | Т/з осн. раб.на ед. | Т/з осн. раб. Всего | Т/з мех. на ед. | Т/з мех. Всего
[5 empty] | Всего | В том числе |  |  | Всего | В том числе
[6 empty] | Осн.З/п | Эк.Маш | З/пМех |  | Осн.З/п | Эк.Маш | З/пМех
1 | 2 | 3 | 4 | 5 | 6 | 7 | 8 | 9 | 10 | 11 | 12 | 13 | 14 | 15 | 16 | 17
Раздел 1. Подготовительные работы
1 | ФЕР01-02-112-02 Приказ Минстроя России от 26.12.2019 №876/пр | Срезка кустарника и мелколесья в грунтах естественного залегания кусторезами на тракторе мощностью: 79 кВт (108 л.с.), кустарник и мелколесье средние ИНДЕКС К ПОЗИЦИИ: ФЕР1-2-112-2 Индекс Юг 4 кв.2021 г. к ФЕР1-2-112-2 ОЗП=37,01; ЭМ=13,09; ЗПМ=37,01 НР (224 руб.): 89% от ФОТ (252 руб.) СП (103 руб.): 41% от ФОТ (252 руб.) | га | 0.25 | 2199.64 |  | 2199.64 | 1007.41 | 550 |  | 550 | 252 |  |  | 1.89 | 0.47
Итого по разделу 1 Подготовительные работы | [8 empty] | 877 | [6 empty] | 0.47
Раздел 2. Строительно-монтажные работы
2 | ФЕРм08-02-305-04 Приказ Минстроя России от 26.12.2019 №876/пр | Траверса на опоре (прим.+ компл.арматуры для ответвления) ИНДЕКС К ПОЗИЦИИ: ФЕРм8-2-305-4 Индекс Юг 4 кв.2021 г. к ФЕРм8-2-305-4 ОЗП=37,01; ЭМ=12,25; ЗПМ=37,01; МАТ=1,17 НР (386 руб.): 97% от ФОТ (398 руб.) СП (203 руб.): 51% от ФОТ (398 руб.) | шт | 2 | 330.92 | 118.8 | 212.05 | 75.13 | 662 | 238 | 424 | 150 | 0.35 | 0.7 | 0.15 | 0.3
3 | ФЕР33-04-016-02 Приказ Минстроя России от 26.12.2019 №876/пр | Развозка конструкций и материалов опор ВЛ 0,38-10 кВ по трассе: одностоечных железобетонных опор ИНДЕКС К ПОЗИЦИИ: ФЕР33-4-16-2 Индекс Юг 4 кв.2021 г. к ФЕР33-4-16-2 ОЗП=37,01; ЭМ=12,44; ЗПМ=37,01 НР (14795 руб.): 103% от ФОТ (14364 руб.) СП (8618 руб.): 60% от ФОТ (14364 руб.) | шт | 38 | 712.2 | 132.87 | 579.33 | 239.82 | 27064 | 5049 | 22015 | 9113 | 0.44 | 16.72 | 0.48 | 18.24
4 | ФЕР33-04-016-05 Приказ Минстроя России от 26.12.2019 №876/пр | Развозка конструкций и материалов опор ВЛ 0,38-10 кВ по трассе: материалов оснастки одностоечных опор ИНДЕКС К ПОЗИЦИИ: ФЕР33-4-16-5 Индекс Юг 4 кв.2021 г. к ФЕР33-4-16-5 ОЗП=37,01; ЭМ=12,72; ЗПМ=37,01 НР (612 руб.): 103% от ФОТ (594 руб.) СП (356 руб.): 60% от ФОТ (594 руб.) | шт | 4 | 215.55 | 75.5 | 140.05 | 69.95 | 862 | 302 | 560 | 280 | 0.25 | 1 | 0.14 | 0.56
5 | ФЕР33-04-016-06 Приказ Минстроя России от 26.12.2019 №876/пр | Развозка конструкций и материалов опор ВЛ 0,38-10 кВ по трассе: материалов оснастки сложных опор ИНДЕКС К ПОЗИЦИИ: ФЕР33-4-16-6 Индекс Юг 4 кв.2021 г. к ФЕР33-4-16-6 ОЗП=37,01; ЭМ=12,72; ЗПМ=37,01 НР (2154 руб.): 103% от ФОТ (2091 руб.) СП (1255 руб.): 60% от ФОТ (2091 руб.) | шт | 12 | 250.69 | 90.67 | 160.02 | 79.94 | 3008 | 1088 | 1920 | 959 | 0.3 | 3.6 | 0.16 | 1.92
6 | ФЕР33-03-001-02 Приказ Минстроя России от 26.12.2019 №876/пр | Гидроизоляция железобетонных фундаментов ВЛ ИНДЕКС К ПОЗИЦИИ: ФЕР33-3-1-2 Индекс Юг 4 кв.2021 г. к ФЕР33-3-1-2 ОЗП=37,01; ЭМ=10,8; ЗПМ=37,01 НР (6444 руб.): 103% от ФОТ (6256 руб.) СП (3754 руб.): 60% от ФОТ (6256 руб.) | т | 9,5 0,25*38 | 1473.51 | 214.66 | 1258.85 | 435.24 | 13998 | 2039 | 11959 | 4135 | 0.68 | 6.46 | 0.9 | 8.55
7 | ФЕР33-04-003-01 Приказ Минстроя России от 26.12.2019 №876/пр | Установка железобетонных опор ВЛ 0,38; 6-10 кВ с траверсами без приставок: одностоечных (МАТ=0 к расх.) ИНДЕКС К ПОЗИЦИИ: ФЕР33-4-3-1 Индекс Юг 4 кв.2021 г. к ФЕР33-4-3-1 ОЗП=37,01; ЭМ=10,07; ЗПМ=37,01; МАТ=6,42 НР (5838 руб.): 103% от ФОТ (5668 руб.) СП (3401 руб.): 60% от ФОТ (5668 руб.) | шт | 4 | 2077.71 | 1003.34 | 1074.37 | 373.43 | 8311 | 4013 | 4298 | 1494 | 3.06 | 12.24 | 0.87 | 3.48
8 | ФЕР33-04-003-02 Приказ Минстроя России от 26.12.2019 №876/пр | Установка железобетонных опор ВЛ 0,38; 6-10 кВ с траверсами без приставок: одностоечных с одним подкосом (МАТ=0 к расх.) ИНДЕКС К ПОЗИЦИИ: ФЕР33-4-3-2 Индекс Юг 4 кв.2021 г. к ФЕР33-4-3-2 ОЗП=37,01; ЭМ=10,04; ЗПМ=37,01; МАТ=6,42 НР (5970 руб.): 103% от ФОТ (5796 руб.) СП (3478 руб.): 60% от ФОТ (5796 руб.) | шт | 2 | 4450.11 | 1960.79 | 2489.32 | 858.63 | 8900 | 3922 | 4978 | 1717 | 5.98 | 11.96 | 2 | 4
9 | ФЕР33-04-003-03 Приказ Минстроя России от 26.12.2019 №876/пр | Установка железобетонных опор ВЛ 0,38; 6-10 кВ с траверсами без приставок: одностоечных с двумя подкосами (МАТ=0 к расх.) ИНДЕКС К ПОЗИЦИИ: ФЕР33-4-3-3 Индекс Юг 4 кв.2021 г. к ФЕР33-4-3-3 ОЗП=37,01; ЭМ=10,03; ЗПМ=37,01; МАТ=6,42 НР (9162 руб.): 103% от ФОТ (8895 руб.) СП (5337 руб.): 60% от ФОТ (8895 руб.) | шт | 2 | 6965.99 | 2951.18 | 4014.81 | 1378.25 | 13932 | 5902 | 8030 | 2757 | 9 | 18 | 3.21 | 6.42
10 | ФЕР33-04-003-03 Приказ Минстроя России от 26.12.2019 №876/пр | Установка железобетонных опор ВЛ 0,38; 6-10 кВ с траверсами без приставок: одностоечных с двумя подкосами (болотистая местность) (МАТ=0 к расх.; Прил.33.4 п.3.10 В распутицу (независимо от времени года), на участках, залитых водой ОЗП=1,25; ЭМ=1,25 к расх.; ЗПМ=1,25; ТЗ=1,25; ТЗМ=1,25) ИНДЕКС К ПОЗИЦИИ: ФЕР33-4-3-3 Индекс Юг 4 кв.2021 г. к ФЕР33-4-3-3 ОЗП=37,01; ЭМ=10,03; ЗПМ=37,01; МАТ=6,42 НР (45809 руб.): 103% от ФОТ (44475 руб.) СП (26685 руб.): 60% от ФОТ (44475 руб.) | шт | 8 | 8707.48 | 3688.97 | 5018.51 | 1722.82 | 69660 | 29512 | 40148 | 13783 | 11.25 | 90 | 4.0125 | 32.1
11 | ФЕРм08-02-364-01 Приказ Минстроя России от 26.12.2019 №876/пр | Прим. Кронштейн "Переход" на: опоре (Установка птицезащитных устройств) ИНДЕКС К ПОЗИЦИИ: ФЕРм8-2-364-1 Индекс Юг 4 кв.2021 г. к ФЕРм8-2-364-1 ОЗП=37,01; ЭМ=12,21; ЗПМ=37,01; МАТ=7,76 НР (27251 руб.): 97% от ФОТ (28094 руб.) СП (14328 руб.): 51% от ФОТ (28094 руб.) | шт | 81 51+30 | 381.62 | 315.7 | 44.2 | 18.51 | 30911 | 25572 | 3580 | 1499 | 0.86 | 69.66 | 0.04 | 3.24
12 | ФЕР33-04-009-02 Приказ Минстроя России от 26.12.2019 №876/пр | Подвеска проводов ВЛ 6-10 кВ в ненаселенной местности сечением свыше 35 мм2 с помощью механизмов, (3 провода) при 10 опорах на км линии (болотистая местность) (МАТ=0 к расх.; Прил.33.4 п.3.10 В распутицу (независимо от времени года), на участках, залитых водой ОЗП=1,25; ЭМ=1,25 к расх.; ЗПМ=1,25; ТЗ=1,25; ТЗМ=1,25) ИНДЕКС К ПОЗИЦИИ: ФЕР33-4-9-2 Индекс Юг 4 кв.2021 г. к ФЕР33-4-9-2 ОЗП=37,01; ЭМ=11,91; ЗПМ=37,01; МАТ=7,13 НР (19074 руб.): 103% от ФОТ (18518 руб.) СП (11111 руб.): 60% от ФОТ (18518 руб.) | км | 0.665 | 35932.78 | 18781.19 | 17151.59 | 8314.3 | 23895 | 12489 | 11406 | 5529 | 54.625 | 36.33 | 18.925 | 12.59
13 | ФЕР33-04-009-02 Приказ Минстроя России от 26.12.2019 №876/пр | Подвеска проводов ВЛ 6-10 кВ в ненаселенной местности сечением свыше 35 мм2 с помощью механизмов, (3 провода) при 10 опорах на км линии (МАТ=0 к расх.) ИНДЕКС К ПОЗИЦИИ: ФЕР33-4-9-2 Индекс Юг 4 кв.2021 г. к ФЕР33-4-9-2 ОЗП=37,01; ЭМ=11,91; ЗПМ=37,01; МАТ=7,13 НР (11129 руб.): 103% от ФОТ (10805 руб.) СП (6483 руб.): 60% от ФОТ (10805 руб.) | км | 0,485 1,15-0,665 | 28746.22 | 15024.95 | 13721.27 | 6651.44 | 13942 | 7287 | 6655 | 3226 | 43.7 | 21.19 | 15.14 | 7.34
14 | ФЕР33-04-030-04 Приказ Минстроя России от 26.12.2019 №876/пр | Установка разъединителей: вручную ИНДЕКС К ПОЗИЦИИ: ФЕР33-4-30-4 Индекс Юг 4 кв.2021 г. к ФЕР33-4-30-4 ОЗП=37,01; ЭМ=12,12; ЗПМ=37,01; МАТ=11,84 НР (6247 руб.): 103% от ФОТ (6065 руб.) СП (3639 руб.): 60% от ФОТ (6065 руб.) | компл | 2 | 3083.01 | 2762.8 | 294.64 | 158.77 | 6166 | 5526 | 589 | 318 | 7.42 | 14.84 | 0.37 | 0.74
15 | ФЕР33-04-030-02 Приказ Минстроя России от 26.12.2019 №876/пр | Установка ОПН ИНДЕКС К ПОЗИЦИИ: ФЕР33-4-30-2 Индекс Юг 4 кв.2021 г. к ФЕР33-4-30-2 ОЗП=37,01; ЭМ=12,12; ЗПМ=37,01; МАТ=10,9 НР (1635 руб.): 103% от ФОТ (1587 руб.) СП (952 руб.): 60% от ФОТ (1587 руб.) | компл | 1 | 1642.79 | 1436.36 | 175.26 | 94.38 | 1643 | 1436 | 175 | 94 | 4.38 | 4.38 | 0.22 | 0.22
16 | ФЕР33-03-004-01 Приказ Минстроя России от 26.12.2019 №876/пр | Забивка вертикальных заземлителей механизированная на глубину до 5 м (МАТ=0 к расх.) ИНДЕКС К ПОЗИЦИИ: ФЕР33-3-4-1 Индекс Юг 4 кв.2021 г. к ФЕР33-3-4-1 ОЗП=37,01; ЭМ=5,93; ЗПМ=37,01; МАТ=11,53 НР (4108 руб.): 103% от ФОТ (3988 руб.) СП (2393 руб.): 60% от ФОТ (3988 руб.) | шт | 15 | 494.67 | 141.01 | 353.66 | 119.17 | 7420 | 2115 | 5305 | 1788 | 0.45 | 6.75 | 0.32 | 4.8
17 | ФЕР01-02-057-02 Приказ Минстроя России от 26.12.2019 №876/пр | Разработка грунта вручную в траншеях глубиной до 2 м без креплений с откосами, группа грунтов: 2 ИНДЕКС К ПОЗИЦИИ: ФЕР1-2-57-2 Индекс Юг 4 кв.2021 г. к ФЕР1-2-57-2 ОЗП=37,01; ЗПМ=37,01 НР (926 руб.): 89% от ФОТ (1040 руб.) СП (416 руб.): 40% от ФОТ (1040 руб.) | 100 м3 | 0,0225 2,25/100 | 44456.41 | 44456.41 |  |  | 1000 | 1000 |  |  | 154 | 3.47
18 | ФЕР33-04-015-01 Приказ Минстроя России от 26.12.2019 №876/пр | Устройство шин заземления опор ВЛ и подстанций (МАТ=0 к расх.) ИНДЕКС К ПОЗИЦИИ: ФЕР33-4-15-1 Индекс Юг 4 кв.2021 г. к ФЕР33-4-15-1 ОЗП=37,01; ЭМ=11,68; ЗПМ=37,01; МАТ=14,85 НР (914 руб.): 103% от ФОТ (887 руб.) СП (532 руб.): 60% от ФОТ (887 руб.) | 10 м | 1,5 15/10 | 579.55 | 563.67 | 15.88 | 4.44 | 869 | 846 | 23 | 7 | 1.8 | 2.7 | 0.01 | 0.02
19 | ФЕР01-02-061-01 Приказ Минстроя России от 26.12.2019 №876/пр | Засыпка вручную траншей, пазух котлованов и ям, группа грунтов: 1 ИНДЕКС К ПОЗИЦИИ: ФЕР1-2-61-1 Индекс Юг 4 кв.2021 г. к ФЕР1-2-61-1 ОЗП=37,01; ЗПМ=37,01 НР (512 руб.): 89% от ФОТ (575 руб.) СП (230 руб.): 40% от ФОТ (575 руб.) | 100 м3 | 0,0225 2,25 / 100 | 24565.39 | 24565.39 |  |  | 553 | 553 |  |  | 88.5 | 1.99
20 | ФЕРм08-02-144-05 Приказ Минстроя России от 26.12.2019 №876/пр | Подключение ВЛ (к ВЛ,к РУ) ИНДЕКС К ПОЗИЦИИ: ФЕРм8-2-144-5 Индекс Юг 4 кв.2021 г. к ФЕРм8-2-144-5 ОЗП=37,01; ЗПМ=37,01; МАТ=1,13 НР (319 руб.): 97% от ФОТ (329 руб.) СП (168 руб.): 51% от ФОТ (329 руб.) | 100 шт | 0,06 3*2/100 | 5263.44 | 5260.23 |  |  | 316 | 316 |  |  | 15.12 | 0.91
Итого по разделу 2 Строительно-монтажные работы | [8 empty] | 499052 |  |  |  |  | 322.9 |  | 104.52
Раздел 3. Пуско-наладочные работы
21 | ФЕРп01-11-010-01 Приказ Минстроя России от 26.12.2019 №876/пр | Измерение сопротивления растеканию тока заземлителя Пусконаладочные работы "вхолостую" (Прил.2, Табл.4, п.3 Производство работ осуществляется в охранной зоне действующей воздушной линии электропередачи, вблизи объектов, находящихся под напряжением, внутри объектов капитального строительства, внутренняя проводка в которых не обесточена, если это приведет к ограничению действий рабочих в соответствии с требованиями техники безопасности. ОЗП=1,2; ТЗ=1,2; Пусконаладочные работы "вхолостую" ОЗП=0,8; ЭМ=0,8 к расх.; ЗПМ=0,8; ТЗ=0,8; ТЗМ=0,8) ИНДЕКС К ПОЗИЦИИ: ФЕРп1-11-10-1 Индекс Юг 4 кв.2021 г. к ФЕРп1-11-10-1 ОЗП=25,4; ЗПМ=25,4 НР (3467 руб.): 74% от ФОТ (4685 руб.) СП (1687 руб.): 36% от ФОТ (4685 руб.) | измерение | 15 | 312.36 | 312.36 |  |  | 4685 | 4685 |  |  | 0.96 | 14.4
22 | ФЕРп01-11-011-01 Приказ Минстроя России от 26.12.2019 №876/пр | Проверка наличия цепи между заземлителями и заземленными элементамиПусконаладочные работы "вхолостую" (Прил.2, Табл.4, п.3 Производство работ осуществляется в охранной зоне действующей воздушной линии электропередачи, вблизи объектов, находящихся под напряжением, внутри объектов капитального строительства, внутренняя проводка в которых не обесточена, если это приведет к ограничению действий рабочих в соответствии с требованиями техники безопасности. ОЗП=1,2; ТЗ=1,2; Пусконаладочные работы "вхолостую" ОЗП=0,8; ЭМ=0,8 к расх.; ЗПМ=0,8; ТЗ=0,8; ТЗМ=0,8) ИНДЕКС К ПОЗИЦИИ: ФЕРп1-11-11-1 Индекс Юг 4 кв.2021 г. к ФЕРп1-11-11-1 ОЗП=25,4; ЗПМ=25,4 НР (898 руб.): 74% от ФОТ (1214 руб.) СП (437 руб.): 36% от ФОТ (1214 руб.) | 100 измерений | 0,3 30/100 | 4046.52 | 4046.52 |  |  | 1214 | 1214 |  |  | 12.4416 | 3.73
Итого по разделу 3 Пуско-наладочные работы | [8 empty] | 12388 |  |  |  |  | 18.13
Раздел 4. Материалы не учтенные ценником
23 | Прайс-лист. | Опора ж/б СВ-105-5 (Методика №421 от 04.08.2020 г. п.92 Заготовительно-складские расходы ПЗ=2% (ОЗП=2%; ЭМ=2%; МАТ=2%)) | шт. | 38 | 16320 |  |  |  | 620160
24 | ФССЦ-21.2.01.01-0047 Приказ Минстроя России от 26.12.2019 №876/пр | Провод самонесущий изолированный СИП-3 1х50-20 ИНДЕКС К ПОЗИЦИИ: ФССЦ-21.2.01.01-0047 Индекс 4 кв.2021 г. к ФССЦ-21.2.01.01-0047 МАТ=8,62 | 1000 м | 3,605 3605 / 1000 | 68909.92 |  |  |  | 248420
25 | ФССЦ-25.2.02.08-0003 Приказ Минстроя России от 26.12.2019 №876/пр | Узел крепления: кронштейна окрашенный (У 1) ИНДЕКС К ПОЗИЦИИ: ФССЦ-25.2.02.08-0003 Индекс 3 кв.2021 г. к ФССЦ-25.2.02.08-0003 МАТ=6,37 | шт | 22 | 820.39 |  |  |  | 18049
26 О | Прайс-лист. | Разъединитель РЛНД -10/400 -У с приводом ПРНЗ-10 У1 (Методика №421 от 04.08.2020 г. Транспортные расходы ПЗ=3% (ОЗП=3%; ЭМ=3%; МАТ=3%); Методика №421 от 04.08.2020 г. Заготовительно-складские расходы ПЗ=1,2% (ОЗП=1,2%; ЭМ=1,2%; МАТ=1,2%)) | компл. | 2 | 18189.47 |  |  |  | 36379
27 | ФССЦ-25.2.02.04-0012 Приказ Минстроя России от 26.12.2019 №876/пр | Кронштейн РА-1 для установки разъединителя (тип РЛНД) на воздушных ЛЭП 6-10 кВ ИНДЕКС К ПОЗИЦИИ: ФССЦ-25.2.02.04-0012 Индекс 3 кв.2021 г. к ФССЦ-25.2.02.04-0012 МАТ=11,84 | шт | 2 | 2673.12 |  |  |  | 5346
28 | ФССЦ-25.2.02.04-0013 Приказ Минстроя России от 26.12.2019 №876/пр | Кронштейн РА-2 для установки разъединителя (тип РЛНД) на воздушных ЛЭП 6-10 кВ ИНДЕКС К ПОЗИЦИИ: ФССЦ-25.2.02.04-0013 Индекс 3 кв.2021 г. к ФССЦ-25.2.02.04-0013 МАТ=11,84 | шт | 2 | 354.73 |  |  |  | 709
29 | Прайс-лист. | Вал привода РА-3 (Методика №421 от 04.08.2020 г. п.92 Заготовительно-складские расходы ПЗ=2% (ОЗП=2%; ЭМ=2%; МАТ=2%)) | шт | 4 | 1087.07 |  |  |  | 4348
30 | Прайс-лист. | Кронштейн РА-4 (Методика №421 от 04.08.2020 г. п.92 Заготовительно-складские расходы ПЗ=2% (ОЗП=2%; ЭМ=2%; МАТ=2%)) | шт | 2 | 139.23 |  |  |  | 278
31 | ФССЦ-25.2.02.04-0015 Приказ Минстроя России от 26.12.2019 №876/пр | Кронштейн РА-5 для присоединения неизолированных проводов к линейным разъединителям (тип РДЗ, РЛНД) на воздушных ЛЭП 6-10 кВ ИНДЕКС К ПОЗИЦИИ: ФССЦ-25.2.02.04-0015 Индекс 3 кв.2021 г. к ФССЦ-25.2.02.04-0015 МАТ=11,84 | шт | 2 | 291.97 |  |  |  | 584
32 | ФССЦ-07.2.07.13-0221 Приказ Минстроя России от 26.12.2019 №876/пр | Хомуты стальные (Х7, Х8) ИНДЕКС К ПОЗИЦИИ: ФССЦ-07.2.07.13-0221 Индекс 4 кв.2021 г. к ФССЦ-07.2.07.13-0221 МАТ=14,17 | кг | 5,8 6*0,7+2*0,8 | 136.03 |  |  |  | 789
33 | Прайс-лист. | Заземляющий проводник ЗП 1 (Методика №421 от 04.08.2020 г. п.92 Заготовительно-складские расходы ПЗ=2% (ОЗП=2%; ЭМ=2%; МАТ=2%)) | м | 19 | 187.17 |  |  |  | 3556
34 | Прайс-лист. | Изолятор ШС 20 (Методика №421 от 04.08.2020 г. п.92 Заготовительно-складские расходы ПЗ=2% (ОЗП=2%; ЭМ=2%; МАТ=2%)) | шт. | 51 | 459.24 |  |  |  | 23421
35 | ФССЦ-20.2.02.04-0006 Приказ Минстроя России от 26.12.2019 №876/пр | Колпачки полиэтиленовые (К-9) ИНДЕКС К ПОЗИЦИИ: ФССЦ-20.2.02.04-0006 Индекс 4 кв.2021 г. к ФССЦ-20.2.02.04-0006 МАТ=6,02 | 100 шт | 0,51 51 / 100 | 3672.2 |  |  |  | 1873
36 | Прайс-лист. | Спиральная вязка СВ 35 (Методика №421 от 04.08.2020 г. п.92 Заготовительно-складские расходы ПЗ=2% (ОЗП=2%; ЭМ=2%; МАТ=2%)) | шт. | 57 | 135.15 |  |  |  | 7704
37 | ФССЦ-20.1.01.11-0004 Приказ Минстроя России от 26.12.2019 №876/пр | Зажим: плашечный соединительный ПА 2-2 ИНДЕКС К ПОЗИЦИИ: ФССЦ-20.1.01.11-0004 Индекс 3 кв.2021 г. к ФССЦ-20.1.01.11-0004 МАТ=6,37 | шт | 6 | 43.19 |  |  |  | 259
38 | ФССЦ-21.2.01.01-0047 Приказ Минстроя России от 26.12.2019 №876/пр | Провод самонесущий изолированный СИП-3 1х50-20 (провод под ошиновку) ИНДЕКС К ПОЗИЦИИ: ФССЦ-21.2.01.01-0047 Индекс 4 кв.2021 г. к ФССЦ-21.2.01.01-0047 МАТ=8,62 | 1000 м | 0,012 12 / 1000 | 68909.92 |  |  |  | 827
39 | ФССЦ-01.7.15.03-0034 Приказ Минстроя России от 26.12.2019 №876/пр | Болты с гайками и шайбами оцинкованные, диаметр 12 мм ИНДЕКС К ПОЗИЦИИ: ФССЦ-01.7.15.03-0034 Индекс 4 кв.2021 г. к ФССЦ-01.7.15.03-0034 МАТ=5,56 | кг | 1,48324 22*0,0531+22*0,0105+22*0,00382 | 143.23 |  |  |  | 212
40 | ФССЦ-20.1.01.02-0046 Приказ Минстроя России от 26.12.2019 №876/пр | Зажим аппаратный прессуемый: А2А-50-2 ИНДЕКС К ПОЗИЦИИ: ФССЦ-20.1.01.02-0046 Индекс 3 кв.2021 г. к ФССЦ-20.1.01.02-0046 МАТ=6,37 | 100 шт | 0,12 12 / 100 | 13306.93 |  |  |  | 1597
41 | ФССЦ-20.1.01.11-0001 Приказ Минстроя России от 26.12.2019 №876/пр | Зажим плашечный (CD 35) ИНДЕКС К ПОЗИЦИИ: ФССЦ-20.1.01.11-0001 Индекс 4 кв.2021 г. к ФССЦ-20.1.01.11-0001 МАТ=3,72 | шт | 30 | 51.15 |  |  |  | 1535
42 | Прайс-лист. | Изолятор SML 70/20Г (Методика №421 от 04.08.2020 г. п.92 Заготовительно-складские расходы ПЗ=2% (ОЗП=2%; ЭМ=2%; МАТ=2%)) | шт | 30 | 1579.98 |  |  |  | 47399
43 | Прайс-лист. | Анкерный зажим PAZ1 (Методика №421 от 04.08.2020 г. п.92 Заготовительно-складские расходы ПЗ=2% (ОЗП=2%; ЭМ=2%; МАТ=2%)) | шт. | 30 | 874.14 |  |  |  | 26224
44 О | Прайс-лист. | Разрядник PDR 10 (Методика №421 от 04.08.2020 г. Транспортные расходы ПЗ=3% (ОЗП=3%; ЭМ=3%; МАТ=3%); Методика №421 от 04.08.2020 г. Заготовительно-складские расходы ПЗ=1,2% (ОЗП=1,2%; ЭМ=1,2%; МАТ=1,2%)) | шт. | 16 | 4325.79 |  |  |  | 69213
45 О | Прайс-лист. | Ограничитель перенапряжения ОПН-10 (Методика №421 от 04.08.2020 г. Транспортные расходы ПЗ=3% (ОЗП=3%; ЭМ=3%; МАТ=3%); Методика №421 от 04.08.2020 г. Заготовительно-складские расходы ПЗ=1,2% (ОЗП=1,2%; ЭМ=1,2%; МАТ=1,2%)) | шт. | 3 | 2206.33 |  |  |  | 6619
46 | ФССЦ-07.2.02.05-0021 Приказ Минстроя России от 26.12.2019 №876/пр | Траверсы стальные (ТМ51, ТМ53, ТМ54, ТМ55, ТМ56, ТМ74, ТМ73) ИНДЕКС К ПОЗИЦИИ: ФССЦ-07.2.02.05-0021 Индекс 4 кв.2021 г. к ФССЦ-07.2.02.05-0021 МАТ=10,02 | т | 0,43154 (22,3*10+18,8*4+6,7*4+3,9*2+33*2+13+19,74)/1000 | 108545.96 |  |  |  | 46842
47 | ФССЦ-07.2.07.13-0221 Приказ Минстроя России от 26.12.2019 №876/пр | Хомуты стальные (Х1, Х51) ИНДЕКС К ПОЗИЦИИ: ФССЦ-07.2.07.13-0221 Индекс 4 кв.2021 г. к ФССЦ-07.2.07.13-0221 МАТ=14,17 | кг | 15,8 10*1,2+2*1,9 | 136.03 |  |  |  | 2149
48 | ФССЦ-01.7.15.03-0035 Приказ Минстроя России от 26.12.2019 №876/пр | Болты с гайками и шайбами оцинкованные, диаметр 20 мм ИНДЕКС К ПОЗИЦИИ: ФССЦ-01.7.15.03-0035 Индекс 4 кв.2021 г. к ФССЦ-01.7.15.03-0035 МАТ=5,94 | кг | 9,6804 12*0,694+21*0,0644 | 148.32 |  |  |  | 1436
49 | Прайс-лист. | Зажим CD 153N+B (Методика №421 от 04.08.2020 г. п.92 Заготовительно-складские расходы ПЗ=2% (ОЗП=2%; ЭМ=2%; МАТ=2%)) | шт. | 3 | 407.59 |  |  |  | 1223
50 | ФССЦ-08.3.04.02-0095 Приказ Минстроя России от 26.12.2019 №876/пр | Сталь круглая углеродистая обыкновенного качества марки ВСт3пс5-1 диаметром: 16 мм ИНДЕКС К ПОЗИЦИИ: ФССЦ-08.3.04.02-0095 Индекс 4 кв.2021 г. к ФССЦ-08.3.04.02-0095 МАТ=14,11 | т | 0,1264 80*1,58/1000 | 73795.44 |  |  |  | 9328
51 | ФССЦ-08.3.04.02-0092 Приказ Минстроя России от 26.12.2019 №876/пр | Сталь круглая углеродистая обыкновенного качества марки ВСт3пс5-1 диаметром: 10 мм ИНДЕКС К ПОЗИЦИИ: ФССЦ-08.3.04.02-0092 Индекс 4 кв.2021 г. к ФССЦ-08.3.04.02-0092 МАТ=14,11 | т | 0,009856 16*0,616/1000 | 73795.44 |  |  |  | 727
52 | ФССЦ-02.2.04.03-0003 Приказ Минстроя России от 26.12.2019 №876/пр | Смесь песчано-гравийная природная ИНДЕКС К ПОЗИЦИИ: ФССЦ-02.2.04.03-0003 Индекс 4 кв.2021 г. к ФССЦ-02.2.04.03-0003 МАТ=12,61 | м3 | 22.8 | 756.6 |  |  |  | 17250
53 | ФССЦ-01.7.11.07-0165 Приказ Минстроя России от 26.12.2019 №876/пр | Электроды: МР-3 ИНДЕКС К ПОЗИЦИИ: ФССЦ-01.7.11.07-0165 Индекс 4 кв.2021 г. к ФССЦ-01.7.11.07-0165 МАТ=11,84 | кг | 1.9 | 143.26 |  |  |  | 272
54 | ФССЦ-14.4.04.08-0004 Приказ Минстроя России от 26.12.2019 №876/пр | Эмаль ПФ-115 цветная ИНДЕКС К ПОЗИЦИИ: ФССЦ-14.4.04.08-0004 Индекс 4 кв.2021 г. к ФССЦ-14.4.04.08-0004 МАТ=7,09 | кг | 0.48 | 118.12 |  |  |  | 57
55 | ФССЦ-01.2.03.03-0007 Приказ Минстроя России от 26.12.2019 №876/пр | Мастика битумная ИНДЕКС К ПОЗИЦИИ: ФССЦ-01.2.03.03-0007 Индекс 4 кв.2021 г. к ФССЦ-01.2.03.03-0007 МАТ=30,26 | т | 0,019 19/1000 | 100358.8 |  |  |  | 1907
56 | Прайс-лист. | Птицезащитные устройства ПЗУ-6-10 кВ-МЛ-2 (Методика №421 от 04.08.2020 г. п.92 Заготовительно-складские расходы ПЗ=2% (ОЗП=2%; ЭМ=2%; МАТ=2%)) | шт. | 51 | 413.1 |  |  |  | 21068
57 | Прайс-лист. | Птицезащитные устройства ПЗУ-6-10 кВ-НБ-2 (Методика №421 от 04.08.2020 г. п.92 Заготовительно-складские расходы ПЗ=2% (ОЗП=2%; ЭМ=2%; МАТ=2%)) | шт. | 30 | 591.6 |  |  |  | 17748
Итого по разделу 4 Материалы не учтенные ценником | [8 empty] | 1290840
ИТОГИ ПО СМЕТЕ:
Итого прямые затраты по смете в текущих ценах | [8 empty] | 1485069 | 115104 | 122615 | 47101 |  | 341.03 |  | 104.99
Итого прямые затраты по смете с учетом коэффициентов к итогам (К зоны ПЗ=1,04 (ОЗП=1,04; ЭМ=1,04; МАТ=1,04) (Поз. 3-10, 12-16, 18, 17, 19, 23, 29-30, 42, 49, 24-25, 27-28, 31-41, 43, 46-48, 50-57, 2, 11, 20)) | [8 empty] | 1539726 | 119472 | 127497 | 47101 |  | 341.03 |  | 104.99
Накладные расходы | [8 empty] | 167868
В том числе, справочно:
74% ФОТ (от 5899) (Поз. 21-22) | [8 empty] | 4365
89% ФОТ (от 1867) (Поз. 1, 17, 19) | [8 empty] | 1661
97% ФОТ (от 28820) (Поз. 2, 11, 20) | [8 empty] | 27955
103% ФОТ (от 129987) (Поз. 3-10, 12-16, 18) | [8 empty] | 133887
Сметная прибыль | [8 empty] | 95563
В том числе, справочно:
36% ФОТ (от 5899) (Поз. 21-22) | [8 empty] | 2124
40% ФОТ (от 1615) (Поз. 17, 19) | [8 empty] | 646
41% ФОТ (от 252) (Поз. 1) | [8 empty] | 103
51% ФОТ (от 28820) (Поз. 2, 11, 20) | [8 empty] | 14698
60% ФОТ (от 129987) (Поз. 3-10, 12-16, 18) | [8 empty] | 77992
Итоги по смете:
Итого Строительные работы | [8 empty] | 1602740 |  |  |  |  | 251.63 |  | 101.45
Итого Монтажные работы | [8 empty] | 75818 |  |  |  |  | 71.27 |  | 3.54
Итого Оборудование | [8 empty] | 112211
Итого Прочие затраты | [8 empty] | 12388 |  |  |  |  | 18.13
Итого | [8 empty] | 1803157 |  |  |  |  | 341.03 |  | 104.99
В том числе:
Материалы | [8 empty] | 1180546
Машины и механизмы | [8 empty] | 127497
ФОТ | [8 empty] | 166573
Оборудование | [8 empty] | 112211
Накладные расходы | [8 empty] | 167868
Сметная прибыль | [8 empty] | 95563
Итого СМР для расчета лимитированных затрат | [8 empty] | 1678558
Командировочные расходы (ТЗ+ТЗМ)/8*500 | [8 empty] | 27876
Затраты при производстве строительно-монтажных работ в зимнее время п. 2.6 (6,1*0,9)= 5,49% | [8 empty] | 92153
Итого | [8 empty] | 1798587
Итого с оборудованием (112 211) и прочими затратами (12 388) | [8 empty] | 1923186
Резерв средств на непредвиденные работы и затраты 1,5% | [8 empty] | 28848
Итого с непредвиденными | [8 empty] | 1952034
Индекс-дефлятор 2022 г 3,825% | [8 empty] | 74665
ВСЕГО по смете | [8 empty] | 2026699 |  |  |  |  | 341.03 |  | 104.99