## ЛСР 17 граф
СОГЛАСОВАНО: | [11 empty] | УТВЕРЖДАЮ:
_________________ | [11 empty] | _________________
" _____ " ________________ 2022 г. | [11 empty] | "____" ______________2022 г.
Строительство ТП 10/0,4 кВ Свободненский р-н
(наименование стройки)
ЛОКАЛЬНЫЙ СМЕТНЫЙ РАСЧЕТ № 2
(локальная смета)
|  | на | 1673-11-10/19 Строительство МТП 25/10/0,4 кВ Свободненский район (ИП Глава КФХ Кошелев Ю.В.)
(наименование работ и затрат, наименование объекта)
Основание:
|  |  | Сметная стоимость _______________________________________________________________________________________________ | [5 empty] | ___________________________753,915 |  | тыс. руб.
|  |  | строительных работ _______________________________________________________________________________________________ | [5 empty] | _______________________________________________________________________________________________129,913 |  | тыс. руб.
|  |  | монтажных работ _______________________________________________________________________________________________ | [5 empty] | _______________________________________________________________________________________________53,930 |  | тыс. руб.
|  |  | прочих _______________________________________________________________________________________________ | [5 empty] | _______________________________________________________________________________________________37,689 |  | тыс. руб.
|  |  | оборудования _______________________________________________________________________________________________ | [5 empty] | _______________________________________________________________________________________________470,456 |  | тыс. руб.
|  |  | Средства на оплату труда _______________________________________________________________________________________________ | [5 empty] | ___________________________71,634 |  | тыс. руб.
|  |  | Сметная трудоемкость _______________________________________________________________________________________________ | [5 empty] | _______________________________________________________________________________________________182,64 |  | чел.час
Составлен(а) в текущих (прогнозных) ценах по состоянию на 3 квартал 2021 года
№ пп | Обосно- вание | Наименование | Ед. изм. | Кол. | Стоимость единицы, руб. |  |  |  | Общая стоимость, руб. |  |  |  | Т/з осн. раб.на ед. | Т/з осн. раб. Всего | Т/з мех. на ед. | Т/з мех. Всего
[5 empty] | Всего | В том числе |  |  | Всего | В том числе
[6 empty] | Осн.З/п | Эк.Маш | З/пМех |  | Осн.З/п | Эк.Маш | З/пМех
1 | 2 | 3 | 4 | 5 | 6 | 7 | 8 | 9 | 10 | 11 | 12 | 13 | 14 | 15 | 16 | 17
Раздел 1. Строительно-монтажные работы
1 | ФЕР33-04-016-02 Приказ Минстроя России от 26.12.2019 №876/пр | Развозка конструкций и материалов опор ВЛ 0,38-10 кВ по трассе: одностоечных железобетонных опор ИНДЕКС К ПОЗИЦИИ: ФЕР33-4-16-2 Индекс Юг 4 кв.2021 г. к ФЕР33-4-16-2 ОЗП=37,01; ЭМ=12,44; ЗПМ=37,01 НР (780 руб.): 103% от ФОТ (757 руб.) СП (454 руб.): 60% от ФОТ (757 руб.) | шт | 2 | 712.2 | 132.87 | 579.33 | 239.82 | 1424 | 266 | 1158 | 480 | 0.44 | 0.88 | 0.48 | 0.96
2 | ФЕР33-04-027-01 Приказ Минстроя России от 26.12.2019 №876/пр | Установка столбовых трансформаторных подстанций мощностью до 100 кВ·А,: установка строительных конструкций ИНДЕКС К ПОЗИЦИИ: ФЕР33-4-27-1 Индекс Юг 4 кв.2021 г. к ФЕР33-4-27-1 ОЗП=37,01; ЭМ=9,8; ЗПМ=37,01; МАТ=12,82 НР (1090 руб.): 103% от ФОТ (1058 руб.) СП (635 руб.): 60% от ФОТ (1058 руб.) | шт | 1 | 1878.55 | 659.15 | 1181.19 | 373.43 | 1879 | 659 | 1181 | 373 | 2.01 | 2.01 | 0.87 | 0.87
3 | ФЕР33-04-027-02 Приказ Минстроя России от 26.12.2019 №876/пр | Установка столбовых трансформаторных подстанций мощностью до 100 кВ·А,: установка оборудования ИНДЕКС К ПОЗИЦИИ: ФЕР33-4-27-2 Индекс Юг 4 кв.2021 г. к ФЕР33-4-27-2 ОЗП=37,01; ЭМ=11,45; ЗПМ=37,01 НР (25096 руб.): 103% от ФОТ (24365 руб.) СП (14619 руб.): 60% от ФОТ (24365 руб.) | шт | 1 | 26113.66 | 21839.6 | 4274.06 | 1651.39 | 26114 | 21840 | 4274 | 1651 | 62.05 | 62.05 | 3.85 | 3.85
4 | ФЕР33-03-004-01 Приказ Минстроя России от 26.12.2019 №876/пр | Забивка вертикальных заземлителей механизированная на глубину до 5 м (МАТ=0 к расх.) ИНДЕКС К ПОЗИЦИИ: ФЕР33-3-4-1 Индекс Юг 4 кв.2021 г. к ФЕР33-3-4-1 ОЗП=37,01; ЭМ=5,93; ЗПМ=37,01; МАТ=11,53 НР (822 руб.): 103% от ФОТ (798 руб.) СП (479 руб.): 60% от ФОТ (798 руб.) | шт | 3 | 494.67 | 141.01 | 353.66 | 119.17 | 1484 | 423 | 1061 | 358 | 0.45 | 1.35 | 0.32 | 0.96
5 | ФЕР01-02-057-02 Приказ Минстроя России от 26.12.2019 №876/пр | Разработка грунта вручную в траншеях глубиной до 2 м без креплений с откосами, группа грунтов: 2 ИНДЕКС К ПОЗИЦИИ: ФЕР1-2-57-2 Индекс Юг 4 кв.2021 г. к ФЕР1-2-57-2 ОЗП=37,01; ЗПМ=37,01 НР (1481 руб.): 89% от ФОТ (1664 руб.) СП (666 руб.): 40% от ФОТ (1664 руб.) | 100 м3 | 0,036 3,6/100 | 44456.41 | 44456.41 |  |  | 1600 | 1600 |  |  | 154 | 5.54
6 | ФЕР33-04-015-01 Приказ Минстроя России от 26.12.2019 №876/пр | Устройство шин заземления опор ВЛ и подстанций (МАТ=0 к расх.) ИНДЕКС К ПОЗИЦИИ: ФЕР33-4-15-1 Индекс Юг 4 кв.2021 г. к ФЕР33-4-15-1 ОЗП=37,01; ЭМ=11,68; ЗПМ=37,01; МАТ=14,85 НР (1461 руб.): 103% от ФОТ (1418 руб.) СП (851 руб.): 60% от ФОТ (1418 руб.) | 10 м | 2,4 24/10 | 579.55 | 563.67 | 15.88 | 4.44 | 1391 | 1353 | 38 | 11 | 1.8 | 4.32 | 0.01 | 0.02
7 | ФЕР01-02-061-01 Приказ Минстроя России от 26.12.2019 №876/пр | Засыпка вручную траншей, пазух котлованов и ям, группа грунтов: 1 ИНДЕКС К ПОЗИЦИИ: ФЕР1-2-61-1 Индекс Юг 4 кв.2021 г. к ФЕР1-2-61-1 ОЗП=37,01; ЗПМ=37,01 НР (818 руб.): 89% от ФОТ (919 руб.) СП (368 руб.): 40% от ФОТ (919 руб.) | 100 м3 | 0,036 3,6 / 100 | 24565.39 | 24565.39 |  |  | 884 | 884 |  |  | 88.5 | 3.19
8 | ФЕРм08-02-472-02 Приказ Минстроя России от 26.12.2019 №876/пр | Заземлитель горизонтальный из стали: полосовой сечением 160 мм2 (МАТ=0 к расх.) ИНДЕКС К ПОЗИЦИИ: ФЕРм8-2-472-2 Индекс Юг 4 кв.2021 г. к ФЕРм8-2-472-2 ОЗП=37,01; ЭМ=10,55; ЗПМ=37,01; МАТ=1,74 НР (1047 руб.): 97% от ФОТ (1079 руб.) СП (550 руб.): 51% от ФОТ (1079 руб.) | 100 м | 0,2 20 / 100 | 5622.52 | 5009.67 | 612.85 | 185.79 | 1125 | 1002 | 123 | 37 | 14.4 | 2.88 | 0.4 | 0.08
9 | ФЕРм08-03-600-02 Приказ Минстроя России от 26.12.2019 №876/пр | Счетчики, устанавливаемые на готовом основании: трехфазные (Прил.2, Табл.1, п.4 Производство работ осуществляется в охранной зоне действующей воздушной линии электропередачи, вблизи объектов, находящихся под напряжением, внутри объектов капитального строительства, внутренняя проводка в которых не обесточена, если это приведет к ограничению действий рабочих в соответствии с требованиями техники безопасности. ОЗП=1,2; ЭМ=1,2 к расх.; ЗПМ=1,2; ТЗ=1,2; ТЗМ=1,2) ИНДЕКС К ПОЗИЦИИ: ФЕРм8-3-600-2 Индекс Юг 4 кв.2021 г. к ФЕРм8-3-600-2 ОЗП=37,01; ЭМ=12,21; ЗПМ=37,01; МАТ=6,45 НР (322 руб.): 97% от ФОТ (332 руб.) СП (169 руб.): 51% от ФОТ (332 руб.) | шт | 1 | 338.03 | 308.22 | 26.52 | 11.55 | 338 | 308 | 27 | 12 | 0.84 | 0.84 | 0.024 | 0.02
10 | ФЕРм08-03-600-02 Приказ Минстроя России от 26.12.2019 №876/пр | Монтаж модема сбора информации с блоком питания ИНДЕКС К ПОЗИЦИИ: ФЕРм8-3-600-2 Индекс Юг 4 кв.2021 г. к ФЕРм8-3-600-2 ОЗП=37,01; ЭМ=12,21; ЗПМ=37,01; МАТ=6,45 НР (269 руб.): 97% от ФОТ (277 руб.) СП (141 руб.): 51% от ФОТ (277 руб.) | шт | 1 | 282.24 | 256.85 | 22.1 | 9.62 | 282 | 257 | 22 | 10 | 0.7 | 0.7 | 0.02 | 0.02
Итого по разделу 1 Строительно-монтажные работы | [8 empty] | 90099 |  |  |  |  | 83.76 |  | 6.78
Раздел 2. Пуско-наладочные работы
11 | ФЕРп01-02-002-01 Приказ Минстроя России от 26.12.2019 №876/пр | Трансформатор силовой трехфазный масляный двухобмоточный напряжением: до 11 кВ, мощностью до 0,32 МВА (Приказ от 04.09.2019 № 519/пр п.7.4 При выполнении пусконаладочных работ звеном (бригадой), которое выполнило монтаж этого же оборудования к единичным расценкам на пусконаладочные работы ОЗП=0,8; ТЗ=0,8; Прил.2, Табл.4, п.3 Производство работ осуществляется в охранной зоне действующей воздушной линии электропередачи, вблизи объектов, находящихся под напряжением, внутри объектов капитального строительства, внутренняя проводка в которых не обесточена, если это приведет к ограничению действий рабочих в соответствии с требованиями техники безопасности. ОЗП=1,2; ТЗ=1,2) ИНДЕКС К ПОЗИЦИИ: ФЕРп1-2-2-1 Индекс Юг 4 кв.2021 г. к ФЕРп1-2-2-1 ОЗП=25,4; ЗПМ=25,4 НР (1473 руб.): 74% от ФОТ (1991 руб.) СП (717 руб.): 36% от ФОТ (1991 руб.) | шт | 1 | 1991.2 | 1991.2 |  |  | 1991 | 1991 |  |  | 6.048 | 6.05
12 | ФЕРп01-11-028-02 Приказ Минстроя России от 26.12.2019 №876/пр | Измерение сопротивления изоляции мегаомметром: обмоток машин и аппаратов (Прил.2, Табл.4, п.3 Производство работ осуществляется в охранной зоне действующей воздушной линии электропередачи, вблизи объектов, находящихся под напряжением, внутри объектов капитального строительства, внутренняя проводка в которых не обесточена, если это приведет к ограничению действий рабочих в соответствии с требованиями техники безопасности. ОЗП=1,2; ТЗ=1,2; Приказ от 04.09.2019 № 519/пр п.7.4 При выполнении пусконаладочных работ звеном (бригадой), которое выполнило монтаж этого же оборудования к единичным расценкам на пусконаладочные работы ОЗП=0,8; ТЗ=0,8) ИНДЕКС К ПОЗИЦИИ: ФЕРп1-11-28-2 Индекс Юг 4 кв.2021 г. к ФЕРп1-11-28-2 ОЗП=25,4; ЗПМ=25,4 НР (19 руб.): 74% от ФОТ (25 руб.) СП (9 руб.): 36% от ФОТ (25 руб.) | измерение | 1 | 25.12 | 25.12 |  |  | 25 | 25 |  |  | 0.0768 | 0.08
13 | ФЕРп01-12-021-02 Приказ Минстроя России от 26.12.2019 №876/пр | Испытание аппарата коммутационного напряжением: до 35 кВ (Приказ от 04.09.2019 № 519/пр п.7.4 При выполнении пусконаладочных работ звеном (бригадой), которое выполнило монтаж этого же оборудования к единичным расценкам на пусконаладочные работы ОЗП=0,8; ТЗ=0,8; Прил.2, Табл.4, п.3 Производство работ осуществляется в охранной зоне действующей воздушной линии электропередачи, вблизи объектов, находящихся под напряжением, внутри объектов капитального строительства, внутренняя проводка в которых не обесточена, если это приведет к ограничению действий рабочих в соответствии с требованиями техники безопасности. ОЗП=1,2; ТЗ=1,2) ИНДЕКС К ПОЗИЦИИ: ФЕРп1-12-21-2 Индекс Юг 4 кв.2021 г. к ФЕРп1-12-21-2 ОЗП=25,4; ЗПМ=25,4 НР (591 руб.): 74% от ФОТ (798 руб.) СП (287 руб.): 36% от ФОТ (798 руб.) | испытание | 1 | 798.09 | 798.09 |  |  | 798 | 798 |  |  | 2.592 | 2.59
14 | ФЕРп01-12-021-01 Приказ Минстроя России от 26.12.2019 №876/пр | Испытание аппарата коммутационного напряжением: до 1 кВ (силовых цепей) (Приказ от 04.09.2019 № 519/пр п.7.4 При выполнении пусконаладочных работ звеном (бригадой), которое выполнило монтаж этого же оборудования к единичным расценкам на пусконаладочные работы ОЗП=0,8; ТЗ=0,8; Прил.2, Табл.4, п.3 Производство работ осуществляется в охранной зоне действующей воздушной линии электропередачи, вблизи объектов, находящихся под напряжением, внутри объектов капитального строительства, внутренняя проводка в которых не обесточена, если это приведет к ограничению действий рабочих в соответствии с требованиями техники безопасности. ОЗП=1,2; ТЗ=1,2) ИНДЕКС К ПОЗИЦИИ: ФЕРп1-12-21-1 Индекс Юг 4 кв.2021 г. к ФЕРп1-12-21-1 ОЗП=25,4; ЗПМ=25,4 НР (354 руб.): 74% от ФОТ (479 руб.) СП (172 руб.): 36% от ФОТ (479 руб.) | испытание | 1 | 478.66 | 478.66 |  |  | 479 | 479 |  |  | 1.5552 | 1.56
15 | ФЕРп01-11-010-01 Приказ Минстроя России от 26.12.2019 №876/пр | Измерение сопротивления растеканию тока: заземлителя (Прил.2, Табл.4, п.3 Производство работ осуществляется в охранной зоне действующей воздушной линии электропередачи, вблизи объектов, находящихся под напряжением, внутри объектов капитального строительства, внутренняя проводка в которых не обесточена, если это приведет к ограничению действий рабочих в соответствии с требованиями техники безопасности. ОЗП=1,2; ТЗ=1,2; Приказ от 04.09.2019 № 519/пр п.7.4 При выполнении пусконаладочных работ звеном (бригадой), которое выполнило монтаж этого же оборудования к единичным расценкам на пусконаладочные работы ОЗП=0,8; ТЗ=0,8) ИНДЕКС К ПОЗИЦИИ: ФЕРп1-11-10-1 Индекс Юг 4 кв.2021 г. к ФЕРп1-11-10-1 ОЗП=25,4; ЗПМ=25,4 НР (231 руб.): 74% от ФОТ (312 руб.) СП (112 руб.): 36% от ФОТ (312 руб.) | измерение | 1 | 312.36 | 312.36 |  |  | 312 | 312 |  |  | 0.96 | 0.96
16 | ФЕРп01-11-011-01 Приказ Минстроя России от 26.12.2019 №876/пр | Проверка наличия цепи между заземлителями и заземленными элементами (Прил.2, Табл.4, п.3 Производство работ осуществляется в охранной зоне действующей воздушной линии электропередачи, вблизи объектов, находящихся под напряжением, внутри объектов капитального строительства, внутренняя проводка в которых не обесточена, если это приведет к ограничению действий рабочих в соответствии с требованиями техники безопасности. ОЗП=1,2; ТЗ=1,2; Приказ от 04.09.2019 № 519/пр п.7.4 При выполнении пусконаладочных работ звеном (бригадой), которое выполнило монтаж этого же оборудования к единичным расценкам на пусконаладочные работы ОЗП=0,8; ТЗ=0,8) ИНДЕКС К ПОЗИЦИИ: ФЕРп1-11-11-1 Индекс Юг 4 кв.2021 г. к ФЕРп1-11-11-1 ОЗП=25,4; ЗПМ=25,4 НР (60 руб.): 74% от ФОТ (81 руб.) СП (29 руб.): 36% от ФОТ (81 руб.) | 100 измерений | 0,02 2/100 | 4046.52 | 4046.52 |  |  | 81 | 81 |  |  | 12.4416 | 0.25
17 | ФЕРп01-12-020-01 Приказ Минстроя России от 26.12.2019 №876/пр | Испытание сборных и соединительных шин напряжением: до 11 кВ (0,4 кВ + 10 кВ) (Прил.2, Табл.4, п.3 Производство работ осуществляется в охранной зоне действующей воздушной линии электропередачи, вблизи объектов, находящихся под напряжением, внутри объектов капитального строительства, внутренняя проводка в которых не обесточена, если это приведет к ограничению действий рабочих в соответствии с требованиями техники безопасности. ОЗП=1,2; ТЗ=1,2; Приказ от 04.09.2019 № 519/пр п.7.4 При выполнении пусконаладочных работ звеном (бригадой), которое выполнило монтаж этого же оборудования к единичным расценкам на пусконаладочные работы ОЗП=0,8; ТЗ=0,8) ИНДЕКС К ПОЗИЦИИ: ФЕРп1-12-20-1 Индекс Юг 4 кв.2021 г. к ФЕРп1-12-20-1 ОЗП=25,4; ЗПМ=25,4 НР (10553 руб.): 74% от ФОТ (14261 руб.) СП (5134 руб.): 36% от ФОТ (14261 руб.) | испытание | 7 4+3 | 2037.28 | 2037.28 |  |  | 14261 | 14261 |  |  | 6.9984 | 48.99
18 | ФЕРм10-06-068-15 Приказ Минстроя России от 26.12.2019 №876/пр | Настройка простых сетевых трактов: конфигурация и настройка сетевых компонентов (мост, маршрутизатор, модем и т.п.) (Прил.2, Табл.4, п.3 Производство работ осуществляется в охранной зоне действующей воздушной линии электропередачи, вблизи объектов, находящихся под напряжением, внутри объектов капитального строительства, внутренняя проводка в которых не обесточена, если это приведет к ограничению действий рабочих в соответствии с требованиями техники безопасности. ОЗП=1,2; ТЗ=1,2) ИНДЕКС К ПОЗИЦИИ: ФЕРм10-6-68-15 Индекс Юг 4 кв.2021 г. к ФЕРм10-6-68-15 ОЗП=37,01; ЗПМ=37,01; МАТ=1,12 НР (18917 руб.): 90% от ФОТ (21019 руб.) СП (9669 руб.): 46% от ФОТ (21019 руб.) | шт | 1 | 21029.92 | 21019.31 |  |  | 21030 | 21019 |  |  | 38.4 | 38.4
Итого по разделу 2 Пуско-наладочные работы | [8 empty] | 87305 |  |  |  |  | 98.88
Раздел 3. МАТЕРИАЛЫ НЕ УЧТЕННЫЕ ЦЕННИКОМ
19 О | Прайс-лист | Подстанция комплектная трансформаторная МТП 25/10/0,4 -УХЛ с силовым трансформатором ТМГ-25/10/0,4 кВ (Методика №421 от 04.08.2020 г. Транспортные расходы ПЗ=3% (ОЗП=3%; ЭМ=3%; МАТ=3%); Методика №421 от 04.08.2020 г. Заготовительно-складские расходы ПЗ=1,2% (ОЗП=1,2%; ЭМ=1,2%; МАТ=1,2%)) | шт. | 1 | 457206.9 |  |  |  | 457207
20 | Прайс-лист. | Опора ж/б СВ-105-5 (Методика №421 от 04.08.2020 г. п.92 Заготовительно-складские расходы ПЗ=2% (ОЗП=2%; ЭМ=2%; МАТ=2%)) | шт. | 2 | 16320 |  |  |  | 32640
21 | Прайс-лист. | Изолятор ШС 20 УО (Методика №421 от 04.08.2020 г. п.92 Заготовительно-складские расходы ПЗ=2% (ОЗП=2%; ЭМ=2%; МАТ=2%)) | шт. | 3 | 459.24 |  |  |  | 1378
22 | ФССЦ-20.2.02.04-0006 Приказ Минстроя России от 26.12.2019 №876/пр | Колпачки полиэтиленовые (К-9) ИНДЕКС К ПОЗИЦИИ: ФССЦ-20.2.02.04-0006 Индекс 4 кв.2021 г. к ФССЦ-20.2.02.04-0006 МАТ=6,02 | 100 шт | 0,03 3 / 100 | 3672.2 |  |  |  | 110
23 | ФССЦ-20.1.01.02-0046 Приказ Минстроя России от 26.12.2019 №876/пр | Зажим аппаратный прессуемый: А2А-50-2 ИНДЕКС К ПОЗИЦИИ: ФССЦ-20.1.01.02-0046 Индекс 3 кв.2021 г. к ФССЦ-20.1.01.02-0046 МАТ=6,37 | 100 шт | 0,09 9 / 100 | 13306.93 |  |  |  | 1198
24 | ФССЦ-20.1.01.11-0004 Приказ Минстроя России от 26.12.2019 №876/пр | Зажим: плашечный соединительный ПА 2-2 ИНДЕКС К ПОЗИЦИИ: ФССЦ-20.1.01.11-0004 Индекс 3 кв.2021 г. к ФССЦ-20.1.01.11-0004 МАТ=6,37 | шт | 10 | 43.19 |  |  |  | 432
25 | ФССЦ-20.1.01.11-0022 Приказ Минстроя России от 26.12.2019 №876/пр | Зажим соединительный: плашечный ПС-2-1 ИНДЕКС К ПОЗИЦИИ: ФССЦ-20.1.01.11-0022 Индекс 3 кв.2021 г. к ФССЦ-20.1.01.11-0022 МАТ=6,37 | шт | 8 | 79.82 |  |  |  | 639
26 | ФССЦ-08.3.04.02-0095 Приказ Минстроя России от 26.12.2019 №876/пр | Сталь круглая углеродистая обыкновенного качества марки ВСт3пс5-1 диаметром: 16 мм ИНДЕКС К ПОЗИЦИИ: ФССЦ-08.3.04.02-0095 Индекс 4 кв.2021 г. к ФССЦ-08.3.04.02-0095 МАТ=14,11 | т | 0,0237 3*5*1,58/1000 | 73795.44 |  |  |  | 1749
27 | ФССЦ-08.3.04.02-0092 Приказ Минстроя России от 26.12.2019 №876/пр | Сталь круглая углеродистая обыкновенного качества марки ВСт3пс5-1 диаметром: 10 мм ИНДЕКС К ПОЗИЦИИ: ФССЦ-08.3.04.02-0092 Индекс 4 кв.2021 г. к ФССЦ-08.3.04.02-0092 МАТ=14,11 | т | 0,014784 24*0,616/1000 | 73795.44 |  |  |  | 1091
28 | ФССЦ-08.3.07.01-0041 Приказ Минстроя России от 26.12.2019 №876/пр | Сталь полосовая: 40х4 мм ИНДЕКС К ПОЗИЦИИ: ФССЦ-08.3.07.01-0041 Индекс 4 кв.2021 г. к ФССЦ-08.3.07.01-0041 МАТ=15,11 | т | 0,0252 20*1,26/1000 | 92171 |  |  |  | 2323
29 | ФССЦ-21.2.01.01-0045 Приказ Минстроя России от 26.12.2019 №876/пр | Провод самонесущий изолированный СИП-3 1х35-20 ИНДЕКС К ПОЗИЦИИ: ФССЦ-21.2.01.01-0045 Индекс 4 кв.2021 г. к ФССЦ-21.2.01.01-0045 МАТ=9,15 | 1000 м | 0,015 15 / 1000 | 58051.99 |  |  |  | 871
30 О | Прайс-лист. | Счетчик СЕ303 S31 543 JAVZ (Методика №421 от 04.08.2020 г. Транспортные расходы ПЗ=3% (ОЗП=3%; ЭМ=3%; МАТ=3%); Методика №421 от 04.08.2020 г. Заготовительно-складские расходы ПЗ=1,2% (ОЗП=1,2%; ЭМ=1,2%; МАТ=1,2%)) | шт. | 1 | 7324.98 |  |  |  | 7325
31 О | Прайс-лист. | Модем GSM Teleofis RX 108-R4 RS 485 (Методика №421 от 04.08.2020 г. Транспортные расходы ПЗ=3% (ОЗП=3%; ЭМ=3%; МАТ=3%); Методика №421 от 04.08.2020 г. Заготовительно-складские расходы ПЗ=1,2% (ОЗП=1,2%; ЭМ=1,2%; МАТ=1,2%)) | шт. | 1 | 5923.52 |  |  |  | 5924
Итого по разделу 3 МАТЕРИАЛЫ НЕ УЧТЕННЫЕ ЦЕННИКОМ | [8 empty] | 514584
ИТОГИ ПО СМЕТЕ:
Итого прямые затраты по смете в текущих ценах | [8 empty] | 588385 | 67558 | 7884 | 2932 |  | 182.64 |  | 6.78
Итого прямые затраты по смете с учетом коэффициентов к итогам (К зоны ПЗ=1,04 (ОЗП=1,04; ЭМ=1,04; МАТ=1,04) (Поз. 1-4, 6, 5, 7, 20, 27-28, 21-26, 29, 8-10)) | [8 empty] | 591543 | 68702 | 8199 | 2932 |  | 182.64 |  | 6.78
Накладные расходы | [8 empty] | 65383
В том числе, справочно:
74% ФОТ (от 17947) (Поз. 11-17) | [8 empty] | 13281
89% ФОТ (от 2583) (Поз. 5, 7) | [8 empty] | 2299
90% ФОТ (от 21019) (Поз. 18) | [8 empty] | 18917
97% ФОТ (от 1689) (Поз. 8-10) | [8 empty] | 1638
103% ФОТ (от 28396) (Поз. 1-4, 6) | [8 empty] | 29248
Сметная прибыль | [8 empty] | 35062
В том числе, справочно:
36% ФОТ (от 17947) (Поз. 11-17) | [8 empty] | 6461
40% ФОТ (от 2583) (Поз. 5, 7) | [8 empty] | 1033
46% ФОТ (от 21019) (Поз. 18) | [8 empty] | 9669
51% ФОТ (от 1689) (Поз. 8-10) | [8 empty] | 861
60% ФОТ (от 28396) (Поз. 1-4, 6) | [8 empty] | 17038
Итоги по смете:
Итого Строительные работы | [8 empty] | 129913 |  |  |  |  | 79.34 |  | 6.66
Итого Монтажные работы | [8 empty] | 53930 |  |  |  |  | 42.82 |  | 0.12
Итого Оборудование | [8 empty] | 470456
Итого Прочие затраты | [8 empty] | 37689 |  |  |  |  | 60.48
Итого | [8 empty] | 691988 |  |  |  |  | 182.64 |  | 6.78
В том числе:
Материалы | [8 empty] | 44186
Машины и механизмы | [8 empty] | 8199
ФОТ | [8 empty] | 71634
Оборудование | [8 empty] | 470456
Накладные расходы | [8 empty] | 65383
Сметная прибыль | [8 empty] | 35062
Итого СМР для расчета лимитированных затрат | [8 empty] | 183843
Командировочные расходы (ТЗ+ТЗМ)/8*500 | [8 empty] | 11839
Затраты при производсте строительно-монтажных работ в зимнее время п. 2.6 (7*0,9)= 6,3% | [8 empty] | 11582
Итого | [8 empty] | 207264
Итого с оборудованием (470 456) и прочими затратами (37 689) | [8 empty] | 715409
Резерв средств на непредвиденные работы и затраты 1,5% | [8 empty] | 10731
Итого с непредвиденными | [8 empty] | 726140
Индекс-дефлятор 2022 г 3,825% | [8 empty] | 27775
ВСЕГО по смете | [8 empty] | 753915 |  |  |  |  | 182.64 |  | 6.78